## List1
SVZ VS/101/33/2012-1/2012-1/log/502
Kuřim - oprava oken a dveří v objektu B 1 (dílny, sklady) výměnou
Soupis výkonů, rev. 1
uchazeče: | ……………………………………………………………………………………………………………………………………..
pol. | popis | počet ks | cena /Kč/ bez DPH
1 Zaměření
1.1 | přesné zaměření okenních otvorů před zahájením výroby | 17
1.2 | přesné zaměření dveřních otvorů před zahájením výroby | 2
2 Demontáže
2.1 | okna 1500/1800 mm dvoukřílová zdvojená s ocelovými rámy, parapety vnitřní kamenné, parapety venkovní plechové pozinkované | 17
2.2 | prkénkové dvojkřídlové dveře 1750/20100 včetně zárubně | 2
2.3 | ekologická 2 likvidace dveří dle 2.2, 17 venkovních parapetů dle 2.1, suti a odpadů | soubor 1
2.4 | předání všech demontovaných ocelových konstrukcí a kamenných parapetů Zadavateli | soubor 1
3 Výroba
3.1 | plastová okna bílá ve stavebním otvoru 1500/1800 mm s přerušeným tepelným mostem, konstrukce plně vyztužených rámů šetikomorové, součinitel prostupu tepla výrobků Uw ≤ 1,2 W/m2K. Zasklení izolačním dvojsklem, součinitel prostupu tepla zasklení max. 1,1 W/m2K, klika plastová bílá umístěná ve spodní třetině výšky okna. Všechna sklápěcí křídla s mikroventilací.
3.1.1 | třídílné okno: horní ¼ sklápěcí, dolní ¾ otvíravé, otevírání sklápěcího křídla pákové. Venkovní skla dvou otvíravých křídel budou neprůhledná oranment kůra čirá, vnitřní skla float čirá. Horní sklápěcí křídlo opatřit sítí proti hmyzu | 1
3.1.2 | třídílné okno: levé otevíravé křídlo (při pohledu zevnitř) o výšce 1800 mm, pravá část se spodním otevíravým křídlem o výšce 500 mm a s horním otevíravým a sklápěcím křídlem o výšce 1300 mm, otevírání všech křídel dovnitř. Venkovní skla budou neprůhledná ornament kůra čirá, vnitřní skla float čirá | 2
3.1.3 | dvojdílné okno otvíravé, pravé křídlo sklápěcí. Venkovní skla budou neprůhledná ornament kůra čirá, vnitřní skla float čirá | 2
3.1.4 | dvojdílné okno otvíravé, obě křídla sklápěcí. Obě skla čirá float | 9
3.2 | hliníková okna dvojdílná otvíravá přírodní odstín RAL 9007, ve stavebním otvoru 1500/1800 mm, obě křídla sklápěcí s mikroventilací, s přerušeným tepelným mostem, konstrukce rámů tříkomorové, součinitel prostupu tepla výrobků Uw ≤ 1,3 W/m2K. Zasklení izolačním dvojsklem, součinitel prostupu tepla zasklení max. 1,1 W/m2K, obě skla čirá float, klika plastová bílá umístěná v 1/3 výšky okna | 3
3.3 | hliníkové dveře dvoukřídlové symetrické vchodové levé do stavebního otvoru 1750/2100 mm, vhodné do skladů a dílen, v přírodním odstínu RAL 9007, s přerušeným tepelným mostem, součinitel prostupu tepla výrobků Uw ≤ 1,6 W/m2K, zasklení ze 2/3 dvojsklem, exteriérové sklo z drátoskla, interiérové sklo čiré float, kování koule v exteriéru, klika v interiéru. Zárubně hliníkové s přerušeným tepelným mostem, prahy těsnící pryžové. Stavěče dveří na obou křídlech. Zámek FAB bez vložky | 2
3.4 | Parapety vnitřní plastové bílé š. 200 mm do stavebního otvoru dl. 1500 mm | 14
3.5 | Parapety venkovní hliníkové tl. 1,5 mm, š. 150 mm, odstín RAL 9007 | 12
3.6 | Parapety venkovní hliníkové tl. 1,5 mm, š. 165 mm, odstín RAL 9007 | 5
4 Montáže
4.1 | oken plastových do stavebních otvorů 1500/1800 mm | 14
4.2 | oken hliníkových do stavebních otvorů 1500/1800 mm | 3
4.3 | parapetů vnitřních plastových | 14
4.4 | parapetů venkovních hliníkových | 17
4.5 | zednické zapravení oken vnitřní a venkovní, včetně opravy špalet před montáží oken | 17
4.6 | zednické zapravení vchodových dveří, včetně opravy špalet před montáží dveří | 2
5 Ostatní náklady, slevy - uvede uchazeč dle vlastní skladby
cena celkem /Kč/ bez DPH
DPH /Kč/ 20%
cena /Kč/ celkem s DPH