## Kryci list
Výkaz výměr
Zakázka | VS 88/005/018/2015-8/VZ/504
Číslo zakázky
Zakázka | VS ČR Věznice Horní Slavkov - Oprava svislých hydroizolací, obklady, dlažba obj. č. 21
Klasifikace
Fáze |  | CZK
Komentář | ...
Verze
Popis | Výkaz výměr
Komentář
Firmy
Typ Firmy | Název
Dodavatel
Uživatelé
Význam (funkce) | VS ČR
Zpracovatel

## Rekapitulace
Zakázka:
_ | VS ČR Věznice Horní Slavkov - Oprava svislých hydroizolací, obklady, dlažba obj. č. 21
21 | Popis | Cena | Hmotnost | DPH | Cena s DPH
#N/A
| SO_01: Stavební objekt 01 |  | 42.6084
| 006: Úpravy povrchu |  | 38.5108
009: Ostatní konstrukce a práce
099: Přesun hmot HSV
| 711: Izolace proti vodě |  | 0.90794
| 771: Podlahy z dlaždic |  | 1.225
776: Podlahy povlakové
| 781: Obklady keramické |  | 1.5558
| 784: Malby |  | 0.4088
V03: Zařízení staveniště
V08: Přesun stavebních kapacit
| SO_02: Stavební objekt 02 |  | 0.24003
021: Silnoproud
024: Vzduchotechnika
713: Izolace tepelné
| 721: Vnitřní kanalizace |  | 0.02623
| 722: Vnitřní vodovod |  | 0.0169
| 725: Zařizovací předměty |  | 0.02212
733: Ústřední vytápění - rozvodné potrubí
| 734: Ústřední vytápění - armatury |  | 0.0021
| 735: Ústřední vytápění - otopná tělesa |  | 0.17268
791: Zařízení velkokuchyní
0 | Celkem (bez DPH) | 0
| DPH | 0
0
0
| Celkem (včetně DPH) | 0 | CZK

## Zakazka
[5 empty] | Poř. | Typ | Kód | Alter. kód | Popis | MJ | Výměra bez ztr. | Ztratné | Výměra | Jedn.cena | Cena | Jedn. hmotn. | Hmotnost | Jedn. suť | Suť | Sazba DPH | DPH | Cena s DPH | Komentář | Objekt | Oddíl
[9 empty] | SO_01: Stavební objekt 01 | [5 empty] | 0 |  | 42.6084 |  | 48.3744 | _ | 0 | 0
[9 empty] | 006: Úpravy povrchu | [5 empty] | 0 |  | 38.5108 |  | 0 | _ | 0 | 0
##T2##N_Catalog_catGUID | ##T2##PRO_ITEM_catID | ##T2##PRO_ITEM_iteCode | ##T2##PRO_ITEM_szvCode | ##T2##PRO_ITEM_tevCode | 1 | SP | 611131121 |  | Penetrace akrylát-silikonová vnitřních stropů nanášená ručně | m2 | 130 | 0 | 130 |  | 0 | 0.00047 | 0.0611 |  | 0 | 21 | 0 | 0 |  | SO_01 | 006
_
[5 empty] | 2 | SP | 611311131 |  | Potažení vnitřních rovných stropů vápenným štukem tloušťky do 3 mm | m2 | 130 | 0 | 130 |  | 0 | 0.003 | 0.39 |  | 0 | 21 | 0 | 0 |  | SO_01 | 006
[5 empty] | 3 | SP | 612135001 |  | Vyrovnání podkladu vnitřních stěn maltou vápenocementovou tl do 10 mm | m2 | 136.764 | 0 | 136.764 |  | 0 | 0.02048 | 2.8009 |  | 0 | 21 | 0 | 0 |  | SO_01 | 006
[11 empty] | 0 | [8 empty] | _
_
_
[5 empty] | 4 | SP | 612131321 |  | Penetrace akrylát-silikonová vnitřních stěn nanášená strojně | m2 | 128.516 | 0 | 128.516 |  | 0 | 0.00047 | 0.060403 |  | 0 | 21 | 0 | 0 |  | SO_01 | 006
[11 empty] | 0 | [8 empty] | _
_
_
_
[5 empty] | 5 | SP | 612142001 |  | Potažení vnitřních stěn sklovláknitým pletivem vtlačeným do tenkovrstvé hmoty | m2 | 128.516 | 0 | 128.516 |  | 0 | 0.00489 | 0.62844 |  | 0 | 21 | 0 | 0 |  | SO_01 | 006
[5 empty] | 6 | SP | 612311131 |  | Potažení vnitřních stěn vápenným štukem tloušťky do 3 mm | m2 | 128.516 | 0 | 128.516 |  | 0 | 0.003 | 0.38555 |  | 0 | 21 | 0 | 0 |  | SO_01 | 006
[5 empty] | 7 | SP | 622143003 |  | Montáž omítkových plastových nebo pozinkovaných rohových profilů s tkaninou | m | 83.95 | 0 | 83.95 |  | 0 |  | 0 |  | 0 | 21 | 0 | 0 | Montáž omítkových plastových nebo pozinkovaných rohových profilů s tkaninou | SO_01 | 006
_
_
[5 empty] | 8 | H | 59051484 |  | Lišta rohová | m | 83.95 | 10 | 92.345 |  | 0 | 3e-05 | 0.0027703 |  | 0 | 21 | 0 | 0 | rohovník Al 10/10 cm bal. 2,5 m | SO_01 | 006
[5 empty] | 9 | SP | 631311124 |  | Mazanina tl do 120 mm z betonu prostého tř. C 16/20 | m3 | 15.0828 | 0 | 15.0828 |  | 0 | 2.2563 | 34.0319 |  | 0 | 21 | 0 | 0 |  | SO_01 | 006
_
[5 empty] | 10 | SP | 631319183 |  | Příplatek k mazanině tl do 120 mm za sklon do 35° | m3 | 15.083 | 0 | 15.083 |  | 0 |  | 0 |  | 0 | 21 | 0 | 0 |  | SO_01 | 006
[5 empty] | 11 | SP | 612135101 |  | Hrubá výplň rýh ve stěnách maltou jakékoli šířky rýhy | m2 | 3.73 | 0 | 3.73 |  | 0 | 0.04 | 0.1492 |  | 0 | 21 | 0 | 0 |  | SO_01 | 006
_
_
[5 empty] | 12 | SP | 634911113 |  | Řezání dilatačních spár š 5 mm hl do 50 mm v čerstvé betonové mazanině | m | 46.88 | 0 | 46.88 |  | 0 | 1e-05 | 0.0004688 |  | 0 | 21 | 0 | 0 |  | SO_01 | 006
[5 empty] | 108 | SP | 629991011 |  | Zakrytí výplní otvorů a svislých ploch fólií přilepenou lepící páskou | m2 | 0 | 0 | 0 |  | 0 | 0.00012 | 0 |  | 0 | 21 | 0 | 0 |  | SO_01 | 006
_
[9 empty] | 009: Ostatní konstrukce a práce | [5 empty] | 0 |  | 0 |  | 48.2632 | _ | 0 | 0
[5 empty] | 13 | SP | 965081213 |  | Bourání podlah z dlaždic keramických nebo xylolitových tl do 10 mm plochy přes 1 m2 | m2 | 130 | 0 | 130 |  | 0 |  | 0 | 0.035 | 4.55 | 21 | 0 | 0 |  | SO_01 | 009
[5 empty] | 14 | SP | 965042241 |  | Bourání podkladů pod dlažby nebo mazanin betonových nebo z litého asfaltu tl přes 100 mm pl pře 4 m2 | m3 | 15.0828 | 0 | 15.0828 |  | 0 |  | 0 | 2.2 | 33.1822 | 21 | 0 | 0 |  | SO_01 | 009
_
[5 empty] | 15 | SP | 978059541 |  | Odsekání a odebrání obkladů stěn z vnitřních obkládaček plochy přes 1 m2 | m2 | 150 | 0 | 150 |  | 0 |  | 0 | 0.068 | 10.2 | 21 | 0 | 0 |  | SO_01 | 009
[11 empty] | 0 | [8 empty] | _
_
_
[5 empty] | 16 | SP | 974031121 |  | Vysekání rýh ve zdivu cihelném hl do 30 mm š do 30 mm | m | 80 | 0 | 80 |  | 0 |  | 0 | 0.002 | 0.16 | 21 | 0 | 0 |  | SO_01 | 009
[11 empty] | 80 | [8 empty] | _
[5 empty] | 17 | SP | 974031142 |  | Vysekání rýh ve zdivu cihelném hl do 70 mm š do 70 mm | m | 19 | 0 | 19 |  | 0 |  | 0 | 0.009 | 0.171 | 21 | 0 | 0 |  | SO_01 | 009
_
_
[5 empty] | 18 | SP | 979082111 |  | Vnitrostaveništní vodorovná doprava suti a vybouraných hmot do 10 m | t | 47.3179 | 0 | 47.3179 |  | 0 |  | 0 |  | 0 | 21 | 0 | 0 |  | SO_01 | 009
[5 empty] | 19 | SP | 979082121 |  | Vnitrostaveništní vodorovná doprava suti a vybouraných hmot ZKD 5 m přes 10 m | t | 47.318 | 200 | 141.954 |  | 0 |  | 0 |  | 0 | 21 | 0 | 0 |  | SO_01 | 009
[5 empty] | 20 | SP | 997006512 |  | Vodorovné doprava suti s naložením a složením na skládku do 1 km | t | 47.3179 | 0 | 47.3179 |  | 0 |  | 0 |  | 0 | 21 | 0 | 0 |  | SO_01 | 009
[5 empty] | 21 | SP | 997006519 |  | Příplatek k vodorovnému přemístění suti na skládku ZKD 1 km přes 1 km | t | 47.3179 | 1600 | 804.404 |  | 0 |  | 0 |  | 0 | 21 | 0 | 0 |  | SO_01 | 009
[5 empty] | 22 | SP | 997002611 |  | Nakládání suti a vybouraných hmot | t | 47.3179 | 0 | 47.3179 |  | 0 |  | 0 |  | 0 | 21 | 0 | 0 |  | SO_01 | 009
[5 empty] | 23 | SP | 979098201 |  | Poplatek za uložení stavebního betonového odpadu na skládce (skládkovné) | t | 46.318 | 0 | 46.318 |  | 0 |  | 0 |  | 0 | 21 | 0 | 0 |  | SO_01 | 009
[5 empty] | 24 | SP | 979098214 |  | Poplatek za uložení stavebního odpadu z izolačních hmot na skládce (skládkovné) | t | 1 | 0 | 1 |  | 0 |  | 0 |  | 0 | 21 | 0 | 0 |  | SO_01 | 009
_
[9 empty] | 099: Přesun hmot HSV | [5 empty] | 0 |  | 0 |  | 0 | _ | 0 | 0
[5 empty] | 25 | SP | 180Az0270-002 | 999281111 | Přesun hmot pro opravy a údržbu dosavadních objektů, včetně vnějších plášťů - výška do 25 m | t | 38.4958 | 0 | 38.4958 |  | 0 |  | 0 |  | 0 | 21 | 0 | 0 |  | SO_01 | 099
_
[9 empty] | 711: Izolace proti vodě | [5 empty] | 0 |  | 0.90794 |  | 0 | _ | 0 | 0
[5 empty] | 26 | SP | 711111001 |  | Provedení izolace proti zemní vlhkosti vodorovné za studena nátěrem penetračním | m2 | 130 | 0 | 130 |  | 0 |  | 0 |  | 0 | 21 | 0 | 0 |  | SO_01 | 711
[5 empty] | 27 | SP | 711112001 |  | Provedení izolace proti zemní vlhkosti svislé za studena nátěrem penetračním | m2 | 17.948 | 0 | 17.948 |  | 0 |  | 0 |  | 0 | 21 | 0 | 0 |  | SO_01 | 711
[5 empty] | 28 | H | 11163150 |  | Lak asfaltový | t | 0.057455 | 0 | 0.057455 |  | 0 | 1 | 0.057455 |  | 0 | 21 | 0 | 0 |  | SO_01 | 711
_
[5 empty] | 29 | SP | 711141559 |  | Provedení izolace proti zemní vlhkosti pásy přitavením vodorovné NAIP | m2 | 130 | 0 | 130 |  | 0 | 0.0004 | 0.052 |  | 0 | 21 | 0 | 0 |  | SO_01 | 711
[5 empty] | 30 | SP | 711142559 |  | Provedení izolace proti zemní vlhkosti pásy přitavením svislé NAIP | m2 | 17.948 | 0 | 17.948 |  | 0 | 0.0004 | 0.0071792 |  | 0 | 21 | 0 | 0 |  | SO_01 | 711
[11 empty] | 0 | [8 empty] | _
_
_
_
[5 empty] | 31 | H | 479Ln2004-15 | 1010151220 | Modifikovaný asfaltový hydroizolační pás | m2 | 171.4682 | 0 | 171.4682 |  | 0 | 0.00453 | 0.77675 |  | 0 | 21 | 0 | 0 |  | SO_01 | 711
_
[5 empty] | 32 | SP | 711112052 |  | Provedení izolace proti zemní vlhkosti svislé za studena 2x nátěr tekutou lepenkou | m2 | 165.372 | 0 | 165.372 |  | 0 |  | 0 |  | 0 | 21 | 0 | 0 |  | SO_01 | 711
[11 empty] | 0 | [8 empty] | _
_
_
_
[5 empty] | 33 | SP | 711411052 |  | Provedení izolace proti vodě za studena na vodorovné ploše tekutou lepenkou | m2 | 125.69 | 0 | 125.69 |  | 0 |  | 0 |  | 0 | 21 | 0 | 0 |  | SO_01 | 711
[5 empty] | 34 | H | 58581290 |  | Penetrace | kg | 14.5531 | 0 | 14.5531 |  | 0 | 0.001 | 0.014553 |  | 0 | 21 | 0 | 0 |  | SO_01 | 711
_
[5 empty] | 35 | H | 469Yu9004-01 | 0000814005 | Jednosložková elastická hydroizolační hmota do koupelen a vlhkých prostor | kg | 465.6992 | 0 | 465.6992 |  | 0 |  | 0 |  | 0 | 21 | 0 | 0 |  | SO_01 | 711
_
[5 empty] | 36 | SP | 998711201 |  | Přesun hmot procentní pro izolace proti vodě, vlhkosti a plynům v objektech v do 6 m | % | 3.05 | 0 | 3.05 |  | 0 |  | 0 |  | 0 | 21 | 0 | 0 |  | SO_01 | 711
_
[9 empty] | 771: Podlahy z dlaždic | [5 empty] | 0 |  | 1.225 |  | 0 | _ | 0 | 0
[5 empty] | 37 | SP | 771574131 |  | Montáž podlah keramických režných protiskluzných lepených flexibilním lepidlem do 50 ks/m2 | m2 | 130 | 0 | 130 |  | 0 | 0.00392 | 0.5096 |  | 0 | 21 | 0 | 0 |  | SO_01 | 771
[5 empty] | 38 | H | 432Sg2527-19 | TAA1D076 | Dlaždice slinutá neglazovaná keramická TAURUS GRANIT 14,8×14,8×0,9 - barva 76 S Nordic, jakost 1 | m2 | 130 | 8 | 140.4 |  | 0 |  | 0 |  | 0 | 21 | 0 | 0 |  | SO_01 | 771
[5 empty] | 39 | SP | 771591161 |  | Montáž profilu dilatační spáry bez izolace v rovině dlažby | m | 46.88 | 0 | 46.88 |  | 0 |  | 0 |  | 0 | 21 | 0 | 0 |  | SO_01 | 771
[11 empty] | 0 | [8 empty] | _
_
_
[5 empty] | 40 | H | 590541531 |  | Profil dilatační | m | 46.88 | 8 | 50.6304 |  | 0 | 4e-05 | 0.0020252 |  | 0 | 21 | 0 | 0 |  | SO_01 | 771
[5 empty] | 41 | SP | 771474112 |  | Montáž soklíků z dlaždic keramických rovných flexibilní lepidlo v do 90 mm | m | 86.94 | 0 | 86.94 |  | 0 | 0.00046 | 0.039992 |  | 0 | 21 | 0 | 0 |  | SO_01 | 771
[11 empty] | 0 | [8 empty] | _
_
_
_
[5 empty] | 42 | H | 432Sg2126-09 | TSPCE076 | Sokl s požlábkem slinutý neglazovaný keramický TAURUS GRANIT 14,8×9×0,9 - sokl s podžlábkem, barva 76 S Nordic, jakost 1 | kus | 587.4324 | 8 | 634.427 |  | 0 |  | 0 |  | 0 | 21 | 0 | 0 |  | SO_01 | 771
_
[5 empty] | 43 | SP | 771569196 |  | Příplatek k montáž podlah z čediče za spárování tmelem dvousložkovým | m2 | 130 | 0 | 130 |  | 0 |  | 0 |  | 0 | 21 | 0 | 0 |  | SO_01 | 771
[5 empty] | 44 | SP | 771591121 |  | Podlahy roznášecí rohož na podklad lepená | m2 | 130 | 0 | 130 |  | 0 | 0.00518 | 0.6734 |  | 0 | 21 | 0 | 0 |  | SO_01 | 771
[5 empty] | 45 | SP | 998771201 |  | Přesun hmot procentní pro podlahy z dlaždic v objektech v do 6 m | % | 5.47 | 0 | 5.47 |  | 0 |  | 0 |  | 0 | 21 | 0 | 0 |  | SO_01 | 771
_
[9 empty] | 776: Podlahy povlakové | [5 empty] | 0 |  | 0 |  | 0.02448 | _ | 0 | 0
[5 empty] | 46 | SP | 776511810 |  | Demontáž lepených povlakových podlah bez podložky ručně | m2 | 9.792 | 0 | 9.792 |  | 0 |  | 0 | 0.0025 | 0.02448 | 21 | 0 | 0 |  | SO_01 | 776
[11 empty] | 9.792 | [8 empty] | _
[5 empty] | 47 | SP | 776401800 |  | Odstranění soklíků a lišt pryžových nebo plastových | m | 10.76 | 0 | 10.76 |  | 0 |  | 0 |  | 0 | 21 | 0 | 0 |  | SO_01 | 776
[11 empty] | 10.76 | [8 empty] | _
_
[9 empty] | 781: Obklady keramické | [5 empty] | 0 |  | 1.5558 |  | 0 | _ | 0 | 0
[5 empty] | 48 | SP | 781495168 |  | Izolace dilatační spáry v koutě | m | 137.34 | 0 | 137.34 |  | 0 | 0.00022 | 0.030215 |  | 0 | 21 | 0 | 0 |  | SO_01 | 781
_
_
[5 empty] | 49 | SP | 781474115 |  | Montáž obkladů vnitřních keramických hladkých do 25 ks/m2 lepených flexibilním lepidlem | m2 | 180 | 0 | 180 |  | 0 | 0.003 | 0.54 |  | 0 | 21 | 0 | 0 |  | SO_01 | 781
[11 empty] | 0 | [8 empty] | _
_
_
_
[5 empty] | 50 | H | 422Sg2027-01 | WAA1N000 | Obkládačka porovinová keramická | m2 | 180 | 6 | 190.8 |  | 0 |  | 0 |  | 0 | 21 | 0 | 0 |  | SO_01 | 781
[5 empty] | 51 | SP | 781479196 |  | Příplatek k montáži obkladů vnitřních keramických hladkých za spárování tmelem dvousložkovým | m2 | 180 | 0 | 180 |  | 0 |  | 0 |  | 0 | 21 | 0 | 0 |  | SO_01 | 781
[5 empty] | 52 | SP | 781494511 |  | Plastové profily ukončovací lepené flexibilním lepidlem | m | 86.94 | 0 | 86.94 |  | 0 | 0.00026 | 0.022604 |  | 0 | 21 | 0 | 0 |  | SO_01 | 781
[5 empty] | 53 | SP | 781495121 |  | Roznášecí rohož lepená na podklad | m2 | 180 | 0 | 180 |  | 0 | 0.00535 | 0.963 |  | 0 | 21 | 0 | 0 |  | SO_01 | 781
[5 empty] | 54 | SP | 998781201 |  | Přesun hmot procentní pro obklady keramické v objektech v do 6 m | % | 2.8 | 0 | 2.8 |  | 0 |  | 0 |  | 0 | 21 | 0 | 0 |  | SO_01 | 781
_
[9 empty] | 784: Malby | [5 empty] | 0 |  | 0.4088 |  | 0.0868 | _ | 0 | 0
[5 empty] | 55 | SP | 784121001 |  | Oškrabání malby v mísnostech výšky do 3,80 m | m2 | 280 | 0 | 280 |  | 0 | 0.001 | 0.28 | 0.00031 | 0.0868 | 21 | 0 | 0 |  | SO_01 | 784
_
[11 empty] | 0 | [8 empty] | _
_
_
_
[5 empty] | 56 | SP | 784453641 |  | Malby tekuté disperzní bílé fungicidní dvojnásobné s penetrací místnost v do 3,8 m | m2 | 280 | 0 | 280 |  | 0 | 0.00046 | 0.1288 |  | 0 | 21 | 0 | 0 |  | SO_01 | 784
_
_
_
_
_
_
[9 empty] | V03: Zařízení staveniště | [5 empty] | 0 |  | 0 |  | 0 | _ | 0 | 0
[5 empty] | 57 | ON | 030001000 |  | Zařízení staveniště | … | 0 | 0 | 0 |  | 0 |  | 0 |  | 0 | 21 | 0 | 0 |  | SO_01 | V03
[5 empty] | 58 | ON | 032603000 |  | Ostatní náklady | … | 0 | 0 | 0 |  | 0 |  | 0 |  | 0 | 21 | 0 | 0 |  | SO_01 | V03
_
[9 empty] | V08: Přesun stavebních kapacit | [5 empty] | 0 |  | 0 |  | 0 | _ | 0 | 0
[5 empty] | 59 | ON | 081103000 |  | Denní doprava pracovníků na pracoviště | … | 0 | 0 | 0 |  | 0 |  | 0 |  | 0 | 21 | 0 | 0 |  | SO_01 | V08
_
_
[9 empty] | SO_02: Stavební objekt 02 | [5 empty] | 0 |  | 0.24003 |  | 0.38555 | _ | 0 | 0
[9 empty] | 021: Silnoproud | [5 empty] | 0 |  | 0 |  | 0 | _ | 0 | 0
[5 empty] | 99 | B | X-161310 |  | přeložení el. vodiče z lišty do drážky v omítce | m | 80 | 0 | 80 |  | 0 |  | 0 |  | 0 | 21 | 0 | 0 |  | SO_02 | 021
[5 empty] | 100 | B | X-161311 |  | demontáž instalační lišty | m | 80 | 0 | 80 |  | 0 |  | 0 |  | 0 | 21 | 0 | 0 |  | SO_02 | 021
[5 empty] | 101 | B | X-161312 |  | výměna zásuvky 230V | kus | 15 | 0 | 15 |  | 0 |  | 0 |  | 0 | 21 | 0 | 0 |  | SO_02 | 021
[5 empty] | 102 | B | X-161313 |  | výměna zásuvky 380V | kus | 5 | 0 | 5 |  | 0 |  | 0 |  | 0 | 21 | 0 | 0 |  | SO_02 | 021
[5 empty] | 103 | B | X-161314 |  | demontáž a zpětná montáž vypínačů | soubor | 1 | 0 | 1 |  | 0 |  | 0 |  | 0 | 21 | 0 | 0 |  | SO_02 | 021
[5 empty] | 104 | B | X-161315 |  | demontáž a zpětná montáž osvětlení | soubor | 1 | 0 | 1 |  | 0 |  | 0 |  | 0 | 21 | 0 | 0 |  | SO_02 | 021
[5 empty] | 105 | B | X-161316 |  | propojení uzemnění kuchyňského vybavení | soubor | 1 | 0 | 1 |  | 0 |  | 0 |  | 0 | 21 | 0 | 0 |  | SO_02 | 021
[5 empty] | 106 | B | X-161317 |  | revize | kus | 1 | 0 | 1 |  | 0 |  | 0 |  | 0 | 21 | 0 | 0 |  | SO_02 | 021
_
[9 empty] | 024: Vzduchotechnika | [5 empty] | 0 |  | 0 |  | 0 | _ | 0 | 0
[5 empty] | 107 | B | X-161318 |  | Demontáž a znovumontáž vzduchotechnikého zařízení, dodávka a montáž nové klimatizační jednotky | soubor | 1 | 0 | 1 |  | 0 |  | 0 |  | 0 | 21 | 0 | 0 |  | SO_02 | 024
[9 empty] | Dodání a montáž klimatizační jednotky | [10 empty] | _
[9 empty] | 713: Izolace tepelné | [5 empty] | 0 |  | 0 |  | 0.00896 | _ | 0 | 0
[5 empty] | 61 | SP | 713461871 |  | Odstanění izolace tepelné potrubí a ohybů návlekovými izolačními pouzdry | m | 16 | 0 | 16 |  | 0 |  | 0 | 0.00056 | 0.00896 | 21 | 0 | 0 |  | SO_02 | 713
[5 empty] | 63 | SP | 998713201 |  | Přesun hmot procentní pro izolace tepelné v objektech v do 6 m | % | 1.77 | 0 | 1.77 |  | 0 |  | 0 |  | 0 | 21 | 0 | 0 |  | SO_02 | 713
_
[9 empty] | 721: Vnitřní kanalizace | [5 empty] | 0 |  | 0.02623 |  | 0.2395 | _ | 0 | 0
[5 empty] | 65 | SP | 721210819 |  | Demontáž vpustí vanových DN 125 | kus | 8 | 0 | 8 |  | 0 |  | 0 | 0.02915 | 0.2332 | 21 | 0 | 0 |  | SO_02 | 721
[5 empty] | 66 | SP | 721171803 |  | Demontáž potrubí z PVC do D 75 | m | 3 | 0 | 3 |  | 0 |  | 0 | 0.0021 | 0.0063 | 21 | 0 | 0 |  | SO_02 | 721
[5 empty] | 67 | SP | 721174042 |  | Potrubí kanalizační z PP připojovací systém HT DN 40 | m | 3 | 0 | 3 |  | 0 | 0.00029 | 0.00087 |  | 0 | 21 | 0 | 0 |  | SO_02 | 721
[5 empty] | 67 | SP | 721194104 |  | Vyvedení a upevnění odpadních výpustek DN 40 | kus | 2 | 0 | 2 |  | 0 |  | 0 |  | 0 | 21 | 0 | 0 |  | SO_02 | 721
[5 empty] | 68 | SP | 721211913 |  | Montáž vpustí podlahových DN 110 | kus | 8 | 0 | 8 |  | 0 | 0.00057 | 0.00456 |  | 0 | 21 | 0 | 0 |  | SO_02 | 721
[5 empty] | 69 | H | 55161772 |  | Vpusť podlahová nerezová teleskopická, pro mazaniny a dlaždice EG150V/110T | kus | 8 | 0 | 8 |  | 0 | 0.0026 | 0.0208 |  | 0 | 21 | 0 | 0 |  | SO_02 | 721
[5 empty] | 70 | B | X-16132 |  | napojení na stávající kanalizaci - vpusť, přepojované potrubí | kus | 10 | 0 | 10 |  | 0 |  | 0 |  | 0 | 21 | 0 | 0 |  | SO_02 | 721
[5 empty] | 71 | SP | 998721202 |  | Přesun hmot procentní pro vnitřní kanalizace v objektech v do 12 m | % | 1.77 | 0 | 1.77 |  | 0 |  | 0 |  | 0 | 21 | 0 | 0 |  | SO_02 | 721
_
[9 empty] | 722: Vnitřní vodovod | [5 empty] | 0 |  | 0.0169 |  | 0.00464 | _ | 0 | 0
[5 empty] | 60 | SP | 722170804 |  | Demontáž rozvodů vody z plastů do D 50 | m | 16 | 0 | 16 |  | 0 |  | 0 | 0.00029 | 0.00464 | 21 | 0 | 0 |  | SO_02 | 722
[5 empty] | 74 | SP | 722174002 |  | Potrubí vodovodní plastové PPR svar polyfuze PN 16 D 20 x 2,8 mm | m | 16 | 0 | 16 |  | 0 | 0.00066 | 0.01056 |  | 0 | 21 | 0 | 0 |  | SO_02 | 722
[5 empty] | 75 | SP | 722181231 |  | Ochrana vodovodního potrubí přilepenými tepelně izolačními trubicemi z PE tl do 15 mm DN do 22 mm | m | 16 | 0 | 16 |  | 0 | 7e-05 | 0.00112 |  | 0 | 21 | 0 | 0 |  | SO_02 | 722
[5 empty] | 76 | SP | 722220111 |  | Nástěnka pro výtokový ventil G 1/2 s jedním závitem | kus | 10 | 0 | 10 |  | 0 | 0.00013 | 0.0013 |  | 0 | 21 | 0 | 0 |  | SO_02 | 722
[5 empty] | 77 | SP | 722190401 |  | Vyvedení a upevnění výpustku do DN 25 | kus | 10 | 0 | 10 |  | 0 |  | 0 |  | 0 | 21 | 0 | 0 |  | SO_02 | 722
[5 empty] | 78 | SP | 733192910 |  | Montáž potrubí ocelového hladkého při opravě D 22 | m | 3 | 0 | 3 |  | 0 | 0.00024 | 0.00072 |  | 0 | 21 | 0 | 0 |  | SO_02 | 722
[5 empty] | 79 | B | X-16133 |  | nerezové potrubí pro vodoinstalaci za sporáky | m | 3 | 0 | 3 |  | 0 |  | 0 |  | 0 | 21 | 0 | 0 |  | SO_02 | 722
[5 empty] | 80 | SP | 722290226 |  | Zkouška těsnosti vodovodního potrubí závitového do DN 50 | m | 16 | 0 | 16 |  | 0 | 0.00019 | 0.00304 |  | 0 | 21 | 0 | 0 |  | SO_02 | 722
[5 empty] | 81 | SP | 722290234 |  | Proplach a dezinfekce vodovodního potrubí do DN 80 | m | 16 | 0 | 16 |  | 0 | 1e-05 | 0.00016 |  | 0 | 21 | 0 | 0 |  | SO_02 | 722
[5 empty] | 82 | SP | 998722201 |  | Přesun hmot procentní pro vnitřní vodovod v objektech v do 6 m | % | 1.02 | 0 | 1.02 |  | 0 |  | 0 |  | 0 | 21 | 0 | 0 |  | SO_02 | 722
_
[9 empty] | 725: Zařizovací předměty | [5 empty] | 0 |  | 0.02212 |  | 0.0078 | _ | 0 | 0
[5 empty] | 64 | SP | 725820801 |  | Demontáž baterie nástěnné do G 3 / 4 | soubor | 5 | 0 | 5 |  | 0 |  | 0 | 0.00156 | 0.0078 | 21 | 0 | 0 |  | SO_02 | 725
[5 empty] | 72 | SP | 725800924 |  | Zpětná montáž baterie nástěnné | kus | 5 | 0 | 5 |  | 0 | 8e-05 | 0.0004 |  | 0 | 21 | 0 | 0 |  | SO_02 | 725
[5 empty] | 84 | B | X-16136 |  | Demontáž a znovumontáž zařizovacích předmětů | soubor | 1 | 0 | 1 |  | 0 |  | 0 |  | 0 | 21 | 0 | 0 |  | SO_02 | 725
[5 empty] | 85 | SP | 725219102 |  | Montáž umyvadla připevněného na šrouby do zdiva | soubor | 2 | 0 | 2 |  | 0 | 0.00186 | 0.00372 |  | 0 | 21 | 0 | 0 |  | SO_02 | 725
[5 empty] | 86 | H | 64211044 |  | Umyvadlo keramické závěsné 50 x 41 cm bílé | kus | 2 | 0 | 2 |  | 0 | 0.009 | 0.018 |  | 0 | 21 | 0 | 0 |  | SO_02 | 725
[5 empty] | 87 | SP | 998725201 |  | Přesun hmot procentní pro zařizovací předměty v objektech v do 6 m | % | 0.21 | 0 | 0.21 |  | 0 |  | 0 |  | 0 | 21 | 0 | 0 |  | SO_02 | 725
_
[9 empty] | 733: Ústřední vytápění - rozvodné potrubí | [5 empty] | 0 |  | 0 |  | 0 | _ | 0 | 0
[5 empty] | 97 | B | X-16137 |  | úprava rozvodu ÚR pro napojení nových radiátorů | soubor | 4 | 0 | 4 |  | 0 |  | 0 |  | 0 | 21 | 0 | 0 |  | SO_02 | 733
_
[9 empty] | 734: Ústřední vytápění - armatury | [5 empty] | 0 |  | 0.0021 |  | 0 | _ | 0 | 0
[5 empty] | 95 | SP | 734221682 |  | Termostatická hlavice kapalinová PN 10 do 110°C otopných těles VK | kus | 5 | 0 | 5 |  | 0 | 0.00014 | 0.0007 |  | 0 | 21 | 0 | 0 |  | SO_02 | 734
[5 empty] | 96 | SP | 734222802 |  | Ventil závitový termostatický rohový G 1/2 PN 16 do 110°C s ruční hlavou chromovaný | kus | 5 | 0 | 5 |  | 0 | 0.00028 | 0.0014 |  | 0 | 21 | 0 | 0 |  | SO_02 | 734
_
[9 empty] | 735: Ústřední vytápění - otopná tělesa | [5 empty] | 0 |  | 0.17268 |  | 0.12465 | _ | 0 | 0
[5 empty] | 90 | SP | 735151821 |  | Demontáž otopného tělesa panelového dvouřadého délka do 1500 mm | kus | 5 | 0 | 5 |  | 0 | 8e-05 | 0.0004 | 0.02493 | 0.12465 | 21 | 0 | 0 |  | SO_02 | 735
[5 empty] | 91 | SP | 735000912 |  | Vyregulování ventilu nebo kohoutu dvojregulačního s termostatickým ovládáním | kus | 5 | 0 | 5 |  | 0 |  | 0 |  | 0 | 21 | 0 | 0 |  | SO_02 | 735
[5 empty] | 92 | SP | 735151575 |  | Otopné těleso panelové výška/délka 600/800 mm | kus | 2 | 0 | 2 |  | 0 | 0.02828 | 0.05656 |  | 0 | 21 | 0 | 0 |  | SO_02 | 735
[5 empty] | 93 | SP | 735151578 |  | Otopné těleso panelové výška/délka 600/1100 mm | kus | 2 | 0 | 2 |  | 0 | 0.0372 | 0.0744 |  | 0 | 21 | 0 | 0 |  | SO_02 | 735
[5 empty] | 94 | SP | 735151579 |  | Otopné těleso panelové výška/délka 600/1200 mm | kus | 1 | 0 | 1 |  | 0 | 0.04132 | 0.04132 |  | 0 | 21 | 0 | 0 |  | SO_02 | 735
[5 empty] | 98 | B | X-16138 |  | tlaková zkouška ÚT | soubor | 1 | 0 | 1 |  | 0 |  | 0 |  | 0 | 21 | 0 | 0 |  | SO_02 | 735
_
[9 empty] | 791: Zařízení velkokuchyní | [5 empty] | 0 |  | 0 |  | 0 | _ | 0 | 0
[5 empty] | 83 | B | X-16135 |  | Demontáž a znovumontáž kuchnského vybavení | soubor | 1 | 0 | 1 |  | 0 |  | 0 |  | 0 | 21 | 0 | 0 |  | SO_02 | 791
_
_
_