## Krycí list
KRYCÍ LIST ROZPOČTU
Objekt : |  | Název objektu : |  |  | JKSO :
IO 03 Teplovod
Stavba : |  | Název stavby : |  |  | SKP :
Sníž.energet.náročnosti pro vytápění věznice Příbram
Projektant : |  |  |  | Počet měrných jednotek : |  | 0
Objednatel : |  |  |  | Náklady na MJ : |  | 0
Počet listů : |  |  |  | Zakázkové číslo :
Zpracovatel projektu : |  |  |  | Zhotovitel :
Boukalová Jarmila
ROZPOČTOVÉ NÁKLADY
Rozpočtové náklady II. a III. hlavy |  |  | Vedlejší rozpočtové náklady
| Dodávka celkem | 0
Z | Montáž celkem | 0
R | HSV celkem | 0
N | PSV celkem | 0
ZRN celkem |  | 0
HZS |  | 0
RN II.a III.hlavy |  | 0 | Ostatní VRN |  |  | 0
ZRN+VRN+HZS |  | 0 | VRN celkem |  |  | 0
Vypracoval |  | Za zhotovitele |  | Za objednatele
| Boukalová | Jméno : |  | Jméno :
Datum : |  | Datum : |  | Datum :
| říjen 2011 | Podpis: |  | Podpis :
Základ pro DPH |  | 0 | % činí : |  | 0
Základ pro DPH |  | 10 | % činí : |  | 0
DPH |  | 10 | % činí : |  | 0
Základ pro DPH |  | 20 | % činí : |  | 0
DPH |  | 20 | % činí : |  | 0
CENA ZA OBJEKT CELKEM |  |  |  |  | 0
Poznámka :

## Rekapitulace
Stavba : |  | Sníž.energet.náročnosti pro vytápění věznice Příbram
Objekt : |  | IO 03 Teplovod
REKAPITULACE STAVEBNÍCH DÍLŮ
| Stavební díl |  | HSV | PSV | Dodávka | Montáž | HZS
8 | Trubní vedení |  | 0 | 0 | 0 | 0 | 0
722 | Vodovod |  |  | 0
| CELKEM OBJEKT |  | 0 | 0 | 0 | 0 | 0
VEDLEJŠÍ ROZPOČTOVÉ NÁKLADY
Název VRN |  |  | Kč | % | Základna |  | Kč
CELKEM VRN

## 100 stavební
Položkový rozpočet
Stavba : |  | Sníž.energet.náročnosti pro vytápění věznice Příbram |  |  | 0
Objekt : |  | IO 03 Teplovod
P.č. | Číslo položky | Název položky | MJ | množství | cena / MJ | celkem (Kč)
Díl: | 8 | Trubní vedení |  |  |  |  | 1
|  | Předizolované ocelové potrubí s polyuretanovou tepelnou izolací PUR opatřenou pláštěm PE-HD |  |  |  | 0 | 2 | 12 | 0 | 1 | 1 | 0 | 0 | 0 | 0 | 0 | 0.03154
1. | 890 101 | z vysokohustotního polyetylénu - topná voda do 110 °C, PN 0,6 MPa, DN25/110 | m | 230 |  | 0 | 2 | 12 | 0 | 2 | 1 | 0 | 0 | 0 | 0 | 0 | 0.02846
2 | 890 102 | DN32/125 | m | 420 |  | 0
3 | 890 103 | DN40/125 | m | 195 |  | 0
4 | 890 104 | DN50/140 | m | 35 |  | 0
5 | 890 105 | DN65/160 | m | 190 |  | 0
6 | 809 106 | DN80/180 | m | 770 |  | 0
7 | 890 107 | DN100/225 | m | 40 |  | 0
8 | 890 108 | DN125/250 | m | 225 |  | 0
9 | 890 109 | DN150/280 | m | 440 |  | 0
10 | 890 110 | Pěnové polštáře na kolena - počet určí dle montážního postupu výrobce |  |  |  | 0
11 | ,890 111 | Koleno 90° DN25/110 | kpl | 25 |  | 0
12 | 890 112 | DN32/125 | kpl | 17 |  | 0
13. | 890 113 | DN40/125 | kpl | 6 |  | 0
14. | 890 114 | DN50/140 | kpl | 2 |  | 0
15. | 890 115 | DN65/160 | kpl | 10 |  | 0
16. | 890 116 | DN80/180 | kpl | 9 |  | 0
17. | 890 117 | DN100/225 | kpl | 0 |  | 0
18. | 8901 118 | DN125/250 | kpl | 4 |  | 0
19. | 890 119 | DN150/280 | kpl | 4 |  | 0
20. | 890 120 | Koleno 120° DN25/100 | kpl | 2 |  | 0
21. | 890 121 | Odbočka T paralelní DN32/DN25 | kpl | 2 |  | 0
22. | 890 122 | DN40/DN25 | kpl | 2 |  | 0
23. | 890 123 | DN40/DN32 | kpl | 2 |  | 0
24. | 890 124 | DN80/DN25 | kpl | 2 |  | 0
25. | 890 125 | DN80/DN32 | kpl | 2 |  | 0
26. | 890 126 | DN80/DN40 | kpl | 2 |  | 0
27. | 890 127 | DN80/DN50 | kpl | 2 |  | 0
28. | 890 128 | DN80/DN65 | kpl | 2 |  | 0
29. | 890 129 | DN100/DN40 | kpl | 2 |  | 0
30. | 890 130 | DN125/DN32 | kpl | 2 |  | 0
31. | 890 131 | DN125/DN40 | kpl | 2 |  | 0
32. | 890 132 | DN125/DN80 | kpl | 4 |  | 0
33. | 890 133 | DN150/DN25 | kpl | 6 |  | 0
34. | 890 134 | DN150/DN32 | kpl | 2 |  | 0
35. | 890 135 | DN150/DN40 | kpl | 4 |  | 0
36. | 890 136 | Gumové průchodky na potrubí s těsnícím prstencem DN25/110 | ks | 16 |  | 0
37. | 890 137 | DN32/125 | ks | 10 |  | 0
38. | 890 138 | DN40/125 | ks | 4 |  | 0
39. | 890 139 | DN50/140 | ks | 2 |  | 0
40. | 890 140 | DN65/160 | ks | 6 |  | 0
41. | 890 141 | DN80/180 | ks | 2 |  | 0
42. | 890 142 | Výstražná páska zelená | m | 1275 |  | 0
43. | 890 143 | Chránička na kabely MaR Kopaflex Ø 65 mm | m | 2545 |  | 0
44. | 890 144 | Výstražná páska oranžová | m | 1275 |  | 0
45. | 890 145 | Tlakové zkoušky potrubí | m | 2545 |  | 0
| 890 146 | Zemní práce pro provedení teplovod přípojky, provedení výkopů a zakrytí potrubí dle požadavku dodavatele, oprava povrchu terénu |  |  |  | 0
46. | 890 147 | max.rozměry výkopu - šířka 1150 mm, výška 1300 mm | m | 1275 |  | 0
47. | 890 148 | Stavební úpravy v místě vstupu potrubí do objektů | kpl | 21 |  | 0
0
|  | Venkovní rozvody teplovodu - mezi obj. 007, 008, 009 |  |  |  | 0
|  | Potrubí z ocelových trubek závitových v kotelnách |  |  |  | 0
48. | 733 11-1118 | ve spojích svař.topná voda do 90 °C, , DN50 | m | 80 |  | 0
49. | 733 12-1120 | DN65 | m | 90 |  | 0
50. | 733 11-2001 | Koleno 90° DN50/140 | kpl | 8 |  | 0
51. | 733 12-2001 | DN65/160 | kpl | 4 |  | 0
52. | 783 42-5750 | Nátěry potrubí syntetické základní do DN 65 | m | 170 |  | 0
|  | Izolace potrubí a kolen z minerální vlny s povrchovou úpravou AL folií vyztuženou |  |  |  | 0
53. | 713 41-2005 | tl. 40 mm DN50 | m | 80 |  | 0
54. | 713 41-2108 | tl. 50 mm DN65 | ks | 90 |  | 0
55. | 733 19-0225 | Tlakové zkoušky potrubí | m | 170 |  | 0
|  | Zemní práce pro položení nového potrubí do stávajícího naprůlezného kanálu, |  |  |  | 0
56. | 132 900 | oprava povrchu terénu nad kanálem | m | 85 |  | 0
57. | 311 900 | Stavební úpravy v místě vstupu potrubí do objektů | m | 3 |  | 0
|  | Demontáže |  |  |  | 0
58. | 991 001 | Venkovní rozvody teplovodního potrubí | kpl | 1 |  | 0
59. | 991 002 | Venkovní rozvody páry a kondenzátu | kpl | 1 |  | 0
| Celkem za | 8 Trubí vedení |  |  |  | 0
Díl: | 722 | Vodovod
60. | 722 13-0803 | demontáž stávajícího potrubí ocelového závitového pozinkovaného DN32 - DN65 | m | 165 |  | 0
61. | 722 22-0852 | demontáž stávajícíh uzávěrů vody DN32 a DN40 v topném kanále na poz. potrubí | ks | 4 |  | 0
62. | 722 22-2324 | kul.kohout pro vodu mosazný s vyp. DN32 | ks | 2 |  | 0
63. | 722 22-2325 | kul.kohout pro vodu mosazný s vyp. DN40 | ks | 2 |  | 0
64. | 722 13-0234 | potrubí ocelové závitové pozinkované včetně závěsů,uchycení DN32 | m | 43 |  | 0 | 4 |  |  |  |  | 0 | 0 | 0 | 0 | 0
65. | 722 13-0235 | potrubí ocelové závitové pozinkované včetně závěsů,uchycení DN40 | m | 84 |  | 0
66. | 722 130-236 | potrubí ocelové závitové pozinkované včetně závěsů,uchycení DN65 | m | 42 |  | 0
67. | 713 41-1158 | izolace potrubí pouzdrem z minerální plsti s povrchovou úpravouhliníkovou folií se součinitelem tepelné vodivosti lambda min 0.04 (W/m a K) v tl.30mm pro potrubí ocelové DN32 | m | 43 |  | 0
68. | 713 41-2004 | izolace potrubí pouzdrem z minerální plsti s povrchovou úpravouhliníkovou folií se součinitelem tepelné vodivosti lambda min 0.04 (W/m a K) v tl.40mm pro potrubí ocelové DN40 | m | 84 |  | 0
69. | 713 41-2129 | izolace potrubí pouzdrem z minerální plsti s povrchovou úpravouhliníkovou folií se součinitelem tepelné vodivosti lambda min 0.04 (W/m a K) v tl.60mm pro potrubí ocelové DN65 | m | 42 |  | 0
70. | 722 29-0229 | tlaková zkouška vodovodu | soub | 1 |  | 0
71. | 722 29-0234, | proplach a dezinfekce potrubí vnitřního vodovodu | soub | 1 |  | 0
| Celkem za | 722 Vodovod |  |  |  | 0