## Krycí list
KRYCÍ LIST ROZPOČTU
Objekt : |  | Název objektu : |  |  | JKSO :
SO 015 Jídelna, kuchyň
Stavba : |  | Název stavby : |  |  | SKP :
Sníž.energet.náročnosti pro vytápění věznice Příbram
Projektant : |  |  |  | Počet měrných jednotek : |  | 0
Objednatel : |  |  |  | Náklady na MJ : |  | 0
Počet listů : |  |  |  | Zakázkové číslo :
Zpracovatel projektu : |  |  |  | Zhotovitel :
Boukalová Jarmila
ROZPOČTOVÉ NÁKLADY
Rozpočtové náklady II. a III. hlavy |  |  | Vedlejší rozpočtové náklady
| Dodávka celkem | 0
Z | Montáž celkem | 0
R | HSV celkem | 0
N | PSV celkem | 0
ZRN celkem |  | 0
HZS |  | 0
RN II.a III.hlavy |  | 0 | Ostatní VRN
ZRN+VRN+HZS |  | 0 | VRN celkem
Vypracoval |  | Za zhotovitele |  | Za objednatele
| Boukalová | Jméno : |  | Jméno :
Datum : |  | Datum : |  | Datum :
| říjen 2011 | Podpis: |  | Podpis :
Základ pro DPH |  | 0 | % činí : |  | 0
Základ pro DPH |  | 10 | % činí : |  | 0
DPH |  | 10 | % činí : |  | 0
Základ pro DPH |  | 20 | % činí : |  | 0
DPH |  | 20 | % činí : |  | 0
CENA ZA OBJEKT CELKEM |  |  |  |  | 0
Poznámka :

## Rekapitulace
Stavba : |  | Sníž.energet.náročnosti pro vytápění věznice Příbram
Objekt : |  | SO 015 Jídelna, kuchyň
REKAPITULACE STAVEBNÍCH DÍLŮ
| Stavební díl |  | HSV | PSV | Dodávka | Montáž | HZS
1 | Zemní práce |  | 0 | 0 | 0 | 0 | 0
3 | Svislé a kompletní konstrukce |  | 0 | 0 | 0 | 0 | 0
61 | Upravy povrchů vnitřní |  | 0 | 0 | 0 | 0 | 0
62 | Upravy povrchů vnější |  | 0 | 0 | 0 | 0 | 0
63 | Podlahy a podlahové konstrukce |  | 0 | 0 | 0 | 0 | 0
64 | Výplně otvorů |  | 0 | 0 | 0 | 0 | 0
94 | Lešení a stavební výtahy |  | 0 | 0 | 0 | 0 | 0
95 | Dokončovací kce na pozem.stav. |  | 0 | 0 | 0 | 0 | 0
96 | Bourání konstrukcí |  | 0 | 0 | 0 | 0 | 0
99 | Staveništní přesun hmot |  | 0 | 0 | 0 | 0 | 0
711 | Izolace proti vodě |  | 0 | 0 | 0 | 0 | 0
712 | Živičné krytiny |  | 0 | 0 | 0 | 0 | 0
713 | Izolace tepelné |  | 0 | 0 | 0 | 0 | 0
720 | Zdravotní instalace |  | 0 | 0 | 0 | 0 | 0
731 | Ústřední vytápění |  | 0 | 0 | 0 | 0 | 0
732 | Předávací stanice |  | 0 | 0 | 0 | 0 | 0
762 | Konstrukce tesařské |  | 0 | 0 | 0 | 0 | 0
764 | Konstrukce klempířské |  | 0 | 0 | 0 | 0 | 0
766 | Konstrukce truhlářské |  | 0 | 0 | 0 | 0 | 0
767 | Konstrukce zámečnické |  | 0 | 0 | 0 | 0 | 0
776 | Podlahy povlakové |  | 0 | 0 | 0 | 0 | 0
777 | Podlahy ze syntetických hmot |  | 0 | 0 | 0 | 0 | 0
784 | Malby |  | 0 | 0 | 0 | 0 | 0
M21 | Elektromontáže |  | 0 | 0 | 0 | 0
M36 | MaR |  | 0 | 0 | 0 | 0 | 0
| CELKEM OBJEKT |  | 0 | 0 | 0 | 0 | 0
VEDLEJŠÍ ROZPOČTOVÉ NÁKLADY
Název VRN |  |  | Kč | % | Základna |  | Kč
CELKEM VRN

## 100 stavební
Položkový rozpočet
Stavba : |  | Sníž.energet.náročnosti pro vytápění věznice Příbram |  |  | 0
Objekt : |  | SO 015 Jídelna, kuchyň
P.č. | Číslo položky | Název položky | MJ | množství | cena / MJ | celkem (Kč)
Díl: | 1 | Zemní práce |  |  |  |  | 1
1 | 132 20-1101.R00 | Hloubení rýh šířky do 60 cm v hor.3 do 100 m3 | m3 | 19.5825 |  | 0 | 2 | 12 | 0 | 1 | 1 | 0 | 0 | 0 | 0 | 0 | 0
2 | 132 20-1109.R00 | Příplatek za lepivost - hloubení rýh 60 cm v hor.3 | m3 | 19.5825 |  | 0 | 2 | 12 | 0 | 2 | 1 | 0 | 0 | 0 | 0 | 0 | 0
| Celkem za | 1 Zemní práce |  |  |  | 0 | 4 |  |  |  |  | 0 | 0 | 0 | 0 | 0
Díl: | 3 | Svislé a kompletní konstrukce |  |  |  |  | 1
3 | 342 25-5026.RT1 | Nadezdívka z desek porobet. tl. 12,5 cm desky P 2 - 500, 599 x 249 x 125 mm | m2 | 16.608 |  | 0 | 2 | 12 | 0 | 3 | 1 | 0 | 0 | 0 | 0 | 0 | 0.08789
| Celkem za | 3 Svislé a kompletní konstrukce |  |  |  | 0 | 4 |  |  |  |  | 0 | 0 | 0 | 0 | 0
Díl: | 61 | Upravy povrchů vnitřní |  |  |  |  | 1
4 | 611 42-1431.R00 | Oprava váp.omítek stropů do 50% plochy - štukových | m2 | 10.18 |  | 0 | 2 | 12 | 0 | 4 | 1 | 0 | 0 | 0 | 0 | 0 | 0.03154
5 | 612 42-1431.R00 | Oprava vápen.omítek stěn do 50 % pl. - štukových | m2 | 37.7 |  | 0 | 2 | 12 | 0 | 5 | 1 | 0 | 0 | 0 | 0 | 0 | 0.02846
| Celkem za | 61 Upravy povrchů vnitřní |  |  |  | 0 | 4 |  |  |  |  | 0 | 0 | 0 | 0 | 0
Díl: | 62 | Upravy povrchů vnější |  |  |  |  | 1
6 | 622 42-1300.RU1 | Zateplovací systém ETICS EPS - F tl.40 mm se silikátovou omítkou 2,5 kg/m2 | m2 | 50.8572 |  | 0 | 2 | 12 | 0 | 6 | 1 | 0 | 0 | 0 | 0 | 0 | 0.01092
7 | 622 42-1309.RU1 | Zateplovací systém ETICS EPS - F tl. 150 mm se silikátovou omítkou 2,5 kg/m2 | m2 | 243.306 |  | 0 | 2 | 12 | 0 | 7 | 1 | 0 | 0 | 0 | 0 | 0 | 0.01249
8 | 622 42-1308 | Zateplení deskou z pěnoskla tl 80mm vč. pryskyřičné omítky | m2 | 62.0749 |  | 0 | 2 | 12 | 0 | 8 | 1 | 0 | 0 | 0 | 0 | 0 | 0
9 | 622 42-1309 | Zateplení obj deskou z pěnoskla tl 150mm vč omítky silikátové | m2 | 82.8256 |  | 0 | 2 | 12 | 0 | 9 | 1 | 0 | 0 | 0 | 0 | 0 | 0.01249
10 | 216 90-4112.R00 | Očištění tlakovou vodou zdiva | m2 | 439.07 |  | 0 | 2 | 12 | 0 | 10 | 1 | 0 | 0 | 0 | 0 | 0 | 2e-05
11 | 622 45-4321.R00 | Oprava vnějších omítek cement.,štukových do 30 % | m2 | 65.8605 |  | 0 | 2 | 12 | 0 | 11 | 1 | 0 | 0 | 0 | 0 | 0 | 0.04617
| Celkem za | 62 Upravy povrchů vnější |  |  |  | 0 | 4 |  |  |  |  | 0 | 0 | 0 | 0 | 0
Díl: | 63 | Podlahy a podlahové konstrukce |  |  |  |  | 1
12 | 632 92-1911.R00 | Pokládka dlažby z dlaždic beton do písku tl 60mm vč. přiřezání | m2 | 22.3772 |  | 0 | 2 | 12 | 0 | 12 | 1 | 0 | 0 | 0 | 0 | 0 | 0.24155
13 | 632 92-1913.R00 | Dlažba z dlaždic betonových do písku, tl. 60 mm | m2 | 9.5902 |  | 0 | 2 | 12 | 0 | 13 | 1 | 0 | 0 | 0 | 0 | 0 | 0.27827
| Celkem za | 63 Podlahy a podlahové konstrukce |  |  |  | 0 | 4 |  |  |  |  | 0 | 0 | 0 | 0 | 0
Díl: | 64 | Výplně otvorů |  |  |  |  | 1
14 | 641 95-2211.R00 | Osazení rámů okenních plast, plocha do 2,5 m2 | kus | 21 |  | 0 | 2 | 12 | 0 | 14 | 1 | 0 | 0 | 0 | 0 | 0 | 0.04128
15 | 641 95-2341.R00 | Osazení rámů okenních plast, plocha do 4 m2 | kus | 3 |  | 0 | 2 | 12 | 0 | 15 | 1 | 0 | 0 | 0 | 0 | 0 | 0.0614
16 | 642 95-2221.R00 | Dodatečné osaz.plast.zárubní.,pl.nad 2,5m2 | kus | 1 |  | 0 | 2 | 12 | 0 | 16 | 1 | 0 | 0 | 0 | 0 | 0 | 0.08479
17 | 641 96-0000.R00 | Těsnění spár otvorových prvků PU pěnou | m | 178.82 |  | 0 | 2 | 12 | 0 | 17 | 1 | 0 | 0 | 0 | 0 | 0 | 0.0001
| Celkem za | 64 Výplně otvorů |  |  |  | 0 | 4 |  |  |  |  | 0 | 0 | 0 | 0 | 0
Díl: | 94 | Lešení a stavební výtahy |  |  |  |  | 1
18 | 941 94-1041.R00 | Montáž lešení leh.řad.s podlahami,š.1,2 m, H 10 m | m2 | 385.127 |  | 0 | 2 | 12 | 0 | 18 | 1 | 0 | 0 | 0 | 0 | 0 | 0.03338
19 | 941 94-1291.R00 | Příplatek za každý měsíc použití lešení k pol.1041 | m2 | 385.127 |  | 0 | 2 | 12 | 0 | 19 | 1 | 0 | 0 | 0 | 0 | 0 | 0.00097
20 | 941 94-1841.R00 | Demontáž lešení leh.řad.s podlahami,š.1,2 m,H 10 m | m2 | 385.127 |  | 0 | 2 | 12 | 0 | 20 | 1 | 0 | 0 | 0 | 0 | 0 | 0
21 | 944 94-4011.R00 | Montáž ochranné sítě z umělých vláken | m2 | 385.127 |  | 0 | 2 | 12 | 0 | 21 | 1 | 0 | 0 | 0 | 0 | 0 | 0
22 | 944 94-4031.R00 | Příplatek za každý měsíc použití sítí k pol. 4011 | m2 | 385.127 |  | 0 | 2 | 12 | 0 | 22 | 1 | 0 | 0 | 0 | 0 | 0 | 0
23 | 944 94-4081.R00 | Demontáž ochranné sítě z umělých vláken | m2 | 385.127 |  | 0 | 2 | 12 | 0 | 23 | 1 | 0 | 0 | 0 | 0 | 0 | 0
| Celkem za | 94 Lešení a stavební výtahy |  |  |  | 0 | 4 |  |  |  |  | 0 | 0 | 0 | 0 | 0
Díl: | 95 | Dokončovací kce na pozem.stav. |  |  |  |  | 1
24 | 952 90-1111.R00 | Vyčištění budov o výšce podlaží do 4 m | m2 | 585.9292 |  | 0 | 2 | 12 | 0 | 24 | 1 | 0 | 0 | 0 | 0 | 0 | 4e-05
25 | 953 90-9001 | Zpětná montáž prvků na fasádě vč. repase a nátěru | kpl | 1 |  | 0 | 2 | 12 | 0 | 25 | 1 | 0 | 0 | 0 | 0 | 0 | 0
26 | 953 94-1212.R00 | Osazování VZT mříží a protidešť žaluzií | kus | 1 |  | 0 | 2 | 12 | 0 | 26 | 1 | 0 | 0 | 0 | 0 | 0 | 0.00468
| Celkem za | 95 Dokončovací kce na pozem.stav. |  |  |  | 0 | 4 |  |  |  |  | 0 | 0 | 0 | 0 | 0
Díl: | 96 | Bourání konstrukcí |  |  |  |  | 1
27 | 978 01-1161.R00 | Otlučení omítek vnitřních vápenných stropů do 50 % | m2 | 10.18 |  | 0 | 2 | 12 | 0 | 27 | 1 | 0 | 0 | 0 | 0 | 0 | 0
28 | 978 01-3161.R00 | Otlučení omítek vnitřních stěn v rozsahu do 50 % | m2 | 37.7 |  | 0 | 2 | 12 | 0 | 28 | 1 | 0 | 0 | 0 | 0 | 0 | 0
29 | 968 06-1112.R00 | Vyvěšení dřevěných okenních křídel pl. do 1,5 m2 | kus | 36 |  | 0 | 2 | 12 | 0 | 29 | 1 | 0 | 0 | 0 | 0 | 0 | 0
30 | 968 06-1125.R00 | Vyvěšení dřevěných dveřních křídel pl. do 2 m2 | kus | 4 |  | 0 | 2 | 12 | 0 | 30 | 1 | 0 | 0 | 0 | 0 | 0 | 0
31 | 968 06-2354.R00 | Vybourání dřevěných rámů oken dvojitých pl. 1 m2 | m2 | 4.9476 |  | 0 | 2 | 12 | 0 | 31 | 1 | 0 | 0 | 0 | 0 | 0 | 0.00219
32 | 968 06-2246.R00 | Vybourání dřevěných rámů oken jednoduch. pl. 4 m2 | m2 | 55.8628 |  | 0 | 2 | 12 | 0 | 32 | 1 | 0 | 0 | 0 | 0 | 0 | 0.00092
33 | 968 06-2456.R00 | Vybourání dřevěných dveřních zárubní pl. nad 2 m2 | m2 | 3.402 |  | 0 | 2 | 12 | 0 | 33 | 1 | 0 | 0 | 0 | 0 | 0 | 0.001
34 | 962 08-1141.R00 | Bourání příček ze skleněných tvárnic tl. 15 cm | m2 | 6.552 |  | 0 | 2 | 12 | 0 | 34 | 1 | 0 | 0 | 0 | 0 | 0 | 0.00067
35 | 113 10-6121.R00 | Rozebrání dlažeb z betonových dlaždic na sucho okap.chodník ke zpětnému použití | m2 | 31.97 |  | 0 | 2 | 12 | 0 | 35 | 1 | 0 | 0 | 0 | 0 | 0 | 0
36 | 764 41-0850.R00 | Demontáž oplechování parapetů,rš od 100 do 330 mm | m | 52 |  | 0 | 2 | 12 | 0 | 36 | 1 | 0 | 0 | 0 | 0 | 0 | 0
37 | 764 42-1830.R00 | Demontáž oplechování říms,rš od 100 do 200 mm | m | 33 |  | 0 | 2 | 12 | 0 | 37 | 1 | 0 | 0 | 0 | 0 | 0 | 0
38 | 764 35-2810.R00 | Demontáž žlabů půlkruh. rovných, rš 330 mm, do 30° | m | 33 |  | 0 | 2 | 12 | 0 | 38 | 1 | 0 | 0 | 0 | 0 | 0 | 0
39 | 764 45-4802.R00 | Demontáž odpadních trub kruhových,D 120 mm | m | 30 |  | 0 | 2 | 12 | 0 | 39 | 1 | 0 | 0 | 0 | 0 | 0 | 0
40 | 764 45-6855.R00 | Demontáž kolen výtokových.kruhových,D 120 mm | kus | 4 |  | 0 | 2 | 12 | 0 | 40 | 1 | 0 | 0 | 0 | 0 | 0 | 0
41 | 764 35-9810.R00 | Demontáž kotlíku kónického, sklon do 30° | kus | 4 |  | 0 | 2 | 12 | 0 | 41 | 1 | 0 | 0 | 0 | 0 | 0 | 0
42 | 764 43-0840.R00 | Demontáž oplechování zdí,rš od 330 do 500 mm | m | 29 |  | 0 | 2 | 12 | 0 | 42 | 1 | 0 | 0 | 0 | 0 | 0 | 0
43 | 764 34-2841.R00 | Demontáž lemování trub D 250 mm, hl. kryt. do 30° | kus | 3 |  | 0 | 2 | 12 | 0 | 43 | 1 | 0 | 0 | 0 | 0 | 0 | 0
44 | 968 90-9001 | Demontáž prvků kotvených na fasádě | kpl | 1 |  | 0 | 2 | 12 | 0 | 44 | 1 | 0 | 0 | 0 | 0 | 0 | 0.1
45 | 764 43-0850.R00 | Demontáž oplechování zdí,rš 600 mm | m | 12 |  | 0 | 2 | 12 | 0 | 45 | 1 | 0 | 0 | 0 | 0 | 0 | 0
46 | 764 31-1821.R00 | Demontáž krytiny, tabule 2 x 1 m, do 25 m2, do 30° | m2 | 3.3 |  | 0 | 2 | 12 | 0 | 46 | 1 | 0 | 0 | 0 | 0 | 0 | 0
47 | 979 08-1111.R00 | Odvoz suti a vybour. hmot na skládku do 1 km | t | 8.455 |  | 0 | 2 | 12 | 0 | 47 | 1 | 0 | 0 | 0 | 0 | 0 | 0
48 | 979 08-1121.R00 | Příplatek k odvozu za každý další 1 km | t | 76.095 |  | 0 | 2 | 12 | 0 | 48 | 1 | 0 | 0 | 0 | 0 | 0 | 0
49 | 979 08-2111.R00 | Vnitrostaveništní doprava suti do 10 m | t | 8.455 |  | 0 | 2 | 12 | 0 | 49 | 1 | 0 | 0 | 0 | 0 | 0 | 0
50 | 979 08-2121.R00 | Příplatek k vnitrost. dopravě suti za dalších 5 m | t | 67.64 |  | 0 | 2 | 12 | 0 | 50 | 1 | 0 | 0 | 0 | 0 | 0 | 0
51 | 979 901 | Poplatek za skládku | T | 8.455 |  | 0 | 2 | 12 | 1 | 51 | 1 | 0 | 0 | 0 | 0 | 0 | 0
| Celkem za | 96 Bourání konstrukcí |  |  |  | 0 | 4 |  |  |  |  | 0 | 0 | 0 | 0 | 0
Díl: | 99 | Staveništní přesun hmot |  |  |  |  | 1
52 | 999 28-1111.R00 | Přesun hmot pro opravy a údržbu do výšky 25 m | t | 33.187 |  | 0 | 2 | 12 | 0 | 52 | 1 | 0 | 0 | 0 | 0 | 0 | 0
| Celkem za | 99 Staveništní přesun hmot |  |  |  | 0 | 4 |  |  |  |  | 0 | 0 | 0 | 0 | 0
Díl: | 711 | Izolace proti vodě |  |  |  |  | 1
53 | 711 49-1172.RZ1 | Izolace tlaková, ochranná textilie, vodorovná | m2 | 31.96 |  | 0 | 2 | 12 | 0 | 53 | 2 | 0 | 0 | 0 | 0 | 0 | 0.00034
54 | 998 71-1201.R00 | Přesun hmot pro izolace proti vodě, výšky do 6 m | % | 17.89 |  | 0 | 2 | 12 | 0 | 54 | 2 | 0 | 0 | 0 | 0 | 0 | 0
| Celkem za | 711 Izolace proti vodě |  |  |  | 0 | 4 |  |  |  |  | 0 | 0 | 0 | 0 | 0
Díl: | 712 | Živičné krytiny |  |  |  |  | 1
55 | 712 90-9001 | Vyspravení a vyčištění stáv. živičné krytiny | m2 | 208.88 |  | 0 | 2 | 12 | 0 | 55 | 2 | 0 | 0 | 0 | 0 | 0 | 0
56 | 712 31-1101.R00 | Povlaková krytina střech do 10°, za studena ALP | m2 | 417.76 |  | 0 | 2 | 12 | 0 | 56 | 2 | 0 | 0 | 0 | 0 | 0 | 0
57 | 712 34-1559.R00 | Povlaková krytina střech do 10°, NAIP přitavením | m2 | 231.3008 |  | 0 | 2 | 12 | 0 | 57 | 2 | 0 | 0 | 0 | 0 | 0 | 0.00035
58 | 111-63160 | Lak asfaltový izolační ALP | kg | 83.552 |  | 0 | 2 | 12 | 1 | 58 | 2 | 0 | 0 | 0 | 0 | 0 | 1
59 | 628-52250.2 | SBS pás modif. S posypem tl. 40 | m2 | 265.995 |  | 0 | 2 | 12 | 1 | 59 | 2 | 0 | 0 | 0 | 0 | 0 | 0.0043
60 | 998 71-2202.R00 | Přesun hmot pro povlakové krytiny, výšky do 12 m | % | 733.01 |  | 0 | 2 | 12 | 0 | 60 | 2 | 0 | 0 | 0 | 0 | 0 | 0
| Celkem za | 712 Živičné krytiny |  |  |  | 0 | 4 |  |  |  |  | 0 | 0 | 0 | 0 | 0
Díl: | 713 | Izolace tepelné |  |  |  |  | 1
61 | 713 12-1111.R00 | Izolace tepelná podlah na sucho, jednovrstvá | m2 | 31.97 |  | 0 | 2 | 12 | 0 | 61 | 2 | 0 | 0 | 0 | 0 | 0 | 9e-05
62 | 283-75421 | Deska z polystyrenu extrudov tl 100mm | m2 | 35.167 |  | 0 | 2 | 12 | 1 | 62 | 2 | 0 | 0 | 0 | 0 | 0 | 0.038
63 | 713 13-1131.R00 | Izolace tepelná stěn lepením | m2 | 42.417 |  | 0 | 2 | 12 | 0 | 63 | 2 | 0 | 0 | 0 | 0 | 0 | 0.003
64 | 713 14-1125.R00 | Izolace tepelná střech, desky , na lepidlo | m2 | 448.4848 |  | 0 | 2 | 12 | 0 | 64 | 2 | 0 | 0 | 0 | 0 | 0 | 0.00031
65 | 283-75771 | Kompl.izol.dílec z EPS a asfalt.pásu tl. 60 mm | m2 | 18.271 |  | 0 | 2 | 12 | 1 | 65 | 2 | 0 | 0 | 0 | 0 | 0 | 0.00183
66 | 283-75789 | Kompl.izol.dílec z EPS a asfalt.pásu tl. 150 mm | m2 | 229.768 |  | 0 | 2 | 12 | 1 | 66 | 2 | 0 | 0 | 0 | 0 | 0 | 0.00463
67 | 283-75805 | Deska polystyren EPS 100S Stabil | m3 | 35.2418 |  | 0 | 2 | 12 | 0 | 67 | 2 | 0 | 0 | 0 | 0 | 0 | 0
68 | 283 75740 | Polystyren extrudovaný tl 70 mm | m2 | 46.6587 |  | 0 | 2 | 12 | 1 | 68 | 2 | 0 | 0 | 0 | 0 | 0 | 0
69 | 713 11-1111.R00 | Izolace tepelné stropů vrchem kladené volně | m2 | 302.84 |  | 0 | 2 | 12 | 0 | 69 | 2 | 0 | 0 | 0 | 0 | 0 | 0
70 | 713 19-1100.RT9 | Položení izolační fólie včetně dodávky fólie PE | m2 | 151.42 |  | 0 | 2 | 12 | 0 | 70 | 2 | 0 | 0 | 0 | 0 | 0 | 0.0001
71 | 713 49-1190 | Ochranná textilie | m2 | 151.42 |  | 0 | 2 | 12 | 0 | 71 | 2 | 0 | 0 | 0 | 0 | 0 | 0
72 | 631-51408 | Deska z minerální plsti tl. 120 mm | m2 | 333.124 |  | 0 | 2 | 12 | 1 | 72 | 2 | 0 | 0 | 0 | 0 | 0 | 0.0048
73 | 998 71-3201.R00 | Přesun hmot pro izolace tepelné, výšky do 6 m | % | 4061.38 |  | 0 | 2 | 12 | 0 | 73 | 2 | 0 | 0 | 0 | 0 | 0 | 0
| Celkem za | 713 Izolace tepelné |  |  |  | 0 | 4 |  |  |  |  | 0 | 0 | 0 | 0 | 0
Díl: | 720 | Zdravotní instalace
74 | 720 100 | Náklady dlle přílohy-díl 200 | kpl | 1 | 0 | 0
| Celkem za | 720 Zdravotní instalace |  |  |  | 0
Díl: | 731 | Ústřední vytápění |  |  |  |  | 1
74 | 731 101 | Náklady dlle přílohy-díl 400 | kpl | 1 | 0 | 0 | 2 | 12 | 0 | 74 | 2 | 0 | 0 | 0 | 0 | 0 | 0
| Celkem za | 731 Ústřední vytápění |  |  |  | 0 | 4 |  |  |  |  | 0 | 0 | 0 | 0 | 0
Díl: | 732 | Předávací stanice |  |  |  |  | 1
75 | 732 101 | Náklady dle přílohy díl 410 | kpl | 1 | 0 | 0 | 2 | 12 | 0 | 75 | 2 | 0 | 0 | 0 | 0 | 0 | 0
| Celkem za | 732 Předávací stanice |  |  |  | 0 | 4 |  |  |  |  | 0 | 0 | 0 | 0 | 0
Díl: | 762 | Konstrukce tesařské |  |  |  |  | 1
76 | 762 51-2245.R00 | Položení OSB desek | m2 | 14.1168 |  | 0 | 2 | 12 | 0 | 76 | 2 | 0 | 0 | 0 | 0 | 0 | 0
77 | 607-25017 | Deska dřevoštěpková OSB 3 N tl. 25 mm | m2 | 15.5285 |  | 0 | 2 | 12 | 1 | 77 | 2 | 0 | 0 | 0 | 0 | 0 | 0.0148
78 | 998 76-2202.R00 | Přesun hmot pro tesařské konstrukce, výšky do 12 m | % | 47.43 |  | 0 | 2 | 12 | 0 | 78 | 2 | 0 | 0 | 0 | 0 | 0 | 0
| Celkem za | 762 Konstrukce tesařské |  |  |  | 0 | 4 |  |  |  |  | 0 | 0 | 0 | 0 | 0
Díl: | 764 | Konstrukce klempířské |  |  |  |  | 1
79 | 764 90-1082.R00 | Oplechování parapetů, rš 300 mm poplast plech poz 1/K | m | 52 |  | 0 | 2 | 12 | 0 | 79 | 2 | 0 | 0 | 0 | 0 | 0 | 0.0034
80 | 764 90-1030.R00 | Kotlík žlabový kónický OK vel.žlabu 125 mm poplast plech, poz 5/K | kus | 4 |  | 0 | 2 | 12 | 0 | 80 | 2 | 0 | 0 | 0 | 0 | 0 | 0.00034
81 | 764 90-1040.R00 | Žlab podokap půlkruhový rš.250 poplast plech, poz 3/K | m | 33 |  | 0 | 2 | 12 | 0 | 81 | 2 | 0 | 0 | 0 | 0 | 0 | 0.00205
82 | 764 90-1052.R00 | Odpadní trouby kruhové D 120 mm poplast plech poz 4/K | m | 30 |  | 0 | 2 | 12 | 0 | 82 | 2 | 0 | 0 | 0 | 0 | 0 | 0.00345
83 | 764 90-1101.R00 | Oplechování střechy nad římsou vč. krycího plechu poz 2/K | m | 33 |  | 0 | 2 | 12 | 0 | 83 | 2 | 0 | 0 | 0 | 0 | 0 | 0.00482
84 | 764 90-0250.R00 | Oplechování zdí z poplast plechu, rš do 600 mm poz 6/K | m | 29 |  | 0 | 2 | 12 | 0 | 84 | 2 | 0 | 0 | 0 | 0 | 0 | 0.00489
85 | 764 90-2230.R00 | Oplechování prostupů do 150 mm poplast plech poz 7/K | kus | 2 |  | 0 | 2 | 12 | 0 | 85 | 2 | 0 | 0 | 0 | 0 | 0 | 0.00374
86 | 764 90-2240.R00 | Oplechování prostupů do 200 mm poplast plech poz 8/K | kus | 1 |  | 0 | 2 | 12 | 0 | 86 | 2 | 0 | 0 | 0 | 0 | 0 | 0.00427
87 | 764 90-1260 | Lemování zdí z poplast plechu rš.400+250mm poz 10/K | m | 12 |  | 0 | 2 | 12 | 0 | 87 | 2 | 0 | 0 | 0 | 0 | 0 | 0
88 | 764 90-0010.R00 | Zastřešení hladkými plechy, do 30° poz 10/K | m2 | 3.3 |  | 0 | 2 | 12 | 0 | 88 | 2 | 0 | 0 | 0 | 0 | 0 | 0.0055
89 | 764 90-9001 | Oplechování drobných doplňkových konstrukcí poz 11/K | m2 | 4.1 |  | 0 | 2 | 12 | 0 | 89 | 2 | 0 | 0 | 0 | 0 | 0 | 0
90 | 998 76-4201.R00 | Přesun hmot pro klempířské konstr., výšky do 6 m | % | 1363.55 |  | 0 | 2 | 12 | 0 | 90 | 2 | 0 | 0 | 0 | 0 | 0 | 0
| Celkem za | 764 Konstrukce klempířské |  |  |  | 0 | 4 |  |  |  |  | 0 | 0 | 0 | 0 | 0
Díl: | 766 | Konstrukce truhlářské |  |  |  |  | 1
91 | 766 101 | Okno plast vel 1180/570mm vč.izol dvojskla, kování a mikroventilace, poz OZ1 | kpl | 6 |  | 0 | 2 | 12 | 0 | 91 | 2 | 0 | 0 | 0 | 0 | 0 | 0
92 | 766 102 | Okno plast vel 1600/570 mm,vč. izol.dvojskla kování a mikroventilace, poz OZ2 | kpl | 1 |  | 0 | 2 | 12 | 0 | 92 | 2 | 0 | 0 | 0 | 0 | 0 | 0
93 | 766 103 | Okno plast vel 1470/1480 vč izol.dvojskla, mikroventilace a kování D+M, poz OZ 3 | ks | 14 |  | 0 | 2 | 12 | 0 | 93 | 2 | 0 | 0 | 0 | 0 | 0 | 0
94 | 766 104 | Okno plast vel 2380/1480 vč izol.dvojskla, mikroventilace a kování D+M, poz OZ4 | ks | 1 |  | 0 | 2 | 12 | 0 | 94 | 2 | 0 | 0 | 0 | 0 | 0 | 0
95 | 766 105 | Okno plast vel 1800/1820 pevné vč izol.dvojskla, mikroventilace a kování D+M, poz OZ 6 | ks | 2 |  | 0 | 2 | 12 | 0 | 95 | 2 | 0 | 0 | 0 | 0 | 0 | 0
96 | 766 106 | Okno plast vel 1460/1500 vč izol.dvojskla, mikroventilace a kování D+M, poz OZ 1 | ks | 7 |  | 0 | 2 | 12 | 0 | 96 | 2 | 0 | 0 | 0 | 0 | 0 | 0
97 | 766 61-5002 | Dveře vstupní plast.vel.1620/2000 dvoukř.prosklené vč.kování D+M, poz D01 | kpl | 1 |  | 0 | 2 | 12 | 0 | 97 | 2 | 0 | 0 | 0 | 0 | 0 | 0
98 | 766 301 | Mléčná folie na sklo | m2 | 6.55 |  | 0 | 2 | 12 | 0 | 98 | 2 | 0 | 0 | 0 | 0 | 0 | 0
99 | 998 76-6201.R00 | Přesun hmot pro truhlářské konstr., výšky do 6 m | % | 3278.45 |  | 0 | 2 | 12 | 0 | 99 | 2 | 0 | 0 | 0 | 0 | 0 | 0
| Celkem za | 766 Konstrukce truhlářské |  |  |  | 0 | 4 |  |  |  |  | 0 | 0 | 0 | 0 | 0
Díl: | 767 | Konstrukce zámečnické |  |  |  |  | 1
100 | 767 101 | Repase mříží okna vel 1180/570mm poz 01/Z | ks | 5 |  | 0 | 2 | 12 | 0 | 100 | 2 | 0 | 0 | 0 | 0 | 0 | 0
101 | 767 102 | Repase mříží okna vel 1600/570mm poz 02/Z | kpl | 1 |  | 0 | 2 | 12 | 0 | 101 | 2 | 0 | 0 | 0 | 0 | 0 | 0
102 | 767 103 | Repase mříží okna vel 1470/1480mm poz 0/Z | kpl | 14 |  | 0 | 2 | 12 | 0 | 102 | 2 | 0 | 0 | 0 | 0 | 0 | 0
103 | 767 104 | Repase mříží okna vel 2380/1480 mm poz 04/Z | ks | 1 |  | 0 | 2 | 12 | 0 | 103 | 2 | 0 | 0 | 0 | 0 | 0 | 0
104 | 767 105 | Repase mříží okna vel 1800/1820mm poz 10/Z | kpl | 2 |  | 0 | 2 | 12 | 0 | 104 | 2 | 0 | 0 | 0 | 0 | 0 | 0
105 | 767 106 | Repase mříží okna vel 1460/1500mm poz 15/Z | kpl | 7 |  | 0 | 2 | 12 | 0 | 105 | 2 | 0 | 0 | 0 | 0 | 0 | 0
106 | 767 112 | Hliníkové VZT mřížky a prodidešť.žaluzie | ks | 1 |  | 0 | 2 | 12 | 0 | 106 | 2 | 0 | 0 | 0 | 0 | 0 | 0
107 | 767 111 | Ochranné úhelníky nerez L 80/80/2 dl.2,0m poz 07/Z | ks | 2 |  | 0 | 2 | 12 | 0 | 107 | 2 | 0 | 0 | 0 | 0 | 0 | 0
108 | 767 113 | Úprava stáv.bezpečnost.oplocení poz 08/Z | kpl | 1 |  | 0 | 2 | 12 | 0 | 108 | 2 | 0 | 0 | 0 | 0 | 0 | 0
109 | 767 116 | Žebřík na střechu dl 5,57m vč. ochranného koše poz 11/Z | kpl | 1 |  | 0 | 2 | 12 | 0 | 109 | 2 | 0 | 0 | 0 | 0 | 0 | 0
110 | 767 120 | Repase stáv.ocelovéo schodiště včetně zábradlí dl 7,1 poz 12/Z | kpl | 1 |  | 0 | 2 | 12 | 0 | 110 | 2 | 0 | 0 | 0 | 0 | 0 | 0
111 | 998 76-7201.R00 | Přesun hmot pro zámečnické konstr., výšky do 6 m | % | 1443.4 |  | 0 | 2 | 12 | 0 | 111 | 2 | 0 | 0 | 0 | 0 | 0 | 0
| Celkem za | 767 Konstrukce zámečnické |  |  |  | 0 | 4 |  |  |  |  | 0 | 0 | 0 | 0 | 0
Díl: | 776 | Podlahy povlakové |  |  |  |  | 1
112 | 776 10-1115.R00 | Vyrovnání podkladů samonivelační stěrkou tl.10-25mm | m2 | 10.18 |  | 0 | 2 | 12 | 0 | 112 | 2 | 0 | 0 | 0 | 0 | 0 | 0
113 | 776 10-1121.R00 | Adhezní můstek | m2 | 10.18 |  | 0 | 2 | 12 | 0 | 113 | 2 | 0 | 0 | 0 | 0 | 0 | 0
114 | 998 77-6201.R00 | Přesun hmot pro podlahy povlakové, výšky do 6 m | % | 51.05 |  | 0 | 2 | 12 | 0 | 114 | 2 | 0 | 0 | 0 | 0 | 0 | 0
| Celkem za | 776 Podlahy povlakové |  |  |  | 0 | 4 |  |  |  |  | 0 | 0 | 0 | 0 | 0
Díl: | 777 | Podlahy ze syntetických hmot |  |  |  |  | 1
115 | 777 61-5219.R00 | Nátěový systém pro prům.podlahy vč. výztuž pásky | m2 | 10.69 |  | 0 | 2 | 12 | 0 | 115 | 2 | 0 | 0 | 0 | 0 | 0 | 0.00147
116 | 998 77-7202.R00 | Přesun hmot pro podlahy syntetické, výšky do 12 m | % | 33.03 |  | 0 | 2 | 12 | 0 | 116 | 2 | 0 | 0 | 0 | 0 | 0 | 0
| Celkem za | 777 Podlahy ze syntetických hmot |  |  |  | 0 | 4 |  |  |  |  | 0 | 0 | 0 | 0 | 0
Díl: | 784 | Malby |  |  |  |  | 1
117 | 784 16-5622.R00 | Malba otěruvzdorná omyvatelná | m2 | 47.88 |  | 0 | 2 | 12 | 0 | 117 | 2 | 0 | 0 | 0 | 0 | 0 | 0.00048
118 | 784 16-1101.R00 | Penetrace podkladu | m2 | 47.88 |  | 0 | 2 | 12 | 0 | 118 | 2 | 0 | 0 | 0 | 0 | 0 | 0.00015
| Celkem za | 784 Malby |  |  |  | 0 | 4 |  |  |  |  | 0 | 0 | 0 | 0 | 0
Díl: | M21 | Elektromontáže |  |  |  |  | 1
119 | 210 20-0029.RAB | Úprava hromosvodu pro administrativní budovy | kompl | 2 |  | 0 | 2 | 12 | 0 | 119 | 4 | 0 | 0 | 0 | 0 | 0 | 0.29943
| Celkem za | M21 Elektromontáže |  |  |  | 0 | 4 |  |  |  |  | 0 | 0 | 0 | 0 | 0
Díl: | M36 | Měření a regulace
120 | 360 01 | Náklady dle přílohy díl 700 | kpl | 1 | 0 | 0
| celkem za | M36 Měření a regulace |  |  |  | 0

## ZT 200
Položkový rozpočet
Stavba : |  | Sníž.energet náročnosti pro vytápění věznice Příbram |  |  | 0
Objekt : |  | SO 015 Jídelna , kuchyně
P.č. | Číslo položky | Název položky | MJ | množství | cena / MJ | celkem (Kč)
Díl: | 721 | Vnitřní kanalizace |  |  |  |  | 1
1 | 721 22-0801.R00 | Demontáž zápachové uzávěrky DN 70 | kus | 1 |  | 0 | 2 | 12 | 0 | 1 | 2 | 0 | 0 | 0 | 0 | 0 | 0
2 | 721 22-2294 | Umyvadlový sifon HL 100 | ks | 1 |  | 0 | 2 | 12 | 1 | 2 | 2 | 0 | 0 | 0 | 0 | 0 | 0
3 | 721 17-6102.R00 | Hadice vodovodní síťovaná DN 15 | m | 4 |  | 0 | 2 | 12 | 0 | 3 | 2 | 0 | 0 | 0 | 0 | 0 | 0.00038
4 | 721 29-0111.R00 | Zkouška těsnosti kanalizace vodou DN 125 | m | 4 |  | 0 | 2 | 12 | 0 | 4 | 2 | 0 | 0 | 0 | 0 | 0 | 0
5 | 998 72-1201.R00 | Přesun hmot pro vnitřní kanalizaci, výšky do 6 m | % | 13.14 |  | 0 | 2 | 12 | 0 | 5 | 2 | 0 | 0 | 0 | 0 | 0 | 0
| Celkem za | 721 Vnitřní kanalizace |  |  |  | 0 | 4 |  |  |  |  | 0 | 0 | 0 | 0 | 0
Díl: | 722 | Vnitřní vodovod |  |  |  |  | 1
6 | 722 133-9001 | Demontáž nepotřebných rozvodů vody a zařízení | kpl | 1 |  | 0 | 2 | 12 | 0 | 6 | 2 | 0 | 0 | 0 | 0 | 0 | 0
7 | 722 13-1915.R00 | Oprava-potrubí závitové,vsazení odbočky DN 40 | soubor | 1 |  | 0 | 2 | 12 | 0 | 7 | 2 | 0 | 0 | 0 | 0 | 0 | 0.01252
8 | 722 17-9002 | Napojení plast.potrubí na stáv.potrubí pozink | kpl | 2 |  | 0 | 2 | 12 | 1 | 8 | 2 | 0 | 0 | 0 | 0 | 0 | 0
9 | 722 13-0901.R00 | Zazátkování vývodu | kus | 1 |  | 0 | 2 | 12 | 0 | 9 | 2 | 0 | 0 | 0 | 0 | 0 | 0.0001
10 | 722 23-2361 | Filtr vodovodní DN15 | ks | 1 |  | 0 | 2 | 12 | 1 | 10 | 2 | 0 | 0 | 0 | 0 | 0 | 0
11 | 734 41-1111.R00 | Teploměr přímý s pouzdrem | kus | 2 |  | 0 | 2 | 12 | 0 | 11 | 2 | 0 | 0 | 0 | 0 | 0 | 0.0006
12 | 734 42-1130.R00 | Tlakoměr deformační 0-10 MPa , D 160 | kus | 1 |  | 0 | 2 | 12 | 0 | 12 | 2 | 0 | 0 | 0 | 0 | 0 | 0.00297
13 | 724 11-9001 | Tlaková expanzní nádoba o objemu 8l | kpl | 1 |  | 0 | 2 | 12 | 0 | 13 | 2 | 0 | 0 | 0 | 0 | 0 | 0
14 | 722 23-1161.R00 | Ventil pojistný G 1/2 | kus | 1 |  | 0 | 2 | 12 | 0 | 14 | 2 | 0 | 0 | 0 | 0 | 0 | 0.00152
15 | 722 22-2311 | Kulový kohout G 1/2" | ks | 2 |  | 0 | 2 | 12 | 1 | 15 | 2 | 0 | 0 | 0 | 0 | 0 | 0
16 | 722 22-2332 | Kulový kohout s vypouš´t DN 20 | ks | 2 |  | 0 | 2 | 12 | 1 | 16 | 2 | 0 | 0 | 0 | 0 | 0 | 0
17 | 722 23-1061 | Zpětná klapka DN 15 | ks | 1 |  | 0 | 2 | 12 | 1 | 17 | 2 | 0 | 0 | 0 | 0 | 0 | 0
18 | 722 23-1062 | Zpětná klapka DN 20 | ks | 2 |  | 0 | 2 | 12 | 1 | 18 | 2 | 0 | 0 | 0 | 0 | 0 | 0
19 | 724 32-9001 | Cirkulační čerpadlo DN 25 | kpl | 1 |  | 0 | 2 | 12 | 0 | 19 | 2 | 0 | 0 | 0 | 0 | 0 | 0
20 | 722 17-2312.R00 | Potrubí z PPR D 25/3,5 mm vč. izol tl 9mm | m | 12 |  | 0 | 2 | 12 | 0 | 20 | 2 | 0 | 0 | 0 | 0 | 0 | 0.00518
21 | 722 17-2311.R00 | Potrubí z PPR D 20/2,8 mm vč.izol tl 20mm | m | 8 |  | 0 | 2 | 12 | 0 | 21 | 2 | 0 | 0 | 0 | 0 | 0 | 0.004
22 | 722 18-9001 | Izolace tl 20mm DN 25 | m | 8 |  | 0 | 2 | 12 | 1 | 22 | 2 | 0 | 0 | 0 | 0 | 0 | 0
23 | 722 17-9001 | Pozink.žlábky pro potrubí pod stropem DN 40 | m | 13 |  | 0 | 2 | 12 | 1 | 23 | 2 | 0 | 0 | 0 | 0 | 0 | 0
24 | 722 29-0226.R00 | Zkouška tlaku potrubí závitového DN 50 | m | 20 |  | 0 | 2 | 12 | 0 | 24 | 2 | 0 | 0 | 0 | 0 | 0 | 0.00018
25 | 722 29-0234.R00 | Proplach a dezinfekce vodovod.potrubí DN 80 | m | 20 |  | 0 | 2 | 12 | 0 | 25 | 2 | 0 | 0 | 0 | 0 | 0 | 1e-05
26 | 781 47-0010.RA0 | Odstranění obkladu a uvedení do pův.stavu | m2 | 2 |  | 0 | 2 | 12 | 0 | 26 | 2 | 0 | 0 | 0 | 0 | 0 | 0.05926
27 | 998 72-2201.R00 | Přesun hmot pro vnitřní vodovod, výšky do 6 m | % | 243.2 |  | 0 | 2 | 12 | 0 | 27 | 2 | 0 | 0 | 0 | 0 | 0 | 0
| Celkem za | 722 Vnitřní vodovod |  |  |  | 0 | 4 |  |  |  |  | 0 | 0 | 0 | 0 | 0
Díl: | 727 | Zednické výpomoce |  |  |  |  | 1
28 | 727 01 | Stavební přípomoce | kpl | 1 |  | 0 | 2 | 12 | 0 | 28 | 2 | 0 | 0 | 0 | 0 | 0 | 0
| Celkem za | 727 Zednické výpomoce |  |  |  | 0 | 4 |  |  |  |  | 0 | 0 | 0 | 0 | 0
| 720 | Zdravotní instalace celkem |  |  |  | 0

## 400 UT
Položkový rozpočet
Stavba : |  | 0 Sníž.energet.náročnosti pro vytápění věznice Příbram |  |  | 0
Objekt : |  | SO 015 Kuchyň, jídelna
P.č. | Číslo položky | Název položky | MJ | množství | cena / MJ | celkem (Kč)
Díl: | 731 | Ústřední vytápění |  |  |  |  | 1
|  | Potrubí z ocelových trubek závitových v kotelnách a strojovnách |  |  |  |  | 2 | 12 | 0 | 1 | 1 | 0 | 0 | 0 | 0 | 0 | 0.03154
1 | 733 111 | ve spojích svařovaných DN 15 - DN32 | m | 390 |  | 0 | 2 | 12 | 0 | 2 | 1 | 0 | 0 | 0 | 0 | 0 | 0.02846
2 | 734 221 | Radiátorový ventil regulační s přednastavením G 1/2" | ks | 37 |  | 0 | 4 |  |  |  |  | 0 | 0 | 0 | 0 | 0
3 | 734 222 | Radiátorové šroubení uzavírací a vypouštěcí G 1/2" | ks | 37 |  | 0 | 1
4 | 734 223 | Ruční hlavice s pojistkou proti odcizení | kpl | 37 |  | 0 | 2 | 12 | 0 | 3 | 1 | 0 | 0 | 0 | 0 | 0 | 0
5 | 734 224 | Deskové radiátory včetně odvzdušňovacího ventilu a stěnových konzol |  |  |  | 0 | 2 | 12 | 0 | 4 | 1 | 0 | 0 | 0 | 0 | 0 | 0
6 | 735 151 | typ 10-500/400 | kpl | 2 |  | 0 | 2 | 12 | 0 | 5 | 1 | 0 | 0 | 0 | 0 | 0 | 0
| 735 152 | typ 11-600/1000 | kpl | 2 |  | 0 | 2 | 12 | 0 | 6 | 1 | 0 | 0 | 0 | 0 | 0 | 0
7 | 735 153 | typ 21-600/600 | kpl | 1 |  | 0 | 2 | 12 | 0 | 7 | 1 | 0 | 0 | 0 | 0 | 0 | 0
8 | 735 154 | typ 21-600/900 | kpl | 2 |  | 0 | 2 | 12 | 0 | 8 | 1 | 0 | 0 | 0 | 0 | 0 | 0
9 | 735 155 | typ 21-600/1000 | kpl | 2 |  | 0 | 2 | 12 | 0 | 9 | 1 | 0 | 0 | 0 | 0 | 0 | 0
10 | 735 156 | typ 21-600/1200 | kpl | 1 |  | 0 | 4 |  |  |  |  | 0 | 0 | 0 | 0 | 0
11 | 735 157 | typ 22-900/400 | kpl | 1 |  | 0 | 1
12 | 735 158 | typ 22-600/1000 | kpl | 9 |  | 0 | 2 | 12 | 0 | 10 | 1 | 0 | 0 | 0 | 0 | 0 | 0
13 | 735 159 | typ 22-600/1100 | kpl | 1 |  | 0 | 4 |  |  |  |  | 0 | 0 | 0 | 0 | 0
14 | 735 160 | typ 22-600/1200 | kpl | 8 |  | 0 | 1
15 | 735 161 | typ 22-600/1400 | kpl | 8 |  | 0 | 2 | 12 | 0 | 11 | 2 | 0 | 0 | 0 | 0 | 0 | 0
16 | 783 101 | Nátěry potrubí syntetické základní s 1x email. do DN 32 | m | 390 |  | 0 | 2 | 12 | 0 | 12 | 2 | 0 | 0 | 0 | 0 | 0 | 0
| 733 112 | Tlakové zkoušky potrubí | kpl | 1 |  | 0 | 2 | 12 | 0 | 13 | 2 | 0 | 0 | 0 | 0 | 0 | 0
17 | 767 101 | Pomocné ocelové konstrukce | kpl | 1 |  | 0 | 4 |  |  |  |  | 0 | 0 | 0 | 0 | 0
18 | 727 101 | Stavební přípomoce | kpl | 1 |  | 0 | 1
| Celkem za | 731 Ústřední vytápění celkem |  |  |  | 0 | 1

## 410 PS
Položkový rozpočet
Stavba : |  | 0 Sníž.energet.náročnosti pro vytápění věznice Příbram |  |  | 0
Objekt : |  | SO 015 Kuchyň, jídelna
P.č. | Číslo položky | Název položky | MJ | množství | cena / MJ | celkem (Kč)
Díl: | 732 | Předávací stanice |  |  |  |  | 1
Obj. 015 - Kuchyně - předávací stanice
Deskový výměník z nerezových desek pájených mědí pro ohřev TV
1 | 732 101 | včetně tepelné izolace, jm.v. 120 kW | kpl | 1 |  | 0
2 | 732 301 | Čerpadlo třístupňové DN40/6, G = 3,44 m3/h, el. 230 V | kpl | 1 |  | 0
3 | 732 302 | Čerpadlo třístupňové, dobíjecí okruh TV, DN25/10, G = 2,33 m3/h, el. 230 V | kpl | 1 |  | 0
|  | Potrubí z ocelových trubek závitových v kotelnách a strojovnách |  |  |  | 0
4 | 733 101 | ve spojích svařovaných do DN 50 | m | 34 |  | 0
|  | Potrubí z ocelových trubek hladkých v kotelnách a strojovnách |  |  |  | 0
5 | 733 102 | DN 65 - 76/3.2 | m | 76 |  | 0
|  | Potrubí dobíjecího okruhu TV ze síťovaného polyethylenu PEX-a, max teplota 70°C, |  |  |  | 0
6 | 733 171 | PN 10 bar, včetně spojovacích armatur a fitinek DN 32 | m | 10 |  | 0
7 | 733 103 | Orientační štítky na potrubí | ks | 12 |  | 0
8 | 733 104 | Odvzdušňovací nádoby DN 50 | ks | 4 |  | 0
9 | 733 105 | Závěsy na potrubí, konzole, objímky |  |  |  | 0
10 | 767 101 | Doplňkové konstrukce z ocelového válc. materiálu vč nátěrů, | kpl | 1 |  | 0
|  | Uzavírací ventil s lineární škrticí charakteristikou - armatury |  |  |  | 0
11 | 734 101 | na vstupu do PS, DN 65 | ks | 1 |  | 0
12 | 734 102 | Vyvažovací regulační ventil s přednastavením DN 50 | ks | 1 |  | 0
13 | 734 103 | DN 65 | ks | 1 |  | 0
|  | Regulátor diferenčního tlaku plynule nastavitelný, montáž do zpětného potrubí, |  |  |  | 0
|  | včetně kapiláry do přívodního potrubí a návarku 1/4“, |  |  |  | 0
14 | 734 104 | se schopností regulovat až po úplné uzavření, PN 25, DN 50 | ks | 1 |  | 0
15 | 734 105 | Mezipřírubová uzavírací klapka včetně přírub DN65/6 | m | 2 |  | 0
16 | 734 106 | Filtr přírubový s výměnnou vložkou DN 65/16 | ks | 1 |  | 0
17 | 734 107 | Pojistný ventil G = 0,96 m3/h, otv.př. 10 bar - dobíjecí okruh TV | ks | 1 |  | 0
18 | 734 108 | Vypouštěcí a odvzdušňovací kulový kohout G 1/2“ | ks | 8 |  | 0
19 | 734 109 | Odvzdušňovací kulový kohout G 3/8“ | ks | 4 |  | 0
20 | 734 110 | Kulový kohout G 1“ | ks | 2 |  | 0
21 | 734 111 | G 5/4“ | ks | 2 |  | 0
22 | 734 112 | G 2“ | ks | 1 |  | 0
23 | 734 113 | Zpětný ventil G 5/4" | ks | 1 |  | 0
24 | 734 114 | G 2“ | ks | 1 |  | 0
25 | 734 115 | Vyvažovací regulační ventil s přednastav a vypoušt G 6/4" | ks | 1 |  | 0
26 | 734 116 | Tlakoměr kruhový, rozsah 0-6 bar | ks | 1 |  | 0
27 | 734 117 | Tlakoměr kruhový, rozsah 0-10 bar | ks | 1 |  | 0
28 | 734 118 | Teploměr kruhový s jímkou, G 3/8", rozsah 0-120 °C | ks | 4 |  | 0
29 | 734 119 | Tlakoměr diferenciální, roz. 0-100 kPa včetně návarků | ks | 1 |  | 0
30 | 734 120 | Jímky pro tlakové a teplotní odběry |  |  |  | 0
31 | 783 101 | Nátěry potrubí syntetické základní do DN 50 | m | 28 |  | 0
32 | 783 102 | Nátěry potrubí syntetické základní do DN 65 | m | 76 |  | 0
33 | 783 103 | Nátěry potrubí syntetické základní s 1x email. do DN 50 | m | 6 |  | 0
34 | 713 441 | Tepelná izolace potrubí a kolen z polyetylenu tl. 25 mm - do DN 32 | m | 10 |  | 0
|  | Izolace potrubí a kolen z minerální vlny s povrchovou úpravou |  |  |  | 0
35 | 713 442 | AL folií vyztuženou tl. 30 mm - d 60 mm | m | 28 |  | 0
36 | 713 443 | tl. 40 mm - d 76 mm | m | 76 |  | 0
37 | 733 106 | Tlakové zkoušky potrubí | kpl | 1 |  | 0
38 | 767 101 | Pomocné ocelové konstrukce | kpl | 1 |  | 0
39 | 727 101 | Stavební přípomoce | kpl | 1 |  | 0
|  | Obj. 015a - Jídelna, ONVČ, 013 ubytovna H - předávací stanice |  |  |  | 0
40 | 732 101 | Zásobníkový ohřívač TV závěsný, kombinovaný, objem 200 l, včetně tepelné izolace, jm.v. 24 kW | kpl | 1 |  | 0 | 2 | 12 | 0 | 1 | 1 | 0 | 0 | 0 | 0 | 0 | 0.03154
|  | Kombinovaný rozdělovač a sběrač RS kombi včetně konzol, |  |  |  | 0
41 | 732 102 | nátěru a tepelné izolace, modul 80 8 hrdel, L = 1200 mm | kpl | 1 |  | 0 | 2 | 12 | 0 | 2 | 1 | 0 | 0 | 0 | 0 | 0 | 0.02846
|  | Čerpadlo s plynulou regulací otáček v závislosti na tlakové | kpl | 1 |  | 0
42 | 732 301 | diferenci DN 25/6, G = 0,60 m3/h, el. 230 V |  |  |  | 0
43 | 732 302 | DN 25/6, G = 1,20 m3/h, el. 230 V | kpl | 2 |  | 0 | 4 |  |  |  |  | 0 | 0 | 0 | 0 | 0
|  | Čerpadlo třístupňové DN25/6, G = 0,69 m3/h, el. 230 V | kpl | 1 |  | 0 | 1
|  | Potrubí z ocelových trubek závitových v kotelnách a strojovnách |  |  |  | 0 | 2 | 12 | 0 | 3 | 1 | 0 | 0 | 0 | 0 | 0 | 0
44 | 733 301 | ve spojích svařovaných do DN 32 | m | 50 |  | 0 | 2 | 12 | 0 | 4 | 1 | 0 | 0 | 0 | 0 | 0 | 0
45 | 733 302 | Orientační štítky na potrubí | ks | 10 |  | 0 | 2 | 12 | 0 | 5 | 1 | 0 | 0 | 0 | 0 | 0 | 0
46 | 733 303 | Odvzdušňovací nádoby DN 50 | ks | 6 |  | 0 | 2 | 12 | 0 | 6 | 1 | 0 | 0 | 0 | 0 | 0 | 0
47 | 767 101 | Závěsy na potrubí, konzole, objímky |  |  |  | 0 | 2 | 12 | 0 | 7 | 1 | 0 | 0 | 0 | 0 | 0 | 0
48 | 767 102 | Doplňkové konstrukce z ocelového válc. materiálu včetně nát | kpl | 1 |  | 0 | 2 | 12 | 0 | 8 | 1 | 0 | 0 | 0 | 0 | 0 | 0
|  | Uzavírací ventil s lineární škrticí charakteristikou - armatury na vstupu do PS, DN32 |  |  |  | 0
49 | 734 101 | na vstupu do PS, DN32 | ks | 1 |  | 0
50 | 734 102 | Vyvažovací regulační ventil s přednastavením DN 25 | ks | 1 |  | 0 | 2 | 12 | 0 | 9 | 1 | 0 | 0 | 0 | 0 | 0 | 0
51 | 734 103 | DN 32 | ks | 1 |  | 0 | 4 |  |  |  |  | 0 | 0 | 0 | 0 | 0
|  | Regulátor diferenčního tlaku plynule nastavitelný, montáž do zpětného potrubí, |  |  |  | 0 | 1
|  | včetně kapiláry do přívodního potrubí a návarku 1/4“, |  |  |  | 0 | 2 | 12 | 0 | 10 | 1 | 0 | 0 | 0 | 0 | 0 | 0
52 | 734 104 | se schopností regulovat až po úplné uzavření, PN 25, DN 25 | ks | 1 |  | 0 | 4 |  |  |  |  | 0 | 0 | 0 | 0 | 0
53 | 734 105 | Vypouštěcí a odvzdušňovací kulový kohout G 1/2“ | ks | 10 |  | 0 | 1
54 | 734 106 | Odvzdušňovací kulový kohout G 3/8“ | ks | 6 |  | 0 | 2 | 12 | 0 | 11 | 2 | 0 | 0 | 0 | 0 | 0 | 0
55 | 734 107 | Kulový kohout G 3/4“ | ks | 3 |  | 0 | 2 | 12 | 0 | 12 | 2 | 0 | 0 | 0 | 0 | 0 | 0
56 | 734 108 | G 1“ | ks | 9 |  | 0 | 2 | 12 | 0 | 13 | 2 | 0 | 0 | 0 | 0 | 0 | 0
57 | 734 109 | G 5/4“ | ks | 2 |  | 0 | 4 |  |  |  |  | 0 | 0 | 0 | 0 | 0
58 | 734 110 | Filtr závitový s výměnnou vložkou G 3/4“ | ks | 1 |  | 0 | 1
59 | 734 111 | G 1“ | ks | 2 |  | 0 | 2 | 12 | 0 | 14 | 2 | 0 | 0 | 0 | 0 | 0 | 0.00147
60 | 734 112 | Zpětný ventil G 3/4" | ks | 1 |  | 0 | 2 | 12 | 0 | 15 | 2 | 0 | 0 | 0 | 0 | 0 | 0
61 | 734 113 | G 1“ | ks | 3 |  | 0 | 4 |  |  |  |  | 0 | 0 | 0 | 0 | 0
62 | 734 114 | Vyvažovací regulační ventil s přednastavením a vypouštěním G 3/4" | ks | 1 |  | 0 | 1
63 | 734115 | G 1“ | ks | 3 |  | 0
64 | 734116 | Tlakoměr kruhový, rozsah 0-6 bar | ks | 1 |  | 0
65 | 734117 | Teploměr kruhový s jímkou, G 3/8", rozsah 0-120 °C | ks | 7 |  | 0
66 | 734118 | Tlakoměr diferenciální, roz. 0-100 kPa včetně návarků | ks | 1 |  | 0
67 | 733305 | Jímky pro tlakové a teplotní odběry |  |  |  | 0
68 | 783101 | Nátěry potrubí syntetické základní do DN 32 | m | 46 |  | 0
69 | 783102 | Nátěry potrubí syntetické základní s 1x email. do DN 32 | m | 4 |  | 0
70 | 713411 | Tepelná izolace potrubí a kolen z polyetylenu tl. 25 mm | m | 46 |  | 0
71 | 733304 | Tlakové zkoušky potrubí | kpl | 1 |  | 0
72 | 733305 | Pomocné ocelové konstrukce | kpl | 1 |  | 0
|  |  | kpl | 1 |  | 0
| celkem za | 732 Předávací stanice |  |  |  | 0

## 700 MaR
Položkový rozpočet
Stavba : |  | 0 Sníž.energet.náročnosti pro vytápění věznice Příbram |  |  | 0
Objekt : |  | SO 014 OVKT
P.č. | Číslo položky | Název položky | MJ | množství | cena / MJ | celkem (Kč)
Díl: | M 36 | Měřící a regulační zařízení |  |  |  |  | 1
1 | 360 01 | Čidlo teploty tyčové , 51/1-2x,53/1, 53/3,,54/1 | ks | 5 |  | 0 | 2 | 12 | 0 | 1 | 1 | 0 | 0 | 0 | 0 | 0 | 0.03154
2 | 360 02 | Montáž | ks | 5 |  | 0 | 2 | 12 | 0 | 2 | 1 | 0 | 0 | 0 | 0 | 0 | 0.02846
3 | 360 03 | Jímka | ks | 5 |  | 0 | 4 |  |  |  |  | 0 | 0 | 0 | 0 | 0
4 | 360 04 | Prostorový snímač teploty ,54/4 | ks | 1 |  | 0 | 1
5 | 360,05 | Montáž | ks | 1 |  | 0 | 2 | 12 | 0 | 3 | 1 | 0 | 0 | 0 | 0 | 0 | 0
6 | 360 06 | Průchodka | ks | 1 |  | 0 | 2 | 12 | 0 | 4 | 1 | 0 | 0 | 0 | 0 | 0 | 0
7 | 360 07 | Snímač tlaku , 0-10V, 0-6B,43/2, | ks | 1 |  | 0 | 2 | 12 | 0 | 5 | 1 | 0 | 0 | 0 | 0 | 0 | 0
8 | 360 08 | Montáž | ks | 1 |  | 0 | 2 | 12 | 0 | 6 | 1 | 0 | 0 | 0 | 0 | 0 | 0
9 | 360 09 | Snímač zaplavení včetně elektrod, 54/3 | ks | 1 |  | 0 | 2 | 12 | 0 | 7 | 1 | 0 | 0 | 0 | 0 | 0 | 0
10 | 360 10 | Montáž | ks | 1 |  | 0 | 2 | 12 | 0 | 8 | 1 | 0 | 0 | 0 | 0 | 0 | 0
11 | 360 11 | Trojcestný směšovací ventil kv=16m3/hod, PN16,pohon 24V, 0-10V, 53/2, | ks | 1 |  | 0 | 2 | 12 | 0 | 9 | 1 | 0 | 0 | 0 | 0 | 0 | 0
12 | 360 12 | Montáž | ks | 1 |  | 0 | 4 |  |  |  |  | 0 | 0 | 0 | 0 | 0
13 | 360 13 | Havarijní ventil s elektrohydraulickým uzávěrem, DN 65, PN25, pohon 230V,50 Hz, 54/5 | ks | 1 |  | 0 | 1
14 | 360 14 | Montáž | ks | 1 |  | 0 | 2 | 12 | 0 | 10 | 1 | 0 | 0 | 0 | 0 | 0 | 0
15 | 360 15 | Zářivkové svítidlo, 2x36W, přisazené, IP54 |  | 6 |  | 0 | 4 |  |  |  |  | 0 | 0 | 0 | 0 | 0
16 | 360 16 | Jednopólový vypínač pro nástěnnou montáž, IP44 | ks | 1 |  | 0 | 1
[7 empty] | 2 | 12 | 0 | 11 | 2 | 0 | 0 | 0 | 0 | 0 | 0
|  | KABELY A KONSTRUKCE VČETNĚ NÁTĚRŮ |  |  |  |  | 2 | 12 | 0 | 12 | 2 | 0 | 0 | 0 | 0 | 0 | 0
17 | 360 17 | Kabel JYSTY 2P x 0,8 pevně uložený | m | 160 |  | 0 | 2 | 12 | 0 | 13 | 2 | 0 | 0 | 0 | 0 | 0 | 0
18 | 360 18 | Montáž | m | 160 |  | 0 | 4 |  |  |  |  | 0 | 0 | 0 | 0 | 0
19 | 360 109 | Kabel CYKY 3J x 1, 5 pevně uložený | m | 85 |  | 0 | 1
20 | 36020 | Montáž | m | 85 |  | 0 | 2 | 12 | 0 | 14 | 2 | 0 | 0 | 0 | 0 | 0 | 0.00147
21 | 260 21 | Kabel CYKY 5J x 1, 5 pevně uložený | m | 35 |  | 0 | 2 | 12 | 0 | 15 | 2 | 0 | 0 | 0 | 0 | 0 | 0
22 | 360 22 | Montáž | m | 35 |  | 0 | 4 |  |  |  |  | 0 | 0 | 0 | 0 | 0
23 | 360 23 | Kabel LAM TWIN 4x2x0,5 pevně uložený | m | 75 |  | 0 | 1
24 | 360 24 | Montáž | m | 75 |  | 0
25 | 360 25 | Žlab MARS 62x50 včetně kolen, podpěr a vík | m | 25 |  | 0
26 | 360 26 | Montáž | m | 25 |  | 0
27 | 360 27 | Žlab MARS 125x50 včetně kolen, podpěr a vík | m | 10 |  | 0
28 | 360 28 | Montáž | m | 10 |  | 0
29 | 360 29 | Kotevní destička | ks | 65 |  | 0
30 | 360 30 | Montáž | kg | 65 |  | 0
31 | 360 31 | Materiál úhelník 35x35x3 | kg | 20 |  | 0
32 | 360 32 | Krabice se svorkama na povrch (Acidur) | ks | 5 |  | 0
33 | 360 33 | Montáž | ks | 5 |  | 0
34 | 360 34 | Ukončení kabelů smršťovací záklopkou | ks | 20 |  | 0
35 | 360 35 | Vodič CYA 6 mm2, žlutozelený | m | 50 |  | 0
36 | 360 36 |  |  |  |  | 0
37 | 360 37 | ROZVÁDĚČ RA-015
38 | 360 38 | Nástěnná rozváděčová skříňka, šířka 800, výška 1000, hloubka 260 mm, přívod a vývody horem,včetně jističů,relé,motorových spouštěčů, stykačů, prodrátování, svorek, přepínačů, signálek a pod, | ks | 1 |  | 0
39 | 360 39 | Montáž | m | 1 |  | 0
40 | 360 40 | Podstanice řídícího systému pro AI=12,DI=10, AO=5, DO=10 | ks | 1 |  | 0
41 | 360 41 | Ovládací panel pro montáž na čelní desku rozváděče | ks | 1 |  | 0
42 | 360 42 | Převodník metalika-optika | ks | 1 |  | 0
0
|  | SOFTWARE objektu 015 |  |  |  | 0
43 | 360 43 | Vypracování SW podstanice | HZS |  |  | 0
44 | 360 44 | Seřízení ma uvedení do provozu | HZS |  |  | 0
45 | 360 45 | Revize včetně revizní zprávy | HZS |  |  | 0
46 | 360 46 | Vypracování výrobní dokumentace M + R |  |  |  | 0
0
0
|  | Objekt 015a - Jídelna, ONVC |  |  |  | 0
47 | 360 47 | Čidlo teploty tyčové , 55/1-2x,57/1, 58/1-2x,56/3,59/1 | ks | 7 |  | 0
48 | 360.48 | Montáž | ks | 7 |  | 0
49 | 360 49 | Jímka | ks | 7 |  | 0
50 | 360 50 | Prostorový snímač teploty ,57/2,59/4, | ks | 2 |  | 0
51 | 360 51 | Montáž | ks | 2 |  | 0
52 | 360 52 | Průchodka | ks | 2 |  | 0
53 | 360 53 | Snímač tlaku , 0-10V, 0-6B,55/2, | ks | 1 |  | 0
54 | 360 54 | Montáž | ks | 1 |  | 0
55 | 360 55 | Stonkový termostat, 30 až 90 st.C, 59/2-3x | ks | 3 |  | 0
56 | 360 56 | Montáž | ks | 3 |  | 0
57 | 360 57 | Průchodka | ks | 3 |  | 0
58 | 360 58 | Snímač zaplavení včetně elektrod, 59/3 | ks | 1 |  | 0
59 | 360 59 | Montáž | ks | 1 |  | 0
60 | 360 60 | Trojcestný směšovací ventil kv=4,0m3/hod, PN16,pohon 24V, 0-10V, 58/3-2x, | ks | 2 |  | 0
61 | 360 61 | Montáž | ks | 2 |  | 0
62 | 360 62 | Trojcestný směšovací ventil kv=2,5m3/hod, PN16,pohon 24V, 0-10V, 57/3, | ks | 1 |  | 0
63 | 360 63 | Montáž | ks | 1 |  | 0
64 | 360 64 | Přímý ventil kv=4,0m3/hod, PN16,pohon 24V, 0-10V, 56/3, | ks | 1 |  | 0
65 | 360 65 | Montáž | ks | 1 |  | 0
66 | 360 66 | Havarijní ventil s elektrohydraulickým uzávěrem, DN 32, PN25, pohon 230V,50 Hz, 59/5 | ks | 1 |  | 0
67 | 360 67 | Montáž | ks | 1 |  | 0
KABELY A KONSTRUKCE VČETNĚ NÁTĚRŮ
68 | 360 68 | Kabel JYSTY 2P x 0,8 pevně uložený | m | 195 |  | 0
69 | 360 69 | Montáž | m | 195 |  | 0
70 | 360 70 | Kabel CYKY 3J x 1, 5 pevně uložený | m | 105 |  | 0
71 | 360 71 | Montáž | m | 105 |  | 0
72 | 360 72 | Kabel CYKY 5J x 1, 5 pevně uložený | m | 15 |  | 0
73 | 360 73 | Montáž | m | 15 |  | 0
74 | 360 74 | Kabel LAM TWIN 4x2x0,5 pevně uložený | m | 75 |  | 0
75 | 360 75 | Montáž | m | 75 |  | 0
76 | 360 76 | Žlab MARS 62x50 včetně kolen, podpěr a vík | m | 15 |  | 0
77 | 360 77 | Montáž | m | 15 |  | 0
78 | 360 78 | Žlab MARS 125x50 včetně kolen, podpěr a vík | m | 10 |  | 0
79 | 360 78 | Montáž | m | 10 |  | 0
80 | 360 79 | Kotevní destička | ks | 25 |  | 0
81 | 360 80 | Montáž | kg | 25 |  | 0
82 | 360 81 | Materiál úhelník 35x35x3 | kg | 20 |  | 0
83 | 360 82 | Krabice se svorkama na povrch (Acidur) | ks | 5 |  | 0
84 | 360 82 | Montáž | ks | 5 |  | 0
85 | 360 83 | Ukončení kabelů smršťovací záklopkou | ks | 20 |  | 0
86 | 360 84 | Vodič CYA 6 mm2, žlutozelený | m | 50 |  | 0
0
ROZVÁDĚČ RA-015a
87 | 360 85 | Nástěnná rozváděčová skříňka, šířka 800, výška 1000, hloubka 260 mm, přívod a vývody horem,včetně jističů,relé,motorových spouštěčů, stykačů, prodrátování, svorek, přepínačů, signálek a pod, | ks | 1 |  | 0
88 | 360 86 | Montáž | m | 1 |  | 0
89 | 360 87 | Podstanice řídícího systému pro AI=12,DI=10, AO=5, DO=10 | ks | 1 |  | 0
90 | 360 88 | Ovládací panel pro montáž na čelní desku rozváděče | ks | 1 |  | 0
91 | 360 89 | Převodník metalika-optika | ks | 1 |  | 0
0
|  | SOFTWARE objektu 015a |  |  |  | 0
92 | 36090 | Vypracování SW podstanice | HZS |  |  | 0
93 | 360 91 | Seřízení ma uvedení do provozu | HZS |  |  | 0
94 | 360 92 | Revize včetně revizní zprávy | HZS |  |  | 0
95 | 360 93 | Vypracování výrobní dokumentace M + R |  |  |  | 0
96 | 360 94 | Vypracování výrobní dokumentace M + R |  |  |  | 0
| Celkem za | M36 Měřeni a regulace |  |  |  | 0
0