## Krycí list
KRYCÍ LIST ROZPOČTU
Objekt : |  | Název objektu : |  |  | JKSO :
SO 022 Garáže
Stavba : |  | Název stavby : |  |  | SKP :
Sniž.energet.náročnosti pro vytápění věznice Příbram
Projektant : |  |  |  | Počet měrných jednotek : |  | 0
Objednatel : |  |  |  | Náklady na MJ : |  | 0
Počet listů : |  |  |  | Zakázkové číslo :
Zpracovatel projektu : |  |  |  | Zhotovitel :
Boukalová Jarmila
ROZPOČTOVÉ NÁKLADY
Rozpočtové náklady II. a III. hlavy |  |  | Vedlejší rozpočtové náklady
| Dodávka celkem | 0
Z | Montáž celkem | 0
R | HSV celkem | 0
N | PSV celkem | 0
ZRN celkem |  | 0
HZS |  | 0
RN II.a III.hlavy |  | 0 | Ostatní VRN |  |  | 0
ZRN+VRN+HZS |  | 0 | VRN celkem |  |  | 0
Vypracoval |  | Za zhotovitele |  | Za objednatele
| Boukalová | Jméno : |  | Jméno :
Datum : |  | Datum : |  | Datum :
| říjen 2011 | Podpis: |  | Podpis :
Základ pro DPH |  | 0 | % činí : |  | 0
Základ pro DPH |  | 10 | % činí : |  | 0
DPH |  | 10 | % činí : |  | 0
Základ pro DPH |  | 20 | % činí : |  | 0
DPH |  | 20 | % činí : |  | 0
CENA ZA OBJEKT CELKEM |  |  |  |  | 0
Poznámka :

## Rekapitulace
Stavba : |  | Sniž.energet.náročnosti pro vytápění věznice Příbram
Objekt : |  | SO 022 Garáže
REKAPITULACE STAVEBNÍCH DÍLŮ
| Stavební díl |  | HSV | PSV | Dodávka | Montáž | HZS
61 | Upravy povrchů vnitřní |  | 0 | 0 | 0 | 0 | 0
97 | Prorážení otvorů |  | 0 | 0 | 0 | 0 | 0
99 | Staveništní přesun hmot |  | 0 | 0 | 0 | 0 | 0
720 | Zdravotní instalace |  | 0 | 0 | 0 | 0 | 0
732 | Předávací stanice |  | 0 | 0 | 0 | 0 | 0
776 | Podlahy povlakové |  | 0 | 0 | 0 | 0 | 0
777 | Podlahy ze syntetických hmot |  | 0 | 0 | 0 | 0 | 0
784 | Malby |  | 0 | 0 | 0 | 0 | 0
M36 | MaR |  | 0 | 0 | 0 | 0 | 0
| CELKEM OBJEKT |  | 0 | 0 | 0 | 0 | 0
VEDLEJŠÍ ROZPOČTOVÉ NÁKLADY
Název VRN |  |  | Kč | % | Základna |  | Kč
CELKEM VRN

## Položky
Položkový rozpočet
Stavba : |  | Sniž.energet.náročnosti pro vytápění věznice Příbram |  |  | 0
Objekt : |  | SO 022 Garáže
P.č. | Číslo položky | Název položky | MJ | množství | cena / MJ | celkem (Kč)
Díl: | 61 | Upravy povrchů vnitřní |  |  |  |  | 1
1 | 611 42-1431.R00 | Oprava váp.omítek stropů do 50% plochy - štukových | m2 | 14.235 |  | 0 | 2 | 12 | 0 | 1 | 1 | 0 | 0 | 0 | 0 | 0 | 0.03154
2 | 612 42-1431.R00 | Oprava vápen.omítek stěn do 50 % pl. - štukových | m2 | 25.977 |  | 0 | 2 | 12 | 0 | 2 | 1 | 0 | 0 | 0 | 0 | 0 | 0.02846
| Celkem za | 61 Upravy povrchů vnitřní |  |  |  | 0 | 4 |  |  |  |  | 0 | 0 | 0 | 0 | 0
Díl: | 97 | Prorážení otvorů |  |  |  |  | 1
3 | 978 01-1161.R00 | Otlučení omítek vnitřních vápenných stropů do 50 % | m2 | 14.235 |  | 0 | 2 | 12 | 0 | 3 | 1 | 0 | 0 | 0 | 0 | 0 | 0
4 | 978 01-3161.R00 | Otlučení omítek vnitřních stěn v rozsahu do 50 % | m2 | 25.977 |  | 0 | 2 | 12 | 0 | 4 | 1 | 0 | 0 | 0 | 0 | 0 | 0
5 | 979 08-1111.R00 | Odvoz suti a vybour. hmot na skládku do 1 km | t | 0.804 |  | 0 | 2 | 12 | 0 | 5 | 1 | 0 | 0 | 0 | 0 | 0 | 0
6 | 979 08-1121.R00 | Příplatek k odvozu za každý další 1 km | t | 7.236 |  | 0 | 2 | 12 | 0 | 6 | 1 | 0 | 0 | 0 | 0 | 0 | 0
7 | 979 08-2111.R00 | Vnitrostaveništní doprava suti do 10 m | t | 0.804 |  | 0 | 2 | 12 | 0 | 7 | 1 | 0 | 0 | 0 | 0 | 0 | 0
8 | 979 08-2121.R00 | Příplatek k vnitrost. dopravě suti za dalších 5 m | t | 6.432 |  | 0 | 2 | 12 | 0 | 8 | 1 | 0 | 0 | 0 | 0 | 0 | 0
9 | 979 901 | Poplatek za skládku | t | 0.804 |  | 0 | 2 | 12 | 0 | 9 | 1 | 0 | 0 | 0 | 0 | 0 | 0
| Celkem za | 97 Prorážení otvorů |  |  |  | 0 | 4 |  |  |  |  | 0 | 0 | 0 | 0 | 0
Díl: | 99 | Staveništní přesun hmot |  |  |  |  | 1
10 | 999 28-1111.R00 | Přesun hmot pro opravy a údržbu do výšky 25 m | t | 1.188 |  | 0 | 2 | 12 | 0 | 10 | 1 | 0 | 0 | 0 | 0 | 0 | 0
| Celkem za | 99 Staveništní přesun hmot |  |  |  | 0 | 4 |  |  |  |  | 0 | 0 | 0 | 0 | 0
Díl: | 720 | Zdravotní instalace
11 | 720 01 | Náklady dle přílohy- díl 200 | kpl | 1 | 0 | 0
| Celkem za | 720 Zdravotní instalace |  |  |  | 0
Díl: | 732 | Předávací stanice |  |  |  |  | 1
11 | 732 | Náklady dle přílohy -díl 410 | kpl | 1 | 0 | 0 | 2 | 12 | 0 | 11 | 2 | 0 | 0 | 0 | 0 | 0 | 0
| Celkem za | 732 Předávací stanice |  |  | , | 0 | 4 |  |  |  |  | 0 | 0 | 0 | 0 | 0
Díl: | 776 | Podlahy povlakové |  |  |  |  | 1
12 | 776 10-1115.R00 | Vyrovnání podkladů samonivelační hmotou tl.10-25mm | m2 | 14.235 |  | 0 | 2 | 12 | 0 | 12 | 2 | 0 | 0 | 0 | 0 | 0 | 0
13 | 776 10-1121.R00 | Adhezní můstek | m2 | 14.235 |  | 0 | 2 | 12 | 0 | 13 | 2 | 0 | 0 | 0 | 0 | 0 | 0
14 | 998 77-6201.R00 | Přesun hmot pro podlahy povlakové, výšky do 6 m | % | 1.3 |  | 0 | 2 | 12 | 0 | 14 | 2 | 0 | 0 | 0 | 0 | 0 | 0
| Celkem za | 776 Podlahy povlakové |  |  |  | 0 | 4 |  |  |  |  | 0 | 0 | 0 | 0 | 0
Díl: | 777 | Podlahy ze syntetických hmot |  |  |  |  | 1
15 | 777 61-5219.R00 | Nátěrový systém proprům.podlahy vč.výztuž pásky | m2 | 15.96 |  | 0 | 2 | 12 | 0 | 15 | 2 | 0 | 0 | 0 | 0 | 0 | 0.00147
16 | 998 77-7201.R00 | Přesun hmot pro podlahy syntetické, výšky do 6 m | % | 49.32 |  | 0 | 2 | 12 | 0 | 16 | 2 | 0 | 0 | 0 | 0 | 0 | 0
| Celkem za | 777 Podlahy ze syntetických hmot |  |  |  | 0 | 4 |  |  |  |  | 0 | 0 | 0 | 0 | 0
Díl: | 784 | Malby |  |  |  |  | 1
17 | 784 16-5622.R00 | Malba otěruvzdorná omyvatelná | m2 | 41.985 |  | 0 | 2 | 12 | 0 | 17 | 2 | 0 | 0 | 0 | 0 | 0 | 0.00048
18 | 784 16-1101.R00 | Penetrace podkladu | m2 | 41.985 |  | 0 | 2 | 12 | 0 | 18 | 2 | 0 | 0 | 0 | 0 | 0 | 0.00015
| Celkem za | 784 Malby |  |  |  | 0 | 4 |  |  |  |  | 0 | 0 | 0 | 0 | 0
Díl: | M36 | Měření a regulace
19 | 360 01 | Nákldy dle přílohy díl 700 | kpl | 1 | 0 | 0
| celkem za | M36 Měření a regulace |  |  |  | 0

## ZT 200
Položkový rozpočet
Stavba : |  | Sníž.energet.náročnosti pro vytápění věznice Příbram |  |  | 0
Objekt : |  | SO 022 Garáže
P.č. | Číslo položky | Název položky | MJ | množství | cena / MJ | celkem (Kč)
Díl: | 721 | Vnitřní kanalizace |  |  |  |  | 1
1 | 721 22-0801.R00 | Demontáž zápachové uzávěrky DN 70 | kus | 1 |  | 0 | 2 | 12 | 0 | 1 | 2 | 0 | 0 | 0 | 0 | 0 | 0
2 | 721 22-2294 | Umyvadlový sifon HL 100 | ks | 1 |  | 0 | 2 | 12 | 1 | 2 | 2 | 0 | 0 | 0 | 0 | 0 | 0
3 | 721 17-6102.R00 | Hadice vodovodní síťovaná DN 15 | m | 2 |  | 0 | 2 | 12 | 0 | 3 | 2 | 0 | 0 | 0 | 0 | 0 | 0.00038
4 | 721 29-0111.R00 | Zkouška těsnosti kanalizace vodou DN 125 | m | 2 |  | 0 | 2 | 12 | 0 | 4 | 2 | 0 | 0 | 0 | 0 | 0 | 0
5 | 998 72-1201.R00 | Přesun hmot pro vnitřní kanalizaci, výšky do 6 m | % | 7.42 |  | 0 | 2 | 12 | 0 | 5 | 2 | 0 | 0 | 0 | 0 | 0 | 0
| Celkem za | 721 Vnitřní kanalizace |  |  |  | 0 | 4 |  |  |  |  | 0 | 0 | 0 | 0 | 0
Díl: | 722 | Vnitřní vodovod |  |  |  |  | 1
6 | 722 133-9001 | Demontáž nepotřebných rozvodů vody a zařízení | kpl | 1 |  | 0 | 2 | 12 | 0 | 6 | 2 | 0 | 0 | 0 | 0 | 0 | 0
7 | 722 17-9002 | Napojení plast.potrubí na stáv.potrubí pozink | kpl | 1 |  | 0 | 2 | 12 | 1 | 7 | 2 | 0 | 0 | 0 | 0 | 0 | 0
8 | 722 23-1282.R00 | Ventil redukční vstup.tlak 11 barů, G 3/4 (DN 20) výstup.tlak 5 barů | kus | 1 |  | 0 | 2 | 12 | 0 | 8 | 2 | 0 | 0 | 0 | 0 | 0 | 0.00223
9 | 722 23-2362 | Filtr vodovodní DN20 | ks | 1 |  | 0 | 2 | 12 | 1 | 9 | 2 | 0 | 0 | 0 | 0 | 0 | 0
10 | 734 41-1111.R00 | Teploměr přímý s pouzdrem | kus | 1 |  | 0 | 2 | 12 | 0 | 10 | 2 | 0 | 0 | 0 | 0 | 0 | 0.0006
11 | 734 42-1130.R00 | Tlakoměr deformační 0-10 MPa , D 160 | kus | 3 |  | 0 | 2 | 12 | 0 | 11 | 2 | 0 | 0 | 0 | 0 | 0 | 0.00297
12 | 724 11-9001 | Tlaková expanzní nádoba o objemu 8l | kpl | 1 |  | 0 | 2 | 12 | 0 | 12 | 2 | 0 | 0 | 0 | 0 | 0 | 0
13 | 722 23-1161.R00 | Ventil pojistný G 1/2 | kus | 1 |  | 0 | 2 | 12 | 0 | 13 | 2 | 0 | 0 | 0 | 0 | 0 | 0.00152
14 | 722 22-2312 | Kulový kohout Giacomini R 250D DN 20 | ks | 1 |  | 0 | 2 | 12 | 1 | 14 | 2 | 0 | 0 | 0 | 0 | 0 | 0
15 | 722 22-2332 | Kulový kohout s vypouš´t DN 20 | ks | 4 |  | 0 | 2 | 12 | 1 | 15 | 2 | 0 | 0 | 0 | 0 | 0 | 0
16 | 722 23-1062 | Zpětná klapka DN 20 | ks | 1 |  | 0 | 2 | 12 | 1 | 16 | 2 | 0 | 0 | 0 | 0 | 0 | 0
17 | 722 17-2312.R00 | Potrubí z PPR D 25/3,5 mm vč. izol tl 9mm | m | 14 |  | 0 | 2 | 12 | 0 | 17 | 2 | 0 | 0 | 0 | 0 | 0 | 0.00518
18 | 722 17-2332.R00 | Potrubí z PPR Instaplast, teplá, D 25/4,2 mm | m | 2 |  | 0 | 2 | 12 | 0 | 18 | 2 | 0 | 0 | 0 | 0 | 0 | 0.00522
19 | 722 18-9001 | Izolace tl 20mm DN 25 | m | 2 |  | 0 | 2 | 12 | 1 | 19 | 2 | 0 | 0 | 0 | 0 | 0 | 0
20 | 722 17-9001 | Pozink.žlábky pro potrubí pod stropem DN 40 | m | 8 |  | 0 | 2 | 12 | 1 | 20 | 2 | 0 | 0 | 0 | 0 | 0 | 0
21 | 722 29-0226.R00 | Zkouška tlaku potrubí závitového DN 50 | m | 16 |  | 0 | 2 | 12 | 0 | 21 | 2 | 0 | 0 | 0 | 0 | 0 | 0.00018
22 | 722 29-0234.R00 | Proplach a dezinfekce vodovod.potrubí DN 80 | m | 16 |  | 0 | 2 | 12 | 0 | 22 | 2 | 0 | 0 | 0 | 0 | 0 | 1e-05
23 | 998 72-2201.R00 | Přesun hmot pro vnitřní vodovod, výšky do 6 m | % | 204.12 |  | 0 | 2 | 12 | 0 | 23 | 2 | 0 | 0 | 0 | 0 | 0 | 0
| Celkem za | 722 Vnitřní vodovod |  |  |  | 0 | 4 |  |  |  |  | 0 | 0 | 0 | 0 | 0
Díl: | 727 | Zednické výpomoce |  |  |  |  | 1
24 | 727 01 | Stavební přípomoce | kpl | 1 |  | 0 | 2 | 12 | 0 | 24 | 2 | 0 | 0 | 0 | 0 | 0 | 0
| Celkem za | 727 Zednické výpomoce |  |  |  | 0 | 4 |  |  |  |  | 0 | 0 | 0 | 0 | 0
| 720 | Zdravotní instalace celkem |  |  |  | 0

## 410 PS
Položkový rozpočet
Stavba : |  | Sníž.energet.náročnosti pro vytápění věznice Příbram |  |  | 0
Objekt : |  | SO 022 Garáže
P.č. | Číslo položky | Název položky | MJ | množství | cena / MJ | celkem (Kč)
Díl: | 732 | Předávací stanice |  |  |  |  | 1
|  | Zásobníkový ohřívač TV závěsný, kombin, objem 100 l, |  |  |  |  | 2 | 12 | 0 | 1 | 1 | 0 | 0 | 0 | 0 | 0 | 0.03154
1 | 732 101 | vč. tep.izolace ,výkon 24kW | kpl | 1 |  | 0
2 | 732 102 | Čerpadlo s plynulou regulací otáček v závislosti na tlakové diferenci DN 25/6, G = 0,86 m3/h, el. 230 V | kpl | 1 |  | 0 | 2 | 12 | 0 | 2 | 1 | 0 | 0 | 0 | 0 | 0 | 0.02846
3 | 732 103 | Čerpadlo třístupňové DN25/6, G = 0,69 m3/h, el. 230 V | kpl | 1 |  | 0 | 4 |  |  |  |  | 0 | 0 | 0 | 0 | 0
|  | Potrubí z ocelových trubek závitových v kotelnách a strojovnách |  |  |  | 0 | 1
4 | 733 101 | ve spojích svařovaných do DN 25 | m | 14 |  | 0 | 2 | 12 | 0 | 3 | 1 | 0 | 0 | 0 | 0 | 0 | 0
5 | 733 102 | Orientační štítky na potrubí | ks | 4 |  | 0 | 2 | 12 | 0 | 4 | 1 | 0 | 0 | 0 | 0 | 0 | 0
6 | 733 103 | Odvzdušňovací nádoby DN 50 | ks | 2 |  | 0 | 2 | 12 | 0 | 5 | 1 | 0 | 0 | 0 | 0 | 0 | 0
7 | 733104 | Závěsy na potrubí, konzole, objímky |  |  |  | 0 | 2 | 12 | 0 | 6 | 1 | 0 | 0 | 0 | 0 | 0 | 0
|  | Doplňkové konstrukce z ocelového válc. materiálu včetně nátěrů | kpl | 1 |  | 0 | 2 | 12 | 0 | 7 | 1 | 0 | 0 | 0 | 0 | 0 | 0
8 | 767 101 | Uzavírací ventil s lineární škrticí charakteristikou - armatury na vstupu do PS, DN25 | ks | 2 |  | 0
|  | Regulátor diferen tlaku plynule nastavitel, montáž do zpět potrubí, |  |  |  | 0 | 2 | 12 | 0 | 8 | 1 | 0 | 0 | 0 | 0 | 0 | 0
9 | 734 101 | včetně kapiláry do přívodního potrubí a návarku 1/4“, |  |  |  | 0
|  | se schopností regulovat až po úplné uzavření, PN 25, DN 20 | ks | 1 |  | 0 | 2 | 12 | 0 | 9 | 1 | 0 | 0 | 0 | 0 | 0 | 0
|  | Vypouštěcí a odvzdušňovací kulový kohout G 1/2“ | ks | 7 |  | 0 | 4 |  |  |  |  | 0 | 0 | 0 | 0 | 0
10 | 734 102 | Odvzdušňovací kulový kohout G 3/8“ | ks | 2 |  | 0 | 1
11 | 734 103 | Kulový kohout G 3/4“ | ks | 1 |  | 0 | 2 | 12 | 0 | 10 | 1 | 0 | 0 | 0 | 0 | 0 | 0
12 | 734 104 | G 1“ | ks | 5 |  | 0 | 4 |  |  |  |  | 0 | 0 | 0 | 0 | 0
13 | 734 105 | Filtr závitový s výměnnou vložkou G 1“ | ks | 2 |  | 0 | 1
14 | 734 106 | Zpětný ventil G 3/4" | ks | 1 |  | 0 | 2 | 12 | 0 | 11 | 2 | 0 | 0 | 0 | 0 | 0 | 0
15 | 734 107 | G 1“ | ks | 1 |  | 0 | 2 | 12 | 0 | 12 | 2 | 0 | 0 | 0 | 0 | 0 | 0
16 | 734 108 | Vyvažovací regulační ventil s přednastavením a vypouštěním G 3/4" | ks | 1 |  | 0 | 2 | 12 | 0 | 13 | 2 | 0 | 0 | 0 | 0 | 0 | 0
17 | 734 109 | G 1“ | ks | 1 |  | 0 | 4 |  |  |  |  | 0 | 0 | 0 | 0 | 0
18 | 734110 | Tlakoměr kruhový, rozsah 0-6 bar | ks | 1 |  | 0 | 1
19 | 734 111 | Teploměr kruhový s jímkou, G 3/8", rozsah 0-120 °C | ks | 5 |  | 0 | 2 | 12 | 0 | 14 | 2 | 0 | 0 | 0 | 0 | 0 | 0.00147
20 | 734 112 | Tlakoměr diferenciální, roz. 0-100 kPa včetně návarků | ks | 1 |  | 0 | 2 | 12 | 0 | 15 | 2 | 0 | 0 | 0 | 0 | 0 | 0
21 | 734 113 | Jímky pro tlakové a teplotní odběry |  |  |  | 0 | 4 |  |  |  |  | 0 | 0 | 0 | 0 | 0
22 | 734 114 | Nátěry potrubí syntetické základní do DN 25 | m | 12 |  | 0 | 1
23 | 734115 | Nátěry potrubí syntetické základní s 1x email. do DN 25 | m | 2 |  | 0
24 | 734116 | Tepelná izolace potrubí a kolen z polyetylenu tl. 25 mm do DN 25 | m | 12 |  | 0
25 | 783101 | Tlakové zkoušky potrubí | kpl | 1 |  | 0
26 | 783102 | Pomocné ocelové konstrukce | kpl | 1 |  | 0
27 | 713441 | Stavební přípomoce | kpl | 1 |  | 0
| Celkem za | 732 Předávací stanice |  |  |  | 0

## 700 MaR
Položkový rozpočet
Stavba : |  | Sníž.energet.náročnosti pro vytápění věznice Příbram |  |  | 0
Objekt : |  | SO 022 Garáže
P.č. | Číslo položky | Název položky | MJ | množství | cena / MJ | celkem (Kč)
Díl: | M 36 | Měřící a regulační zařízení |  |  |  |  | 1
1 | 360 01 | Čidlo teploty tyčové , 69/1-2x,70/1, 71/3,72/1 | ks | 5 |  | 0 | 2 | 12 | 0 | 1 | 1 | 0 | 0 | 0 | 0 | 0 | 0.03154
2 | 360 02 | Montáž | ks | 5 |  | 0 | 2 | 12 | 0 | 2 | 1 | 0 | 0 | 0 | 0 | 0 | 0.02846
3 | 360 03 | Jímka | ks | 5 |  | 0 | 4 |  |  |  |  | 0 | 0 | 0 | 0 | 0
4 | 360 04 | Prostorový snímač teploty ,70/2, 72/4 | ks | 2 |  | 0 | 1
5 | 360,05 | Montáž | ks | 2 |  | 0 | 2 | 12 | 0 | 3 | 1 | 0 | 0 | 0 | 0 | 0 | 0
6 | 360 06 | Průchodka | ks | 2 |  | 0 | 2 | 12 | 0 | 4 | 1 | 0 | 0 | 0 | 0 | 0 | 0
7 | 360 07 | Stonkový termostat, 30 až 90 st.C, 72/2 | ks | 1 |  | 0 | 2 | 12 | 0 | 5 | 1 | 0 | 0 | 0 | 0 | 0 | 0
8 | 360 08 | Montáž | ks | 1 |  | 0 | 2 | 12 | 0 | 6 | 1 | 0 | 0 | 0 | 0 | 0 | 0
9 | 360 09 | Snímač tlaku , 0-10V, 0-6B,69/2, | ks | 1 |  | 0 | 2 | 12 | 0 | 7 | 1 | 0 | 0 | 0 | 0 | 0 | 0
10 | 360 10 | Montáž | ks | 1 |  | 0 | 2 | 12 | 0 | 8 | 1 | 0 | 0 | 0 | 0 | 0 | 0
11 | 360 11 | Snímač zaplavení včetně elektrod, 72/3 | ks | 1 |  | 0 | 2 | 12 | 0 | 9 | 1 | 0 | 0 | 0 | 0 | 0 | 0
12 | 360 12 | Montáž | ks | 1 |  | 0 | 4 |  |  |  |  | 0 | 0 | 0 | 0 | 0
13 | 360 13 | Trojcestný směšovací ventil kv=2,5m3/hod, PN16,pohon 24V, 0-10V, 70/3, | ks | 1 |  | 0 | 1
14 | 360 14 | Montáž | ks | 1 |  | 0 | 2 | 12 | 0 | 10 | 1 | 0 | 0 | 0 | 0 | 0 | 0
15 | 360 15 | Přímý ventil kv=4,0m3/hod, PN16,pohon 24V, 0-10V, 71/2, | ks | 1 |  | 0 | 4 |  |  |  |  | 0 | 0 | 0 | 0 | 0
16 | 360 16 | Montáž | ks | 1 |  | 0 | 1
17 | 360 17 | Havarijní ventil s elektrohydraulickým uzávěrem, DN 25, PN25, pohon 230V,50 Hz, 68/5 | ks | 1 |  | 0 | 2 | 12 | 0 | 11 | 2 | 0 | 0 | 0 | 0 | 0 | 0
18 | 360 18 | Montáž | ks | 1 |  | 0 | 2 | 12 | 0 | 12 | 2 | 0 | 0 | 0 | 0 | 0 | 0
19 | 360 19 | Zářivkové svítidlo, 2x36W, přisazené, IP54 |  | 14 |  | 0 | 2 | 12 | 0 | 13 | 2 | 0 | 0 | 0 | 0 | 0 | 0
20 | 360 20 | Jednopólový vypínač pro nástěnnou montáž, IP44 | ks | 2 |  | 0 | 4 |  |  |  |  | 0 | 0 | 0 | 0 | 0
1
|  | KABELY A KONSTRUKCE VČETNĚ NÁTĚRŮ |  |  |  |  | 2 | 12 | 0 | 14 | 2 | 0 | 0 | 0 | 0 | 0 | 0.00147
21 | 360 21 | Kabel JYSTY 2P x 0,8 pevně uložený | m | 120 |  |  | 2 | 12 | 0 | 15 | 2 | 0 | 0 | 0 | 0 | 0 | 0
22 | 360 22 | Montáž | m | 120 |  | 0 | 4 |  |  |  |  | 0 | 0 | 0 | 0 | 0
23 | 360 23 | Kabel CYKY 3J x 1, 5 pevně uložený | m | 160 |  | 0 | 1
24 | 360 24 | Montáž | m | 160 |  | 0
25 | 360 25 | Kabel CYKY 5J x 1, 5 pevně uložený | m | 5 |  | 0
26 | 360 26 | Montáž | m | 5 |  | 0
27 | 360 27 | Kabel LAM TWIN 4x2x0,5 pevně uložený | m | 75 |  | 0
28 | 360 28 | Montáž | m | 75 |  | 0
29 | 360 29 | Žlab MARS 62x50 včetně kolen, podpěr a vík | m | 13 |  | 0
30 | 360 30 | Montáž | m | 13 |  | 0
31 | 360 31 | Žlab MARS 125x50 včetně kolen, podpěr a vík | m | 10 |  | 0
32 | 360 32 | Montáž | m | 10 |  | 0
33 | 360 33 | Kotevní destička | ks | 25 |  | 0
34 | 360 34 | Montáž | kg | 10 |  | 0
35 | 360 35 | Materiál úhelník 35x35x3 | kg | 10 |  | 0
36 | 360 36 | Krabice se svorkama na povrch (Acidur) | ks | 5 |  | 0
37 | 360 37 | Montáž | ks | 5 |  | 0
38 | 360 38 | Ukončení kabelů smršťovací záklopkou | ks | 20 |  | 0
39 | 360 39 | Vodič CYA 6 mm2, žlutozelený | m | 35 |  | 0
0
ROZVÁDĚČ RA-022
40 | 360 40 | Nástěnná rozváděčová skříňka, šířka 800, výška 1000, hloubka 260 mm, přívod a vývody horem,včetně jističů,relé,motorových spouštěčů, stykačů, prodrátování, svorek, přepínačů, signálek a pod, | ks | 1 |  | 0
41 | 360 41 | Montáž | m | 1 |  | 0
42 | 360 42 | Podstanice řídícího systému pro AI=12,DI=10, AO=5, DO=10 | ks | 1 |  | 0
43 | 360 43 | Ovládací panel pro montáž na čelní desku rozváděče | ks | 1 |  | 0
44 | 360 44 | Převodník metalika-optika | ks | 1 |  | 0
0
|  | SOFTWARE objektu 022 |  |  |  | 0
45 | 360 45 | Vypracování SW podstanice | HZS |  |  | 0
46 | 360 46 | Seřízení ma uvedení do provozu | HZS |  |  | 0
47 | 360 46 | Revize včetně revizní zprávy | HZS |  |  | 0
48 | 360 48 | Vypracování výrobní dokumentace M + R |  |  |  | 0
49 | 360 49 | Vypracování výrobní dokumentace M + R |  |  |  | 0
| celkem za | M36 Měření a regulace |  |  |  | 0