## Krycí list
KRYCÍ LIST ROZPOČTU
Objekt : |  | Název objektu : |  |  | JKSO :
501-08.6-Ochrana stávající dešťové kanalizace
Stavba : |  | Název stavby : |  |  | SKP :
Oplocení zakázaného pásma
Projektant : |  |  |  | Počet měrných jednotek : |  | 0
Objednatel : |  | Vězeňská služba ČR |  | Náklady na MJ : |  | 0
Počet listů : |  |  |  | Zakázkové číslo :
Zpracovatel projektu : |  |  |  | Zhotovitel :
PEND a.s.
ROZPOČTOVÉ NÁKLADY
Rozpočtové náklady II. a III. hlavy |  |  | Vedlejší rozpočtové náklady
| Dodávka celkem | 0 | Mimořádně ztížené dopravní podmínky 3,5% |  |  | 0
Z | Montáž celkem | 0 | Provozní vlivy 0,9% |  |  | 0
R | HSV celkem | 0 | Zařízení staveniště 2,5% |  |  | 0
N | PSV celkem | 0
ZRN celkem |  | 0
HZS |  | 0
RN II.a III.hlavy |  | 0 | Ostatní VRN |  |  | 0
ZRN+VRN+HZS |  | 0 | VRN celkem |  |  | 0
Vypracoval |  | Za zhotovitele |  | Za objednatele
|  | Jméno : |  | Jméno :
Datum : |  | Datum : |  | Datum :
|  | Podpis: |  | Podpis :
Základ pro DPH |  | 0 | % činí : |  | 0
Základ pro DPH |  | 15 | % činí : |  | 0
DPH |  | 15 | % činí : |  | 0
Základ pro DPH |  | 21 | % činí : |  | 0
DPH |  | 21 | % činí : |  | 0
CENA ZA OBJEKT CELKEM |  |  |  |  | 0
Poznámka :

## Rekapitulace
Stavba : |  | Oplocení zakázaného pásma
Objekt : |  | 501-08.6-Ochrana stávající dešťové kanalizace
REKAPITULACE STAVEBNÍCH DÍLŮ
| Stavební díl |  | HSV | PSV | Dodávka | Montáž | HZS
1 | Zemní práce |  | 0 | 0 | 0 | 0 | 0
5 | Komunikace |  | 0 | 0 | 0 | 0 | 0
8 | Trubní vedení |  | 0 | 0 | 0 | 0 | 0
99 | Staveništní přesun hmot |  | 0 | 0 | 0 | 0 | 0
713 | Izolace tepelné |  | 0 | 0 | 0 | 0 | 0
M46 | Zemní práce při montážích |  | 0 | 0 | 0 | 0 | 0
| CELKEM OBJEKT |  | 0 | 0 | 0 | 0 | 0
VEDLEJŠÍ ROZPOČTOVÉ NÁKLADY
Název VRN |  |  | Kč | % | Základna |  | Kč
Mimořádně ztížené dopravní podmínky 3,5% |  |  |  | 0 | 0 |  | 0 | 0
Provozní vlivy 0,9% |  |  |  | 0 | 0 |  | 0 | 0
Zařízení staveniště 2,5% |  |  |  | 0 | 0 |  | 0 | 0
| CELKEM VRN |  |  |  |  | 0

## Položky
Položkový rozpočet
Stavba : |  | Oplocení zakázaného pásma |  |  | 0
Objekt : |  | 501-08.6-Ochrana stávající dešťové kanalizace
P.č. | Číslo položky | Název položky | MJ | množství | cena / MJ | celkem (Kč)
Díl: | 1 | Zemní práce | [5 empty] | 1
1 | 131 30-1201.R00 | Hloubení zapažených jam v hor.4 do 100 m3 | m3 | 16.8 | 0 | 0 |  | 2 | 12 | 0 | 1 | 1 | 0 | 0 | 0 | 0 | 0 | 0
|  | 1,4*5*2,4 |  | 16.8 |  |  | 1,4*5*2,4
2 | 131 30-1209.R00 | Příplatek za lepivost - hloubení zapaž.jam v hor.4 | m3 | 16.8 | 0 | 0 |  | 2 | 12 | 0 | 2 | 1 | 0 | 0 | 0 | 0 | 0 | 0
|  | 1,4*5*2,4 |  | 16.8 |  |  | 1,4*5*2,4
3 | 151 10-1101.R00 | Pažení a rozepření stěn rýh - příložné | m2 | 25 | 0 | 0 |  | 2 | 12 | 0 | 3 | 1 | 0 | 0 | 0 | 0 | 0 | 0.00099
|  | 5*2,5*2 |  | 25 |  |  | 5*2,5*2
4 | 151 10-1111.R00 | Odstranění pažení stěn rýh - příložné | m2 | 25 | 0 | 0 |  | 2 | 12 | 0 | 4 | 1 | 0 | 0 | 0 | 0 | 0 | 0
|  | 5*2,5*2 |  | 25 |  |  | 5*2,5*2
5 | 174 10-1101.R00 | Zásyp jam, rýh, šachet se zhutněním | m3 | 13.65 | 0 | 0 |  | 2 | 12 | 0 | 5 | 1 | 0 | 0 | 0 | 0 | 0 | 0
|  | 1,95*1,4*5 |  | 13.65 |  |  | 1,95*1,4*5
6 | 181 30-1102.R00 | Rozprostření podorniční vrstvy tl.150 mm | m2 | 12.5 | 0 | 0 |  | 2 | 12 | 0 | 6 | 1 | 0 | 0 | 0 | 0 | 0 | 0
|  | 2,5*5 |  | 12.5 |  |  | 2,5*5
7 | 121 10-1100 | Sejmutí podorniční vrstvy tl.150 mm | m3 | 1.875 | 0 | 0 |  | 2 | 12 | 0 | 7 | 1 | 0 | 0 | 0 | 0 | 0 | 0
|  | 0,15*2,5*5 |  | 1.875 |  |  | 0,15*2,5*5
8 | 180 40-1211.R00 | Založení trávníku v rovině | m2 | 12.5 | 0 | 0 |  | 2 | 12 | 0 | 8 | 1 | 0 | 0 | 0 | 0 | 0 | 0
|  | 2,5*5 |  | 12.5 |  |  | 2,5*5
9 | 115 10-1201.R00 | Čerpání vody na výšku do 10 m, přítok do 500 l předpoklad čerpání 20h | h | 20 | 0 | 0 |  | 2 | 12 | 0 | 9 | 1 | 0 | 0 | 0 | 0 | 0 | 0
10 | 113 10-711 | Odstranění zpevněné komunikace štěrkové | m2 | 7 | 0 | 0 |  | 2 | 12 | 0 | 10 | 1 | 0 | 0 | 0 | 0 | 0 | 0
11 | 199 00-0002.R00 | Poplatek za skládku horniny 1- 4 | m3 | 3.15 | 0 | 0 |  | 2 | 12 | 0 | 11 | 1 | 0 | 0 | 0 | 0 | 0 | 0
| Celkem za | 1 Zemní práce |  |  |  | 0 |  | 4 |  |  |  |  | 0 | 0 | 0 | 0 | 0
Díl: | 5 | Komunikace | [5 empty] | 1
12 | 575 19-1111.R00 | Makadam živičný vsypný, kamenivo tl. 10 cm vyspravení krytu po výkopech | m2 | 7 | 0 | 0 |  | 2 | 12 | 0 | 12 | 1 | 0 | 0 | 0 | 0 | 0 | 0.215
| Celkem za | 5 Komunikace |  |  |  | 0 |  | 4 |  |  |  |  | 0 | 0 | 0 | 0 | 0
Díl: | 8 | Trubní vedení | [5 empty] | 1
13 | 899 72-1112.R00 | Fólie výstražná z PVC, šířka 30 cm | m | 5 | 0 | 0 |  | 2 | 12 | 0 | 13 | 1 | 0 | 0 | 0 | 0 | 0 | 0
14 | 341-41301 | Vodič silový pevné uložení CYY 2,5 mm2 | m | 5 | 0 | 0 |  | 2 | 12 | 1 | 14 | 1 | 0 | 0 | 0 | 0 | 0 | 4e-05
15 | 899 62-3141.R00 | Obetonování potrubí betonem C12/15 | m3 | 1.65 | 0 | 0 |  | 2 | 12 | 0 | 15 | 1 | 0 | 0 | 0 | 0 | 0 | 2.525
|  | 3*(2*0,5*0,45+0,4*0,25) |  | 1.65 |  |  | 3*(2*0,5*0,45+0,4*0,25)
| Celkem za | 8 Trubní vedení |  |  |  | 0 |  | 4 |  |  |  |  | 0 | 0 | 0 | 0 | 0
Díl: | 99 | Staveništní přesun hmot | [5 empty] | 1
16 | 998 27-6101.R00 | Přesun hmot | t | 4.2 | 0 | 0 |  | 2 | 12 | 0 | 16 | 1 | 0 | 0 | 0 | 0 | 0 | 0
17 | 998 22-5311.R00 | Přesun hmot, oprava komunikací, kryt živič. a bet. | t | 1.6 | 0 | 0 |  | 2 | 12 | 0 | 17 | 1 | 0 | 0 | 0 | 0 | 0 | 0
| Celkem za | 99 Staveništní přesun hmot |  |  |  | 0 |  | 4 |  |  |  |  | 0 | 0 | 0 | 0 | 0
Díl: | 713 | Izolace tepelné | [5 empty] | 1
18 | 713 11-11 | Izolace tepelné potrubí vrchem kladené volně | m2 | 2.4 | 0 | 0 |  | 2 | 12 | 0 | 18 | 2 | 0 | 0 | 0 | 0 | 0 | 0
|  | 3*(2*0,3+0,2) |  | 2.4 |  |  | 3*(2*0,3+0,2)
19 | 283-761 | Deska XPS do zeminy pro vysoké zatížení 100 mm | m2 | 2.4 | 0 | 0 |  | 2 | 12 | 1 | 19 | 2 | 0 | 0 | 0 | 0 | 0 | 0.0045
|  | 3*(2*0,3+0,2) |  | 2.4 |  |  | 3*(2*0,3+0,2)
| Celkem za | 713 Izolace tepelné |  |  |  | 0 |  | 4 |  |  |  |  | 0 | 0 | 0 | 0 | 0
Díl: | M46 | Zemní práce při montážích | [5 empty] | 1
20 | 460 60-0001.RT8 | Naložení a odvoz zeminy odvoz na vzdálenost 10000 m | m3 | 3.15 | 0 | 0 |  | 2 | 12 | 0 | 20 | 4 | 0 | 0 | 0 | 0 | 0 | 0
|  | 1,4*0,45*5 |  | 3.15 |  |  | 1,4*0,45*5
21 | 460 60-0002.R00 | Příplatek za odvoz za každých dalších 1000 m skladka do 20 km | m3 | 31.5 | 0 | 0 |  | 2 | 12 | 0 | 21 | 4 | 0 | 0 | 0 | 0 | 0 | 0
|  | 10*1,4*0,45*5 |  | 31.5 |  |  | 10*1,4*0,45*5
| Celkem za | M46 Zemní práce při montážích |  |  |  | 0 |  | 4 |  |  |  |  | 0 | 0 | 0 | 0 | 0