## Krycí list
KRYCÍ LIST ROZPOČTU
Objekt : |  | Název objektu : |  |  | JKSO :
501-17.3-Odvodnění v rohu u brány č.1
Stavba : |  | Název stavby : |  |  | SKP :
Oplocení zakázaného pásma
Projektant : |  |  |  | Počet měrných jednotek : |  | 0
Objednatel : |  | Vězeňská služba ČR |  | Náklady na MJ : |  | 0
Počet listů : |  |  |  | Zakázkové číslo :
Zpracovatel projektu : |  |  |  | Zhotovitel :
PEND a.s.
ROZPOČTOVÉ NÁKLADY
Rozpočtové náklady II. a III. hlavy |  |  | Vedlejší rozpočtové náklady
| Dodávka celkem | 0
Z | Montáž celkem | 0
R | HSV celkem | 0
N | PSV celkem | 0
ZRN celkem |  | 0
HZS |  | 0
RN II.a III.hlavy |  | 0 | Ostatní VRN |  |  | 0
ZRN+VRN+HZS |  | 0 | VRN celkem |  |  | 0
Vypracoval |  | Za zhotovitele |  | Za objednatele
|  | Jméno : |  | Jméno :
Datum : |  | Datum : |  | Datum :
|  | Podpis: |  | Podpis :
Základ pro DPH |  | 0 | % činí : |  | 0
Základ pro DPH |  | 15 | % činí : |  | 0
DPH |  | 15 | % činí : |  | 0
Základ pro DPH |  | 21 | % činí : |  | 0
DPH |  | 21 | % činí : |  | 0
CENA ZA OBJEKT CELKEM |  |  |  |  | 0
Poznámka :

## Rekapitulace
Stavba : |  | Oplocení zakázaného pásma
Objekt : |  | 501-17.3-Odvodnění v rohu u brány č.1
REKAPITULACE STAVEBNÍCH DÍLŮ
| Stavební díl |  | HSV | PSV | Dodávka | Montáž | HZS
1 | Zemní práce |  | 0 | 0 | 0 | 0 | 0
2 | Základy,zvláštní zakládání |  | 0 | 0 | 0 | 0 | 0
5 | Komunikace |  | 0 | 0 | 0 | 0 | 0
8 | Trubní vedení |  | 0 | 0 | 0 | 0 | 0
97 | Prorážení otvorů |  | 0 | 0 | 0 | 0 | 0
99 | Staveništní přesun hmot |  | 0 | 0 | 0 | 0 | 0
713 | Izolace tepelné |  | 0 | 0 | 0 | 0 | 0
M46 | Zemní práce při montážích |  | 0 | 0 | 0 | 0 | 0
| CELKEM OBJEKT |  | 0 | 0 | 0 | 0 | 0
VEDLEJŠÍ ROZPOČTOVÉ NÁKLADY
Název VRN |  |  | Kč | % | Základna |  | Kč
[5 empty] | 0 |  | 0 | 8
| CELKEM VRN |  |  |  |  | 0

## Položky
Položkový rozpočet
Stavba : |  | Oplocení zakázaného pásma |  |  | 0
Objekt : |  | 501-17.3-Odvodnění v rohu u brány č.1
P.č. | Číslo položky | Název položky | MJ | množství | cena / MJ | celkem (Kč)
Díl: | 1 | Zemní práce | [5 empty] | 1
1 | 131 30-1201.R00 | Hloubení zapažených jam v hor.4 drenáž | m3 | 66 | 0 | 0 |  | 2 | 12 | 0 | 1 | 1 | 0 | 0 | 0 | 0 | 0 | 0
|  | 1,5*1,1*(20+20) |  | 66 |  |  | 1,5*1,1*(20+20)
2 | 131 30-1209.R00 | Příplatek za lepivost - hloubení zapaž.jam v hor.4 drenáž | m3 | 66 | 0 | 0 |  | 2 | 12 | 0 | 2 | 1 | 0 | 0 | 0 | 0 | 0 | 0
|  | 1,5*1,1*(20+20) |  | 66 |  |  | 1,5*1,1*(20+20)
3 | 131 30-1201.R00 | Hloubení zapažených jam v hor.4 šachta | m3 | 2 | 0 | 0 |  | 2 | 12 | 0 | 3 | 1 | 0 | 0 | 0 | 0 | 0 | 0
|  | 1,0*1,0*1,0*2 |  | 2 |  |  | 1,0*1,0*1,0*2
4 | 131 30-1209.R00 | Příplatek za lepivost - hloubení zapaž.jam v hor.4 šachta | m3 | 2 | 0 | 0 |  | 2 | 12 | 0 | 4 | 1 | 0 | 0 | 0 | 0 | 0 | 0
|  | 1,0*1,0*1,0*2 |  | 2 |  |  | 1,0*1,0*1,0*2
5 | 131 30-1201.R00 | Hloubení zapažených jam v hor.4 potrubí | m3 | 68.2 | 0 | 0 |  | 2 | 12 | 0 | 5 | 1 | 0 | 0 | 0 | 0 | 0 | 0
|  | 2,0*1,1*(19+12) |  | 68.2 |  |  | 2,0*1,1*(19+12)
6 | 131 30-1209.R00 | Příplatek za lepivost - hloubení zapaž.jam v hor.4 potrubí | m3 | 68.2 | 0 | 0 |  | 2 | 12 | 0 | 6 | 1 | 0 | 0 | 0 | 0 | 0 | 0
|  | 2,0*1,1*(19+12) |  | 68.2 |  |  | 2,0*1,1*(19+12)
7 | 151 10-1101.R00 | Pažení a rozepření stěn rýh - příložné drenáž | m2 | 120 | 0 | 0 |  | 2 | 12 | 0 | 7 | 1 | 0 | 0 | 0 | 0 | 0 | 0.00099
|  | 2*1,5*(20+20) |  | 120 |  |  | 2*1,5*(20+20)
8 | 151 10-1111.R00 | Odstranění pažení stěn rýh - příložné drenáž | m2 | 120 | 0 | 0 |  | 2 | 12 | 0 | 8 | 1 | 0 | 0 | 0 | 0 | 0 | 0
|  | 2*1,5*(20+20) |  | 120 |  |  | 2*1,5*(20+20)
9 | 131 30-1201.R00 | Hloubení zapažených jam v hor.4 vsak | m3 | 28 | 0 | 0 |  | 2 | 12 | 0 | 9 | 1 | 0 | 0 | 0 | 0 | 0 | 0
|  | 2,0*2,0*3,5*2 |  | 28 |  |  | 2,0*2,0*3,5*2
10 | 131 30-1209.R00 | Příplatek za lepivost - hloubení zapaž.jam v hor.4 vsak | m3 | 28 | 0 | 0 |  | 2 | 12 | 0 | 10 | 1 | 0 | 0 | 0 | 0 | 0 | 0
|  | 2,0*2,0*3,5*2 |  | 28 |  |  | 2,0*2,0*3,5*2
11 | 151 10-1111.R00 | Odstranění pažení stěn rýh - příložné vsak | m2 | 56 | 0 | 0 |  | 2 | 12 | 0 | 11 | 1 | 0 | 0 | 0 | 0 | 0 | 0
|  | 2*2*2*3,5*2 |  | 56 |  |  | 2*2*2*3,5*2
12 | 151 10-1101.R00 | Pažení a rozepření stěn rýh - příložné vsak | m2 | 56 | 0 | 0 |  | 2 | 12 | 0 | 12 | 1 | 0 | 0 | 0 | 0 | 0 | 0.00099
|  | 2*2*2*3,5*2 |  | 56 |  |  | 2*2*2*3,5*2
13 | 115 10-1201.R00 | Čerpání vody na výšku do 10 m, přítok do 500 l předpoklad čerpání 100h | h | 100 | 0 | 0 |  | 2 | 12 | 0 | 13 | 1 | 0 | 0 | 0 | 0 | 0 | 0
14 | 151 10-1111.R00 | Odstranění pažení stěn rýh - příložné potrubí | m2 | 124 | 0 | 0 |  | 2 | 12 | 0 | 14 | 1 | 0 | 0 | 0 | 0 | 0 | 0
|  | 2,0*(19+12)*2 |  | 124 |  |  | 2,0*(19+12)*2
15 | 151 10-1101.R00 | Pažení a rozepření stěn rýh - příložné potrubí | m2 | 124 | 0 | 0 |  | 2 | 12 | 0 | 15 | 1 | 0 | 0 | 0 | 0 | 0 | 0.00099
|  | 2,0*(19+12)*2 |  | 124 |  |  | 2,0*(19+12)*2
16 | 181 30-1102.R00 | Rozprostření podorniční vrstvy tl.150 mm | m2 | 50 | 0 | 0 |  | 2 | 12 | 0 | 16 | 1 | 0 | 0 | 0 | 0 | 0 | 0
17 | 121 10-1100 | Sejmutí podorniční vrstvy tl.150 mm | m3 | 7.5 | 0 | 0 |  | 2 | 12 | 0 | 17 | 1 | 0 | 0 | 0 | 0 | 0 | 0
|  | 0,15*50 |  | 7.5 |  |  | 0,15*50
18 | 180 40-1211.R00 | Založení trávníku v rovině | m2 | 50 | 0 | 0 |  | 2 | 12 | 0 | 18 | 1 | 0 | 0 | 0 | 0 | 0 | 0
19 | 174 10-1101.R00 | Zásyp jam, rýh, šachet se zhutněním drenáž | m3 | 44 | 0 | 0 |  | 2 | 12 | 0 | 19 | 1 | 0 | 0 | 0 | 0 | 0 | 0
|  | 1,1*1,0*(20+20) |  | 44 |  |  | 1,1*1,0*(20+20)
20 | 174 10-1101.R00 | Zásyp jam, rýh, šachet se zhutněním vsak | m3 | 12 | 0 | 0 |  | 2 | 12 | 0 | 20 | 1 | 0 | 0 | 0 | 0 | 0 | 0
|  | 2*2*1,5*2 |  | 12 |  |  | 2*2*1,5*2
21 | 174 10-1101.R00 | Zásyp jam, rýh, šachet se zhutněním potrubí | m3 | 49.6 | 0 | 0 |  | 2 | 12 | 0 | 21 | 1 | 0 | 0 | 0 | 0 | 0 | 0
|  | 1,6*1,0*(19+12) |  | 49.6 |  |  | 1,6*1,0*(19+12)
22 | 113 10-7113 | Odstranění zpevněné komunikace štěrkové překop | m2 | 16 | 0 | 0 |  | 2 | 12 | 0 | 22 | 1 | 0 | 0 | 0 | 0 | 0 | 0
23 | 199 00-0002.R00 | Poplatek za skládku horniny 1- 4 | m3 | 48.24 | 0 | 0 |  | 2 | 12 | 0 | 23 | 1 | 0 | 0 | 0 | 0 | 0 | 0
| Celkem za | 1 Zemní práce |  |  |  | 0 |  | 4 |  |  |  |  | 0 | 0 | 0 | 0 | 0
Díl: | 2 | Základy,zvláštní zakládání | [5 empty] | 1
24 | 271 53-111 | Polštář základu z kameniva - štěrku prostor pro zasakování | m3 | 16 | 0 | 0 |  | 2 | 12 | 0 | 24 | 1 | 0 | 0 | 0 | 0 | 0 | 1.7816
|  | 2*2*2*2 |  | 16 |  |  | 2*2*2*2
25 | 289 97-0111.R00 | Vrstva geotextilie 300g/m2 drenáž | m2 | 134.4 | 0 | 0 |  | 2 | 12 | 0 | 25 | 1 | 0 | 0 | 0 | 0 | 0 | 0.0005
|  | 1,2*(2*0,4+2*1,0)*(20+20) |  | 134.4 |  |  | 1,2*(2*0,4+2*1,0)*(20+20)
26 | 289 97-0111.R00 | Vrstva geotextilie 300g/m2 vsak | m2 | 57.6 | 0 | 0 |  | 2 | 12 | 0 | 26 | 1 | 0 | 0 | 0 | 0 | 0 | 0.0005
|  | 2*2*6*2*1,2 |  | 57.6 |  |  | 2*2*6*2*1,2
| Celkem za | 2 Základy,zvláštní zakládání |  |  |  | 0 |  | 4 |  |  |  |  | 0 | 0 | 0 | 0 | 0
Díl: | 5 | Komunikace | [5 empty] | 1
27 | 597 10-1010 | Žlab odvodnovací betonový šířky 600 mm včetně bet. lože a obetonování | m | 40 | 0 | 0 |  | 2 | 12 | 0 | 27 | 1 | 0 | 0 | 0 | 0 | 0 | 0.10645
28 | 575 19-1111 | Makadam živičný vsypný, kamenivo tl.10 cm vyspravení krytu po překopech | m2 | 16 | 0 | 0 |  | 2 | 12 | 0 | 28 | 1 | 0 | 0 | 0 | 0 | 0 | 0.215
| Celkem za | 5 Komunikace |  |  |  | 0 |  | 4 |  |  |  |  | 0 | 0 | 0 | 0 | 0
Díl: | 8 | Trubní vedení | [5 empty] | 1
29 | 451 57-211 | Obsyp potrubí z kameniva těženého 0 - 4 mm | m3 | 12.4 | 0 | 0 |  | 2 | 12 | 0 | 29 | 1 | 0 | 0 | 0 | 0 | 0 | 1.1322
|  | 0,4*1,0*(19+12) |  | 12.4 |  |  | 0,4*1,0*(19+12)
30 | 894 43-1541.RAA | Šachta, D 1000 mm, dl.šach.skruže 2,85 m, přímá dno KG D 160 mm, poklop mříž PP | kus | 2 | 0 | 0 |  | 2 | 12 | 0 | 30 | 1 | 0 | 0 | 0 | 0 | 0 | 0.48202
31 | 871 52-1101.R00 | Montáž plast. potrubí svařov.na tupo DN 150 mm | m | 31 | 0 | 0 |  | 2 | 12 | 0 | 31 | 1 | 0 | 0 | 0 | 0 | 0 | 0
|  | 19+12 |  | 31 |  |  | 19+12
32 | 286-11260.A | Trubka kanalizační PVC 160x4,7x1000 | kus | 31 | 0 | 0 |  | 2 | 12 | 1 | 32 | 1 | 0 | 0 | 0 | 0 | 0 | 0.00321
|  | 19+12 |  | 31 |  |  | 19+12
33 | 212 75-0010.RAD | Trativody z drenážních trubek lože a obsyp štěrkopískem, světlost trub 15 cm | m | 40 | 0 | 0 |  | 2 | 12 | 0 | 33 | 1 | 0 | 0 | 0 | 0 | 0 | 0.4445
| Celkem za | 8 Trubní vedení |  |  |  | 0 |  | 4 |  |  |  |  | 0 | 0 | 0 | 0 | 0
Díl: | 97 | Prorážení otvorů | [5 empty] | 1
34 | 979 99-0113.R00 | Poplatek za skládku suti - směs | t | 8 | 0 | 0 |  | 2 | 12 | 0 | 34 | 1 | 0 | 0 | 0 | 0 | 0 | 0
35 | 979 08-1111.R00 | Odvoz suti a vybour. hmot na skládku do 1 km | t | 8 | 0 | 0 |  | 2 | 12 | 0 | 35 | 1 | 0 | 0 | 0 | 0 | 0 | 0
36 | 979 08-1121.R00 | Příplatek k odvozu za každý další 1 km skládka do 20 km | t | 152 | 0 | 0 |  | 2 | 12 | 0 | 36 | 1 | 0 | 0 | 0 | 0 | 0 | 0
|  | 19*8 |  | 152 |  |  | 19*8
37 | 979 08-2111.R00 | Vnitrostaveništní doprava suti do 10 m | t | 8 | 0 | 0 |  | 2 | 12 | 0 | 37 | 1 | 0 | 0 | 0 | 0 | 0 | 0
38 | 979 08-8212.R00 | Nakládání suti na dopravní prostředky | t | 8 | 0 | 0 |  | 2 | 12 | 0 | 38 | 1 | 0 | 0 | 0 | 0 | 0 | 0
| Celkem za | 97 Prorážení otvorů |  |  |  | 0 |  | 4 |  |  |  |  | 0 | 0 | 0 | 0 | 0
Díl: | 99 | Staveništní přesun hmot | [5 empty] | 1
39 | 998 22-5111.R00 | Přesun hmot, pozemní komunikace, kryt živičný | t | 7.7 | 0 | 0 |  | 2 | 12 | 0 | 39 | 1 | 0 | 0 | 0 | 0 | 0 | 0
40 | 998 27-610 | Přesun hmot, trubní vedení | t | 32 | 0 | 0 |  | 2 | 12 | 0 | 40 | 1 | 0 | 0 | 0 | 0 | 0 | 0
41 | 998 01 | Přesun hmot- zemní konstrukce | t | 29 | 0 | 0 |  | 2 | 12 | 0 | 41 | 1 | 0 | 0 | 0 | 0 | 0 | 0
| Celkem za | 99 Staveništní přesun hmot |  |  |  | 0 |  | 4 |  |  |  |  | 0 | 0 | 0 | 0 | 0
Díl: | 713 | Izolace tepelné | [5 empty] | 1
42 | 713 11-11 | Izolace tepelné potrubí vrchem kladené volně | m2 | 4.08 | 0 | 0 |  | 2 | 12 | 0 | 42 | 2 | 0 | 0 | 0 | 0 | 0 | 0
|  | 2*3*(0,26*2+0,16) |  | 4.08 |  |  | 2*3*(0,26*2+0,16)
43 | 283-761 | Deska XPS do zeminy pro vysoké zatížení 100 mm | m2 | 4.08 | 0 | 0 |  | 2 | 12 | 1 | 43 | 2 | 0 | 0 | 0 | 0 | 0 | 0.0045
|  | 2*3*(0,26*2+0,16) |  | 4.08 |  |  | 2*3*(0,26*2+0,16)
| Celkem za | 713 Izolace tepelné |  |  |  | 0 |  | 4 |  |  |  |  | 0 | 0 | 0 | 0 | 0
Díl: | M46 | Zemní práce při montážích | [5 empty] | 1
44 | 460 60-0001.RT8 | Naložení a odvoz zeminy odvoz na vzdálenost 10000 m | m3 | 48.24 | 0 | 0 |  | 2 | 12 | 0 | 44 | 4 | 0 | 0 | 0 | 0 | 0 | 0
|  | 1,0*1,0*2,5*2 |  | 5 |  |  | 1,0*1,0*2,5*2
|  | 0,4*1,1*(20+20) |  | 17.6 |  |  | 0,4*1,1*(20+20)
|  | 0,4*1,1*(19+12) |  | 13.64 |  |  | 0,4*1,1*(19+12)
|  | 2,0*2,0*1,5*2 |  | 12 |  |  | 2,0*2,0*1,5*2
45 | 460 60-0002.R00 | Příplatek za odvoz za každých dalších 1000 m skladka do 20 km | m3 | 482.4 | 0 | 0 |  | 2 | 12 | 0 | 45 | 4 | 0 | 0 | 0 | 0 | 0 | 0
|  | 10*48,24 |  | 482.4 |  |  | 10*48,24
| Celkem za | M46 Zemní práce při montážích |  |  |  | 0 |  | 4 |  |  |  |  | 0 | 0 | 0 | 0 | 0