## Úvod
U080110 KYNŠPERK - KOLOVÁ - UBYTOVNA D - 054 KYNŠPERK - KOLOVÁ - UBYTOVNA D - 054 0000 000000000000000000000000000000000000000000000000000000002012071020120710 0000000000100000
|  |  | Odbytový rozpočet stavebního objektu |  |  | C:\Program Files\WinKaRoK\Texty
JKSO: | 80110 |  |  | MÍSTO STAVBY: | Věznice Kynšperk nad Ohří
ČÍSLO STAVBY: |  |  |  | NÁZEV STAVBY: | Oprava výměníků tepla v objektech č. 005 a 054
ČÍSLO OBJEKTU: |  |  |  | NÁZEV OBJEKTU: | Objekt č. 054 - Ubytovna odsouzených D
ČÍSLO ROZPOČTU: |  |  |  | IČO A NÁZEV OBJEDNATELE: | 00212423
Vězeňská služba ČR
ČÍSLO DODATKU:
KOEFICIENT NA KURS MĚNY: |  | 1 |  | IČO A NÁZEV PROJEKTANTA:
IČO A NÁZEV ZHOTOVITELE:
JMÉNO ZPRACOVATELE: |  |  |  | SCHVÁLIL:
DATUM ZPRACOVÁNÍ: |  | / / |  | DNE:

## Krycí list
ORIENTAČNÍ ROZPOČET STAVEBNÍHO OBJEKTU
JKSO: |  | 80110 |  | Náz. stavby: |  | Oprava výměníků tepla v objektech č. 005 a 054
Stav. objekt č: |  | 0 |  | Náz. objektu: |  | Objekt č. 054 - Ubytovna odsouzených D
Č. rozpočtu: |  | 0
Č. dodatku:
Datum:
ROZPOČTOVÉ NÁKLADY V KČ |  |  |  |  | OSTATNÍ NÁKLADY |  | DPH | 0
HSV | Dodávka celkem |  |  |  | Oborová přirážka |  |  | 0
| Montáž celkem | [7 empty] | Vypracoval:
PSV | Dodávka celkem |  | 0
| Montáž celkem |  | 0
"M" | Dodávka celkem
Montáž celkem
Hodinové zúčtovací ceny | [8 empty] | Dne:
Základní rozpočtové náklady - hl. III |  |  | 0
Náklady dle hl. VI SR |  |  | 0 | [5 empty] | Odsouhlasil:
Celkové náklady objektu hl.III+VI+XI (bez DPH) |  |  | 0
Daň z přidané hodnoty
Sazba % | Základ |  | Daň
5 | 0 |  | 0
9 | 0 |  | 0
20 | 0 |  | 0
0
Celkem daň |  |  | 0 |  |  |  |  | 0 | Dne:
Celkové náklady objektu s DPH |  |  | 0 |  | ÚČELOVÉ MĚRNÉ JEDNOTKY
[5 empty] | MĚRNÁ JEDNOTKA |  | POČET MJ | NÁKLAD/MJ | Razítko
Note on A25: Zde zadávejte libovolnou sazbu DPH, která se vyskytuje v sekci rozpočet. Zadávejte pouze číslo!
Note on J12: Zde můžete změnit procentní sazbu DPH pro ostatní náklady.

## Přirážky
Kód | Přirážka | m.j. | hlava | sazba | základna | hlava VI | hlava XI | Poznámka | 0
| Oborová přirážka | % | VI | 0 | 0 | 0 |  |  | 0
Přirážky celkem bez DPH (suma přirážek) | [5 empty] | 0 | 0
Note on B1: Martin Fontan: Prázdné položky slouží k uživatelsky definovatelným přirážkám.
Přepočítej základnu

## Rozpočet
Kód | Číslo | Popis položky | Měr. | Množství | Ceny v Kč |  |  |  | Hmotnost | DPH | Koef. | VPH
cen. | položky |  | jedn. | položky | Jedn.cena | Výsl.j.cena | Montáž | Dodávka | celkem [t] | [%]
PŘIDRUŽENÁ STAVEBNÍ VÝROBA
713 Izolace tepelné
713 | 713493119 | Izolace potrubí PAROC 42,50/25mm | m | 58 |  | 0 | 0 |  | 0.01682 | 0 | 1 | -- | P7713713493119000000001m Izolace potrubí PAROC 42/25mm 07130000002378800000000000000000000000000000000000000000000000000000000000000000000000000000000000000000000000000000000000000000000000000000000237880000000002000000 000000000580 0100001000000000011894 000000011894000P0----
713 | 713493121 | Izolace potrubí PAROC 76/30mm | m | 11 |  | 0 | 0 |  | 0.0033 | 0 | 1 | -- | P7713713493121000000001m Izolace potrubí PAROC 76/30mm 07130000001003620000000000000000000000000000000000000000000000000000000000000000000000000000000000000000000000000000000000000000000000000000000100362000000000600000 000000000180 0100001000000000016727 000000016727000P0----
713 |  | DOD.a MTŽ. Izol. Pásky vč.spojek a klipsy | ks | 472 |  | 0 | 0 |  |  |  | 1
713 |  | DOD.a MTŽ. Vč.výroby armatur izol. | ks | 124 |  | 0 | 0 |  |  |  | 1
713 | 713493125 | Izolace potrubí PAROC 89/40mm | m | 16 |  | 0 | 0 |  | 0.00512 | 0 | 1 | -- | P7713713493125000000001m Izolace potrubí PAROC 89/40mm 07130000002570000000000000000000000000000000000000000000000000000000000000000000000000000000000000000000000000000000000000000000000000000000000257000000000001000000 000000000320 0100001000000000025700 000000025700000P0----
| 713 Izolace tepelné CELKEM Kč: |  |  |  |  | 0 | 0 | 0 | 0.02524
722 Vnitřní vodovod
721 | 722231064 | Ventil zpětný VE 3030 G 5/4" | kus | 1 |  | 0 | 0 |  | 0.001 | 0 | 1 | -- | P7721722231064000000600kus Ventil zpětný VE 3030 G 5/4" 07200000000040830000000030250000000005040000000010590000000000000000000000000000000305460000000065360000000029400000000018260000000017700000000041165000000000100000 000000000100 0100001000000000041165 000000041164686P0----
| 722 Vnitřní vodovod CELKEM Kč: |  |  |  |  | 0 | 0 | 0 | 0.001
732 Strojovny ústředního vytápění
731 | 732111128 | Rozdělovače a sběrače těleso DN 125 1,2m | kus | 1 |  | 0 | 0 |  | 0.07691 | 0 | 1 | -- | P7731732111128000000600kus Rozdělovače a sběrače těleso DN 125 1,2m 07300000008500000000000000000000000000000000000000000000000000000000000000000000000000000000000000000000000000000000000000000000000000000000000850000000000000100000 000000007691 0100001000000000850000 000000850000000P0----
spec. | 4239277400 | Stojan k rozdělovači a sběrači | kus | 1 |  | 0 | 0 |  | 0.00559 | 0 | 1 | -- | P7 732111128000000600kus Stojan k rozdělovači a sběrači 0000 000000280000 0000000280000000000000100000423927740000000000000000000559 0100001000000000280000 000000280000000S0----
731 | 732111132 | Rozdělovače a sběrače těleso DN 150 1,8m | kus | 1 |  | 0 | 0 |  | 0.08183 | 0 | 1 | -- | P7731732111132000000600kus Rozdělovače a sběrače těleso DN 150 1,8m 07300000011950000000000000000000000000000000000000000000000000000000000000000000000000000000000000000000000000000000000000000000000000000000001195000000000000100000 000000008183 0100001000000001195000 000001195000000P0----
spec. | 4239277600 | Stojan k rozdělovači a sběrači | kus | 1 |  | 0 | 0 |  | 0.00773 | 0 | 1 | -- | P7 732111132000000600kus Stojan k rozdělovači a sběrači 0000 000000450000 0000000450000000000000100000423927760000000000000000000773 0100001000000000450000 000000450000000S0----
| 732 Strojovny ústředního vytápění CELKEM Kč: |  |  |  |  | 0 | 0 | 0 | 0.17206
733 Rozvod potrubí ústředního vytápění
731 | 733111217 | Potrubí záv.zes.kotelny,stroj DN 40,50 | m | 58 |  | 0 | 0 |  | 0.54288 | 0 | 1 | -- | P7731733111217000000001m Potrubí záv.zes.kotelny,stroj DN 40 07300000002893700000002143480000000357250000000750220000000000000000000000000000006497620000004631770000002083460000001294060000001254240000001402309000000002000000 000000018728 0100001000000000070115 000000070115471P0----
731 | 733111218 | Potrubí hlad.kotelny,stroj D 76/3,1 | m | 11 |  | 0 | 0 |  | 0.12694 | 0 | 1 | -- | P7731733111218000000001m Potrubí záv.zes.kotelny,stroj DN 50 07300000004579240000003392030000000565340000001187210000000000000000000000000000012487550000007329720000003297050000002047840000001984830000002439651000000002800000 000000032312 0100001000000000087130 000000087130376P0----
731 | 733121222 | Potrubí hlad.kotelny,stroj D 89/3,5 | m | 16 |  | 0 | 0 |  | 0.15392 | 0 | 1 | -- | P7731733121222000000001m Potrubí hlad.kotelny,stroj D 76/3,2 07300000000911080000000674880000000112480000000236210000000000000000000000000000003316270000001458320000000655980000000407440000000394900000000568566000000000600000 000000005770 0100001000000000094761 000000094761066P0----
731 | 733121225 | Tlak zkouška potr.plast do d 50/4,5 | m | 58 |  | 0 | 0 |  | 0.7801 | 0 | 1 | -- | P7731733121225000000001m Potrubí hlad.kotelny,stroj D 89/3,6 07300000001704440000001262550000000210420000000441890000000000000000000000000000006630640000002728190000001227200000000762220000000738770000001106327000000001000000 000000013446 0100001000000000110633 000000110632661P0----
731 | 733173992 | Tlak.zkouška potr.hlad.D 89/3,5 | m | 26 |  | 0 | 0 |  | 0.12272 | 0 | 1 | -- | P7731733173992000000001m Tlak zkouška potr.plast do d 50/4,6 01010000000296110000000219340000000036560000000076770000000000000000000000000000000007450000000473970000000213200000000132420000000128350000000077753000000004800000 000000022656 0100001000000000001620 000000001619853P0----
731 | 733190225 | Uchycení potrubí | soubor | 1 |  | 0 | 0 |  | 0 | 0 | 1 | -- | P7731733190225000000001m Tlak.zkouška potr.hlad.D 89/3,6 07300000000118440000000087740000000014620000000030710000000000000000000000000000000012640000000189590000000085280000000052970000000051340000000032067000000001600000 000000000000 0100001000000000002004 000000002004216P0----
731 | 733194944 | Betonový pražec dodávka a montáž vč dopravy | kus | 1 |  | 0 | 0 |  | 0.00354 | 0 | 1 | -- | P7731733194944000000600kus Uchycení potrubí 07300000012500000000000000000000000000000000000000000000000000000000000000000000000000000000000000000000000000000000000000000000000000000000001250000000000000100000 000000000354 0100001000000001250000 000001250000000P0----
| 733 Rozvod potrubí ústředního vytápění CELKEM Kč: |  |  |  |  | 0 | 0 | 0 | 1.7301
734 Armatury ústředního vytápění
731 | 734192417 | Klapka zpět. P16 DN 80 | soubor | 2 |  | 0 | 0 |  | 0.06866 | 0 | 1 | -- | P7731734192417000000650soubor Klapka zpět. P16 DN 80 07300000017380000000000000000000000000000000000000000000000000000000000000000000000000000000000000000000000000000000000000000000000000000000001738000000000000200000 000000006866 0100001000000000869000 000000869000000P0----
731 | 734192442 | Čerpadlo Willo TOP-S50/7 230V vč . izol. pouzdra | soubor | 1 |  | 0 | 0 |  | 0.07479 | 0 | 1 | -- | P7731734192442000000650soubor Čerpadlo Willo TOP-S50/7 230V vč . izol. pouzdra 07300000022500000000000000000000000000000000000000000000000000000000000000000000000000000000000000000000000000000000000000000000000000000000002250000000000000100000 000000007479 0100001000000002250000 000002250000000P0----
731 | 734211147 | Ventil odvzdušňovací automat. R 88 G 1/2 | kus | 2 |  | 0 | 0 |  | 0.00014 | 0 | 1 | -- | P7731734211147000000600kus Ventil odvzdušňovací automat. R 88 G 1/2 07300000000018820000000013940000000002320000000004880000000000000000000000000000000436540000000030130000000013550000000008420000000008160000000048549000000000200000 000000000014 0100001000000000024275 000000024274522P0----
731 | 734231316 | Kohout kulový R 250D G 5/4 ÚT | kus | 8 |  | 0 | 0 |  | 0.00904 | 0 | 1 | -- | P7731734231316000000600kus Kohout kulový R 250D G 5/4 ÚT 07300000000325450000000241070000000040180000000084370000000000000000000000000000003077680000000520920000000234320000000145540000000141060000000392405000000000800000 000000000904 0100001000000000049051 000000049050609P0----
731 | 734231317 | Kohout kulový R 250D G 6/4 ÚT | kus | 8 |  | 0 | 0 |  | 0.0112 | 0 | 1 | -- | P7731734231317000000600kus Kohout kulový R 250D G 6/4 ÚT 07300000000425020000000314830000000052470000000110190000000000000000000000000000004933680000000680310000000306020000000190070000000184220000000603901000000000800000 000000001120 0100001000000000075488 000000075487654P0----
731 | 734231318 | Kohout kulový R 250D G 2 ÚT | kus | 16 |  | 0 | 0 |  | 0.036 | 0 | 1 | -- | P7731734231318000000600kus Kohout kulový R 250D G 2 ÚT 07300000001024910000000759190000000126530000000265720000000000000000000000000000014619360000001640520000000737940000000458340000000444240000001728479000000001600000 000000003600 0100001000000000108030 000000108029937P0----
731 | 734231319 | Kohout kulový R 250D G 2 1/2 ÚT | kus | 2 |  | 0 | 0 |  | 0.00748 | 0 | 1 | -- | P7731734231319000000600kus Kohout kulový R 250D G 2 1/2 ÚT 07300000000162720000000120540000000020090000000042190000000000000000000000000000003924300000000260460000000117160000000072770000000070530000000434748000000000200000 000000000748 0100001000000000217374 000000217374219P0----
731 | 734291113 | Kohout plnící vypouštěcí G 1/2 | kus | 10 |  | 0 | 0 |  | 0.0049 | 0 | 1 | -- | P7731734291113000000600kus Kohout plnící vypouštěcí G 1/2 07300000000124470000000092200000000015370000000032270000000000000000000000000000001184960000000199230000000089620000000055660000000053950000000150866000000001000000 000000000490 0100001000000000015087 000000015086645P0----
731 | 734411111 | Teploměr přímý do 120°C | kus | 15 |  | 0 | 0 |  | 0.009 | 0 | 1 | -- | P7731734411111000000600kus Teploměr přímý do 120°C 07300000002452240000000000000000000000000000000000000000000000000000000000000000000000000000000000000000000000000000000000000000000000000000000245224000000000800000 000000000480 0100001000000000030653 000000030653000P0----
731 | 734422110 | Tlakoměr 600kPa | kus | 12 |  | 0 | 0 |  | 0.03252 | 0 | 1 | -- | P7731734422110000000600kus Tlakoměr 600kPa 07300000016878840000000000000000000000000000000000000000000000000000000000000000000000000000000000000000000000000000000000000000000000000000001687884000000000600000 000000001626 0100001000000000281314 000000281314000P0----
731 | 734424912 | Kohout tlakoměr vč smyčky | kus | 12 |  | 0 | 0 |  | 0.0048 | 0 | 1 | -- | P7731734424912000000600kus Kohout tlakoměr vč smyčky 07300000000065580000000048570000000008100000000017000000000000000000000000000000001230000000000104960000000047210000000029330000000028420000000140054000000000600000 000000000240 0100001000000000023342 000000023342283P0----
731 | 734494213 | Doprava a režie | soubor | 1 |  | 0 | 0 |  | 0.00024 | 0 | 1 | -- | P7731734494213000000600kus Návarky trubk závit G 1/2 07300000000489990000000362960000000060490000000127030000000000000000000000000000000406550000000784300000000352790000000219120000000212380000000168084000000001000000 000000000236 0100001000000000016808 000000016808420P0----
| 734 Armatury ústředního vytápění CELKEM Kč: |  |  |  |  | 0 | 0 | 0 | 0.25877
Vytvoř rozpočet bez koeficientů

## Rekapitulace
REKAPITULACE
|  | Celkem [Kč] | Montáž [Kč] | Dodávka [Kč] | Hmotnost [t]
PŘIDRUŽENÁ STAVEBNÍ VÝROBA
| 713 Izolace tepelné | 0 | 0 | 0 | 0.02524
| 722 Vnitřní vodovod | 0 | 0 | 0 | 0.001
| 732 Strojovny ústředního vytápění | 0 | 0 | 0 | 0.17206
| 733 Rozvod potrubí ústředního vytápění | 0 | 0 | 0 | 1.7301
| 734 Armatury ústředního vytápění | 0 | 0 | 0 | 0.25877
PŘIDRUŽENÁ STAVEBNÍ VÝROBA CELKEM Kč: |  | 0 | 0 | 0 | 2.1872
ROZPOČET CELKEM : |  | 0 | 0 | 0 | 2.1872