## specifikace
Výkaz výměr pro opravu systému MaR vzduchotechniky a souvisejících prvků vzduchotechniky věznice Znojmo - III. Etapa
Dle požadavku investora je nutné připojení na současný systém měření a regulace a doplnění do současného systému vizualizace (ModuWebVision).
I. | Cena dodávky periferních přístrojů |  |  |  | 0
II. | Cena dodávky řídícího systému |  |  |  | 0
III. | Drobný montážní a spojovací materiál |  |  |  | 0
IV. | Montážní práce |  |  |  | 0
V. | Rozvaděče |  |  |  | 0
VI. | Zprovoznění, odladění a zaregulování systému, revize |  |  |  | 0
VII. | Projekt |  |  |  | 0
VIII. | Software pro 142 DB |  |  |  | 0
IX. | Vizualizace dispečinku pro 142 DB |  |  |  | 0
| Celková cena nabídky bez DPH |  |  |  | 0
| Celková cena nabídky s 21% DPH |  |  |  | 0
I. | Periferie
Pol. | Materiál | Typ | ks | Cena/ks | Cena celkem
1. | Čidlo venkovní teploty, Ni1000 | EGT301F102 | 2 |  | 0
2. | Čidlo vzduchotechniky teploty tyčové, Ni 1000, -50-160°C, L= 200mm | EGT347F102 | 6 |  | 0
3. | Ochranná jímka umístěná ve vzduchotechnice LW 7, Ms, G 1/2A, 225 mm | 0364345225 | 6 |  | 0
4. | Regulátor teploty protimrazový pro havarijní odstavení vzduchotechniky, -10..15°C, Xsd pevná, 6m | TFL201F602 | 2 |  | 0
5. | Ventil trojcestný pro napouštění teplé vody ve VZT, PN16, DN32, kvs=16, 8mm, =%, | BUN032F300 | 4 |  | 0
6. | Pohon ventilu 2500N, 0...40 mm; 2,4,8 s/mm,SUT,24V~ | AVM234SF132 | 6 |  | 0
7. | Ventil trojcestný, PN16, DN50, kvs=28, 8mm, =%, | BUN050F300 | 2 |  | 0
8. | Regulátor tlakové diference pro snímání zanesení filtrů 0,02-0,3 kPa / 0,2-3 mbar | DDL103F001 | 4 |  | 0
9. | Regulátor tlakové diference snímání zanesení filtrů 0,05-0,5 kPa / 0,5-5 mbar | DDL105F001 | 2 |  | 0
| Cena celkem - periferie |  |  |  | 0
II. | Řídící systém
Pol. | Materiál | Typ | ks | Cena/ks | Cena celkem
1. | Automatizační stanice vzduchotechniky modu525, 230V, 26-154 I/O, BACnet/IP, Web | EY-AS525F001 | 2 |  | 0
2. | Modul vstupů modu530, 8 UI / 8 DI (univerzální/digitální) | EY-IO530F001 | 1 |  | 0
3. | Modul vstupů modu531, 16 DI (digitální) | EY-IO531F001 | 3 |  | 0
5. | Modul výstupů modu551, 16 DO(otevřený kolektor) | EY-IO551F001 | 1 |  | 0
6. | Modul vstupů/výstupů modu571, 16 DI / DO (digitální) | EY-IO571F001 | 1 |  | 0
Konfigurace systému:
1. | Konfigurace systému - AS modulo | AS | 2 | 0 | 0
| Cena celkem - řídící systém |  |  |  | 0
VI. | Rozvaděče
Pol. | Materiál | jednotka | ks | Cena/ks | Cena celkem
1. | Rozváděč VZT1 - vč. sil.
SKŘÍŇKA VESTAVNÁ OCELOPLECHOVÁ
| SVORKOVNICE NAHOŘE, PŘÍVOD VRCHEM | ks | 1 |  | 0
| montáž náplně - číslo typu | ks | 1 |  | 0
2. | Rozváděč VZT2 - vč. sil.
SKŘÍŇ OCELOPLECHOVÁ
| VČ. OSVĚTLENÍ, ZÁSUVKY, TRAFA 24VAC | ks | 1 |  | 0
| montáž náplně - číslo typu | ks | 1 |  | 0
| Cena celkem - rozvaděče |  |  |  | 0