## Rekapitulace
Výkaz výměr
beran@ics-kv.cz; 731 441 872
Datum: | 2015-05-10 | Stupeň: | DSP
Zpracoval: | Jan Beran, ICS - systémy s.r.o. | Část: | D.1.4.4.
Rekapitulace
Akce:
Ostrov - rekonstrukce objektu JAV
Vykmanov 22, 363 50, Ostrov nad Ohří
# | Popis | Materiál | Montáž
1 | Slaboproudé rozvody
Součet | bez DPH
Celkem | bez DPH
Poznámky:

## a
Slaboproudé rozvody |  | Ostrov - rekonstrukce objektu JAV
# | Referenční standard | popis | m.j. | počet
0 |  | Komunikační a řídicí systémy
1 | CSL 832 | Řídicí systém pro až 16 hlásek a 32 vstupů | ks | 1
2 | EGU | Řídicí jednotka pro 8 dveří | ks | 1
3 | OP 832 | Ovládací pultík 32 tlačítek | ks | 2
4 | USL 800T | Hláska venkovní, antivandal | ks | 1
5 | ART483 | Tísňové NC tlačítko s pamětí poplachu a resetací klíčkem v bílo šedé barvě | ks | 3
6 | 65228 | Zvonkové tlačítko venkovní | ks | 1
7 | SC517 | polarizovaný MG kontakt povrchový se svorkami | ks | 7
8 | M82 | Přídržný elektromagnet 500kg | ks | 10
9 | M82 - Z | Z profil s krytem | ks | 10
10 | EFF EFF 5525-55 | elektrický zámek s trnem | ks | 0
11 |  | Signalizace otevření zámku / magnetu | ks | 5
12 |  | Vložka - deblokace přídržného magnetu | ks | 5
13 |  | Kamerový systém
14 | DS-2CE56D5T-VFIT3 | Venkovní TURBO HD ball kamera, TD/N, HD 1080p, f=2.8-12mm, WDR, IR 50m, 12V | ks | 9
15 | DS-2CE16D5T-AVFIT3 | Venkovní TURBO HD bullet kamera, TD/N, HD 1080p, f=2.8-12mm, WDR, IR 50m, 12/24V | ks | 3
16 | DS-7216HGHI-SH/A | TURBO HD DVR, 16 vstupů, bez HDD, podpora HD 1080p, HDMI, Audio, I/O | ks | 1
17 | GS1900-24-EU0101F | Switch 24port 10/100/1000, 2x SFP, managed, IPv6, 19" rackmount | ks | 4
18 | EL1200USBIEC | Off-Line záložní UPS Eaton řady Ellipse ECO 1200VA (750W) | ks | 1
19 | T27D390EW | Televizní monitor PLS LED 27'' | ks | 1
20 | G13802N-A + AKU | Spínaný zdroj 13,8 Vss / 2,5A s vysokou účinností v kovovém krytu, AKU7Ah | ks | 3
21 |  | Strukturovaná kabeláž
22 | RUA-18-AS4-CAX-A1 | RACK 18U nástěnný | ks | 1
23 | I24000141 | Patch panel černý osazený 24 pozic 1U CAT5E s vyvazovací lištou | ks | 1
24 | SXKJ-5E-UTP-BK-SA | Samořezný keystone Solarix CAT5EUTP RJ45 | ks | 10
25 | C5E-155BU-1MB | Patch kabel CAT5E UTP PVC 1m | ks | 10
26 |  | Montážní sada - 100x šroub, plovoucí matka, podložka | ks | 1
27 | ABB TANGO 2xRJ45 cat.5e | Datová zásuvka 2xRJ45 kompletní | ks | 2
28 | ABB TANGO 1xRJ45 cat.5e | Datová zásuvka 1xRJ45 kompletní | ks | 2
29 | KRONE | Svorkovnice krone 10 párů | ks | 10
30 | KRONE | Držák 16 pozic pro instalaci 10-párových LSA-PLUS modulů |  | 1
31 | KRONE | Slaboproudý rozvaděč nástěnný | ks | 1
32 |  | TRASY
33 |  | Trubka ohebná d=16 | m | 1100
34 |  | Trubka ohebná d=23 | m | 500
35 |  | Trubka ohebná d=29 | m | 200
36 |  | KOAX. 75OHM 7MM | m | 700
37 |  | SYKFY 3x2x0,5 | m | 2800
38 |  | Reproduktorový kabel 4x2.5 | m | 50
39 |  | CYKY 4x1.5 | m | 50
40 |  | Instalační kabel CAT5E UTP LSOH | m | 200
41 |  | OSTATNÍ
42 |  | Dokumentace skutečného stavu | kpl | 1
43 |  | Oživení systému | h | 100
44 |  | Certifikační měřící protokoly | ks | 6
45 |  | Drobný a nespecifikovaný | kpl | 1
46 |  | Funkční zkoušky systému | kpl
47 |  | Pomocné stavební práce | kpl | 1
48 |  | Drážkování pro kabeláže | m | 1800
49 |  | Režie a příprava zakázky | kpl | 1
50 |  | Dopravné a skladné | kpl | 1
Součet bez DPH
Celkem bez DPH