## položkový rozpočet
Výkaz výměr k ocenění nabídky na výběrové řízení akce: Příbram - Oprava oplocení psince - část 2 (výběhy). Červeně označený text je uveden jako příklad materiálu na opravu plotu. Uchazeč může nabídnou obdobný materiál, jiného výrobce ve stejné kvalitě.
Oplocení z pozinkovaných svařovaných panelů (například: Pilofor Clasic) vysokých 153cm. Pod panely budou na povrch rostlého terénu uloženy podhrabové desky vysoké 20cm. Celková výška plotu bude cca 175 cm. Celková délka plotu bude cca 300m. V oplocení bude 15 ks jednokřídlých branek širokých 100 cm. | množství | jednotka | cena/jedn. | cena celkem bez DPH
Panel (např.: PILOFOR Clasic ZN) 2500x1530 mm s velikostí ok 50x200mm,průměr vodorovných i svislých drátů 5mm | 122 | ks | 0 | 0
Sloupek k panelu (např.: PILOFOR), povrchová úprava pozinkované . Rozměry 2400/60x60mm. Síla stěny 1,50mm. | 100 | ks | 0 | 0
Příslušenství k montáži panelů (plastová příchytka a šroub M6) | 585 | ks | 0 | 0
Podhrabová deska betonová hladké provedení, 2450x200x50 mm | 122 | ks | 0 | 0
Stabilizační držák koncový, pro sloupek, pro upevnění betonových desek mezi sloupky, Pozink 300 mm | 300 | ks | 0 | 0
Tex šroub | 550 | ks | 0 | 0
Atypická branka se šíří průchodu 100cm, o výšce křídla 165cm. Sloupky budou z jeklu 60x60mm. Branka je včetně pantů, klik a zámku Fab. Výplň panelem (např.: Pilofor Clasic). | 15 | ks | 0 | 0
Demontáž stávajícího oplocení vč. branek | 300 | m | 0 | 0
Doprava a montáž panelů se zabetonováním sloupků do otvorů vykopaných v rostlém terénu, uložení podhrabových desek na povrch rostlého terénu, kotvení panelů | 122 | ks | 0 | 0
Montáž branek včetně betonu | 15 | ks | 0 | 0
Cena celkem bez DPH | 0
Cena celkem včetně 21% DPH | 0