## 1236
stavba: | Oprava svislé hydroizolace a zateplení suterrénuUbytovna příslušníků
Horní Slavkov,Dlouhá 657
objednatel | Vězeňská služba České republiky Soudní 1672/1a 140 37 Praha 4
VS ČR Věznice Horní Slavkov,Hasičská 785 357 31 Horní Slavkov
projektant: | JAS,ing.Jan Schrader Kosmonautů 1905 356 05 Sokolov
Kod | Text | MJ | Vymera | Jedn.cena | Celkem
Zemní práce
132 30-1201/00 | Výkop pro drenážní systém kolem budovy hor.4 přes š.600 | M3 | 152
a výkopu pro kanalizaci
70,00x0,80x1,00=56,00m3
80,00x0,80x1,50=96,00
132 30-1209/00 | Příplatek horn.4 na lepivost | M3 | 152
133 30-1101/00 | Hloubení pro kontrolní šachty horn,4 do 100m3 | M3 | 3.2
0,80x0,80x1,00x5=3,20m3
133 30-1109/00 | Příplatek horn.4 na lepivost | M3 | 3.2
162 70-1105/00 | Vodorovné přemístění výkopku horn 1-4 do 25 km + 10% | M3 | 168
167 10-1102/00 | Nakladani vykopku horn 1-4 - přes 100m3 | M3 | 267.42
52,00+3,20+33,82=89,02 m3
174 10-1101/00 | Zásyp rýh se zhutněním | M3 | 165
80,00x0,80x1,20=76,80 m3
175 10-1101/00 | Obsyp potrubí štěrkopískem | M3 | 165
56,00-16,80=39,20 m3
80,00x0,80x0,10=6,40 m3
181 10--1102/00 | Uprava dna výkopu se zhutněním horn.1-4 | M2 | 75
150,00x0,80=75,00m2
171 20-1201/00 | Ulozeni sypaniny na skladku | M3 | 168
001 000 01 | Poplatek za skládku | M3 | 168
001 000 02 | štěrkopísek fce 0-22 | T | 32
Základy
211 97-1121/00 | Zřízení izolace stěny svislé a vodorovné | M2 | 245
geotextilie | 70,00x0,80+0,60x2x70,00=140,00m2
Dekdren G8 | 70x1,50=105,00m2
212 56-1111/00 | Obsyp trativodu kamenivem 16-32 | M3 | 16.8
70,00x0,30x0,80=16,80m3
212 75-51/R | Položení drenážní trubky DN 150 | M | 70
002 000 01 | Potrubí GLYNWED PVC DN 150 | M | 70
002 000 02 | Geotextilie-Filtek 300g/m2 140,00x1,15´=161,00 m2 | M2 | 161
002 000 03 | Dekdren G8 105x1,15=120,75 m2 | M2 | 120.75
002 000 04 | Ukončovací perforovaná lišta | KS | 35
002 000 05 | Napojení na stávající systém deštové kanalizace | SOUB | 1
002 000 06 | Demontáž a D+M lapače střešních splavenin | KS | 4
999 28-1111/00 | Opravy objektu presun hmot | T | 31.2
Vodorovné konstrukce
452 31-1131/00 | Deska betonova pod potrubí a šachty C 8/10 se žlábkem | M3 | 5.92
70,00x0,80x0,10=5,60m3
0,80x0,80x5x0,10=0,32 m3
999 28-1111/00 | Opravy objektu presun hmot | T | 14.2
Izolace proti vodě
711 11-2001/00 | Provední izolace proti zemní vlhkosti svislá | M2 | 210
nátěr penetrace 105,00x2=210,00m2
711 13-2559/00 | Provedení izolace přitavením na sucho svislá | M2 | 210
105,00x2=210,00 m2
711 000 01 | Asfaltový lak PENETRAL ALP 210,00x0,0003=0,06t | T | 0.06
711 000 02 | Hydroizolace Glastek speciál mineral 105,00x1,15=89,70m2 | M2 | 120.8
711 000 03 | Hydroizolace Elastek speciál mineral 78,00x1,15=89,70m2 | M2 | 120.8
998 71-1201 | Izolace proti zemní vlhkosti přesun hmot | % | 3.21
Doplnující práce
008 000 01 | Kontrolní šachty Syrobau S 40+litinové víko | KS | 5
008 000 02 | Žabí klapka Hl.715.0 DN 160 | KS | 1
008 000 03 | Očištění stávající omítky a doplnění vnější omítky | SOUB | 1
Bourání konstrukcí
113 10-7121/00 | Odstranění krytu z kameniva tl.do 10 cm | M2 | 18
113 10-7141/00 | Odstranění živičného krytu | M2 | 1.5
113 10-6121/00 | Odstranění betonových dlaždic | M2 | 5.8
919 73-5111/00 | Řezání živičného krytu do 5 cm | M | 3
979 08-4215/00 | Vodorovná doprava vybouraných hmot do 3 km | T | 3.28
979 08-7213/00 | Nakládání vybouraných hmot | T | 3.28
009 000 01 | Poplatek za skládku | T | 3.28
Kanalizace
871 31-3121/00 | MT potrubi z kanal trub PVC DN 125 | M | 80
008 000 01 | Potrubí PVC KG DN 125 | M | 80
008 000 02 | Demontáž potrubí PVC KG 125 vč.likvidace na skládku | M | 80
Komunikace
916 56-1111/00 | Osazení záhonového obrubníku do bet.lože | M | 70
918 10-1111/00 | Loze pod obruby n krajniky z betonu | M3 | 1.05
009 000 01 | Zřízení okapového chodníčku z kačírku D+M | M3 | 21
009 000 01 | Obrubník záhonový 500/80/250 | KS | 140
Ostatní
| Vytyčení inženýrských sítí | kpl | 1
| Zábory | kpl | 1
Celkem
Vedlejší náklady
| Sdružená sazba vedl.nákladů | % | 2.5
Náklady celkem
DPH
Náklady celkem vč.DPH