## Liberec - ocelové schodiště
|  | Výkaz výměr |  |  |  | Příloha č.2
Název akce: |  | Liberec - ocelové schodiště
Projektant: |  | Ing. Miroslav Kračmar
Místo stavby: |  | Vazební věznice Liberec, Pelhřimovská 347/3
Investor: |  | Vězeňská služba ČR, Soudní 1672/1a, Praha 4
Uchazeč: |  | Vyplň údaj | IČ: | Vyplň údaj
|  |  | DIČ: | Vyplň údaj
Cena bez DPH | [5 empty] | 0
DPH základní sazba 21 % | [5 empty] | 0
Cena s DPH v CZK | [5 empty] | 0
Poř.č. | Číslo položky | Název položky | MJ | množství | j.cena | cena celkem
| HSV | Práce a dodávky HSV
| 1 | Zemní práce
1 | 113 10-7132 | Odstranění krytů z betonu prostého tl. do 300 mm | m2 | 1 |  | 0
Rýhy pro základy schodiště:
1*0,5*2
2 | 979 08-4212 | Vodorovná doprava vybouraných hmot po suchu | t | 3.5 |  | 0
do 50 m
beton a dlažba pod schodištěm 0,3m3 * 2,4t/m3
spádový beton stropu pod šatnou 0,6m3 * 2,4 t/m3
vybourané zdivo parapetu 0,5 m3*2 t/m3
materiál z rýhy pro uložení žb desky podlahy šatny
0,11 m3*2t/m3
materiál z rýhy pro okapní svod střechy schodiště
0,1m3*2t/m3
vybouraná živičná krytina střechy pod šatnou
odhad 0,1 t
3 | 979 08-7213 | Nakládání vybouraných hmot na dopravní prostředky | t | 3.5 |  | 0
4 | 979 08-4215 | Vodorovná doprava vybouraných hmot po suchu | t | 3.5 |  | 0
do 3 km
5 | 171 20 | Poplatek za uložení vybouraných hmot na skládku | t | 3.5 |  | 0
6 | 132 20-1101 | Hloubení rýh š. do 600 mm v hor. 3 do 100 m3 | m3 | 0.7 |  | 0
1*0,5*0,7*2
7 | 162 20-1102 | Vodorovné přemístění výkopku z hor.1-4 do 50 m | m3 | 0.7 |  | 0
8 | 167 10-1101 | Překládání výkopku do 100 m3 z hor. 1-4 | m3 | 0.7 |  | 0
9 | 162 50-1102 | Vodorovné přemístění výkopku z hor.1-4 do 3000 m | m3 | 0.7 |  | 0
10 | 171 20-1201 | Uložení sypaniny na skládku | m3 | 0.7 |  | 0
11 | 171 20-1211 | Poplatek za uložení odpadu ze sypaniny na skládce | m3 | 0.7 |  | 0
| 2 | Zakládání
12 | 274 31-3511 | Beton základových pasů prostý | m3 | 1 |  | 0
|  | Základy schodiště 1*0,5*1*2 |  |  |  |  | 1
| 3 | Svislé konstrukce
13 | 3001 | Bourání parapetu pro osazení dveří do šatny | m3 | 0.5 |  | 0
14 | 3002 | Sekání rýhy pro uložení okapního svodu schodiště | m3 | 0.1 |  | 0
15 | 311 27-2123 | Zdivo nosné z přesných hladkých tvárnic tl. 200 mm | m3 | 3.18 |  | 0
do 500 kg/m3 Ytong
16 | 417 35-2111 | Zabudované bednění věnců do tl. 200 mm | bm | 11.1 |  | 0
Profil Ytong P4-500 U20 200x249x599 pro věnec
a nadedveřní překlad šatny
17 | 317 94-1121 | Osazování ocelových válcovaných nosníků | t | 0.048 |  | 0
na zdivu v. 120 mm
4*6*2*0,001
Podchycení obvodové zdi šatny 2xI 120
18 | 3003 | Tyč ocelová I, jakost S 235 JR, ozn. průřezu 120 | t | 0.048 |  | 0
Podchycení obvodové zdi šatny
19 | 417 32-1212 | Beton ztužujících pásů a věnců železový | m3 | 0.126 |  | 0
0,1*0,175*7,2
20 | 417 36-1821 | Výztuž ztužujících pásů a věnců z bet. oceli 10505 | t | 0.33 |  | 0
(7,2*4*0,887+0,7*0,222*29)*0,001
| 4 | Vodorovné konstrukce
21 | 4001 | Sekání rýhy pro uložení žb desky podlahy šatny | m3 | 0.11 |  | 0
7,4*0,14*0,1
22 | 411 32-1313 | Beton stropů deskových železový | m3 | 1.75 |  | 0
Železobetonová deska podlahy šatny
0,14*12,52
23 | 411 36-1921 | Výztuž stropů ze svařovaných sítí | t | 0.1 |  | 0
Výztuž žb desky podlahy šatny
Kari síť 100x100x8
24 | 4002 | Odstranění spádového betonu ve stropu pod šatnou | m3 | 0.6 |  | 0
Odhad
25 | 4003 | Protiskluzová dlažba Taurus - viz výkres | m2 | 12 |  | 0
| 6 | Úpravy povrchu, podlahy
26 | 612 42-1739 | Vnitřní omítka vápenocementová ze suchých směsí | m2 | 16 |  | 0
na pletivu
27 | 6001 | Dodání pletiva - armovací tkanina perlinka Vertex 117 | m2 | 32 |  | 0
Oboustranně
28 | 622 47-8112 | Vnější tepelně izolační omítka stěn ze směsi | m2 | 16 |  | 0
Porotherm TO tl. 20 mm na pletivu
29 | 612 40-9991 | Začištění omítek kolem oken, dveří s použitím suché
|  | maltové směsi - odhad | m2 | 5 |  | 0
30 | 612 42-5931 | Omítka vápenná vnitřního ostění - štuková s použitím
|  | suché maltové směsi | m2
31 | 642 94-2111 | Osazení dveřní zárubně kovové do 2,5 m2 | kus | 2 |  | 0
32 | 6002 | Zárubeň ocelová pro běžné zdění | kus | 2 |  | 0
33 | 6003 | Bezpečnostní požární dveře Sherlock Praktik se samozavíračem | kus | 2 |  | 0
| 9 | Ostatní konstrukce a práce
34 | 9001 | Montážní plošina nad vycházkovým dvorem dle popisu | kpl | 1 |  | 0
v TZ - zřízení a odstranění
35 | 9002 | Montážní vrátek závěsný - zřízení a odstranění | kpl | 1 |  | 0
36 | 9003 | Dodávka a montáž desek Makrolon | m2 | 13 |  | 0
37 | 9004 | Přeložení kanalizační vpusti mimo základ schodiště | kpl | 1 |  | 0
38 | 9005 | Okapní svod ze střechy schodiště z tvrzeného plastu
|  | DN 110 mm s napojením na stávající svod | kpl | 1 |  | 0
| 99 | Staveništní přesun hmot
39 | 998 01-1001 | Přesun hmot pro budovy zděné výšky do 6 m | t
| PSV | Práce a dodávky PSV
| 711 | Izolace proti vodě
40 | 711 11-1001 | Izolace proti vlhkosti- penetrační lak zastudena | m2 | 13 |  | 0
Oprava zbylé střechy umývárny nádobí
41 | 711 14-1559 | Izolace proti vlhkosti vodorovné pásy přitavením | m2 | 13 |  | 0
42 | 711 21-2001 | Stěrka hydroizolační těsnicí hmotou Tiefgrund | m2 | 13 |  | 0
43 | 71101 | Pás modifikovaný asfaltový Elastek 40 Special | m2 | 13 |  | 0
dekor zelený
44 | 998 71-1201 | Přesun hmot pro izolace proti vodě v. do 6m | %
| 712 | Živičné krytiny
45 | 712 30-0832 | Odstranění živičné krytiny střech do 10 st. 2vrstvé
|  | z ploch jednotlivě do 10 m2 | m2 | 14 |  | 0
stáv. krytina střechy pod šatnou
| 713 | Izolace tepelné
46 | 71301 | Minerální vata Orsik tl. 180 mm | m2 | 17 |  | 0
47 | 71302 | Parotěsná zábrana Jutafol N 110 Standard | m2 | 17 |  | 0
48 | 71303 | Difuzně otevřená fólie | m2 | 17 |  | 0
49 | 998 71-3201 | Přesun hmot pro tepelné izolace
| 762 | Konstrukce tesařské
50 | 762 31-3112 | Montáž svorníků, šroubů dl. 300 mm - kotvení | kus | 5 |  | 0
pozednice
51 | 30900133 | Šroub ocelový M16 x 300 mm | kus | 5 |  | 0
52 | 762 33-2120 | Montáž vázaných krovů pravidelných do 224 cm2 | m | 31.5 |  | 0
včetně dodávky řeziva
hranoly 80/180 24 bm
hranoly 120/140 4 bm
hranoly 100/140 3 bm
hranoly 80/160 0,5 bm
53 | 762 34-2203 | Montáž laťování střech, vzdálenost latí 300 mm | m2 | 17 |  | 0
včetně dodávky řeziva, latě 4/6 cm
54 | 762 34-2204 | Montáž laťování střech, vzdálenost latí 750 mm | m2 | 17 |  | 0
včetně dodávky řeziva, latě 4/6 cm
55 | 762 43-1130 | Montáž obložení stěn a stropů dřevocem. deskami | m2 | 12 |  | 0
tl. do 50 mm
Strop šatny
56 | 59590 | Deska cementotřísková Cetris Basic tl. 12,5 mm | m2 | 12 |  | 0
na konstrukci z CD profilů - dodávka + montáž
57 | 998 76-2202 | Přesun hmot pro tesařské konstrukce v. do 6 m | %
| 764 | Konstrukce klempířské
58 | 764 35-2203 | Žlab PZ plech, půlkruhový, rš 330 mm | m | 5.3 |  | 0
střecha šatny 4m
střecha schodiště 1,30m
59 | 764 45-4203 | Odpadní trouby z PZ plechu kruhové průměr 120 mm | m | 3 |  | 0
střecha šatny 3 m
60 | 764 32-3230 | Oplechování PZ okapů s lepenkovou krytinou | m | 3 |  | 0
Oprava na zbylé střeše umývárny nádobí
61 | 764 32-2220 | Oplechování PZ okapů s tvrdou krytinou | m | 3 |  | 0
Oplechování na střeše šatny
62 | 764 39-1220 | Závětrná lišta z PZ plechu | m | 3.5 |  | 0
Oplechování na střeše šatny
63 | 764 33-3230 | Lemování zdí na plochých střechách | m | 11 |  | 0
Oprava na zbylé střeše umývárny nádobí
64 | 764 33-1230 | Lemování zdí na střechách s tvrdou krytinou | m | 9 |  | 0
Oplechování na střeše šatny
65 | 76401 | Prodloužení odsávání z koupelny nad střechu šatny | kpl | 1 |  | 0
průměr 300 mm
66 | 764 34-3211 | Lemování trub na vlnité krytině z PZ plechu | kus | 1 |  | 0
průměr 300 mm, sklon do 30 stupňů
Lemování ventilačního nástavce
67 | 998 76-4201 | Přesun hmot pro klempířské konstrukce výšky do 6 m | %
| 767 | Konstrukce zámečnické - montáž
68 | 767 39-2112 | Montáž krytiny střech | m2 | 37 |  | 0
69 | 76701 | Plech hladký tl. 0,75 povrch polyester | m2 | 2.5 |  | 0
odstín RAL 6011
přechodový plech nad podestou (0,6+0,6) * 1,50
přechodový plech napojení střechy schodiště 0,45*1,50
70 | 76702 | Plech hladký tl.2 mm povrch polyester | m2 | 2.5 |  | 0
Výplň prostoru podél schodiště vpravo
71 | 76703 | Profil trapézový IL 40/160 tl. 0,75, povrch polyester | m2 | 34.5 |  | 0
antikodenzační flíz, odstín RAL 6011
zastřešení schodiště 17,5 m2
zastřešení šatny 17 m2
72 | 998 76-7101 | Přesun hmot pro zámečnické konstrukce v. do 6 m | t
| 783 | Dokončovací práce- nátěry
73 | 783 52-0001 | Nátěr klempířských konstrukcí syntetický základní
|  | reaktivní a dvojnásobný krycí | m2 | 15 |  | 0
74 | 783 75-1000 | Nátěry tesařských výrobků protihnilobné, protiplísňové | m2 | 35 |  | 0
dvojnásobné
75 | 783 89-1211 | Nátěry omítek ostatní
|  | Oprava a nátěr fasády dotčené stavbou - odhad | m2 | 50 |  | 0
76 | 998 78-3101 | Přesun hmot pro nátěry
| 784 | Dokončovací práce - malby
77 | 784 41-2301 | Pačokování vápenným mlékem se začištěním | m2 | 70 |  | 0
dvojnásobné v místnostech v do 3,8 m
78 | 784 45-3621 | Malby směsi tekuté disperzní bílé omyvatelné | m2 | 70 |  | 0
dvojnásobné s penetrací místnost v do 3,8 m
79 | 998 78-4101 | Přesun hmot pro malby
| M 21 | Elektromontáže
80 | 2101 | Projekt elektroinstalace | kpl | 1 |  | 0
81 | 2102 | Dodávka a montáž svítidel Rambo, provedení IP67,
|  | el. předřadník 083550 Rambo-154-EP, 1x54 W | kus | 6 |  | 0
82 | 2103 | Elektroinstalace osvětlení trubkovým rozvodem | kpl | 1 |  | 0
83 | 2104 | Revize elektroinstalace | kpl | 1 |  | 0
84 | 2105 | Zednické výpomoci | kpl | 1 |  | 0
| M 43 | Montáže ocelových konstrukcí
85 | 4301 | Dodávka ocelové konstrukce včetně pozinkování
|  | dle výkazu materiálu | kg | 1667 |  | 0
86 | 4302 | Montáž ocelové konstrukce z válcovaných profilů | kg | 1667 |  | 0
Ostatní
87 |  | Přenosný hasící přístroj práškový 1 ks, výstražné | kpl | 1 |  | 0
a bezpečnostní značky