## 1236
č. j.:
stavba: | Vězeňská služba ČS Věznice Horní Slavkov,Hasičská 785
objednatel: | Vězeňská služba ČS Věznice Horní Slavkov,Hasičská 785
objekt: | Horní Slavkov - Oprava oken - obj. TĚLOCVIČNA
pro výběrové řízení
Kod | Text | MJ | Výměra | Jedn.cena | Celkem
Konstrukce truhlářské
766 000 01 | Montáž sestav,6 ti komor.profil, tl.stěny min.2,8mm, | SOUB | 18
stavební hloubka min.74 mm, černé těsnění
Kování u sklopných oken ovládání na pákový ovl.
s 2m bowdenem přes parapet
barva bílá oboustranná,zasklení dvojsklo,
bezpečnostní sklo cx 33,1 vni-teplý rámeček-kůra vně
parotěsné a paropropustné folie dle ČSN
podrobný popis viz Dokument č.1
766 000 02 | Plastové sestavy vel.4090/4070 ozn.pol.č.1 | ks | 10
766 000 03 | Plastové sestavy vel.4090/4070 ozn.pol.č.2 | ks | 8
| Začištění po montážní pěně kolem výplní nad výškou 2m | m | 164.28
| DEMONTÁŽ KOPILITŮ | m2 | 185.74
| DEMONTÁŽ DŘEVOTŘÍSKOVÝCH DESEK | m2 | 118.4
Konstrukce klempířské
648 95-1411-2 | Osaz parapet desek hliníkových do 300 mm | m | 73.8
006 000 03 | Venkovní parapety AL ELOX bílé, výlož 260mm | m | 73.8
006 000 04 | Spojky venkovních parapetů pro výlož 260 bílé | ks | 16
006 000 05 | Plastové krytky exter.parapetů, pro výlož 260 bílé | pár | 2
764 41-0850/R | Demontáž parapetu Pz | m | 73.8
Přesun hmot+skládkovné
999 28-1111/00 | Opravy objektu presun hmot | t | 8.11
odvoz vybouraných hmot - kopilitů a dřevotřísky
009 000 09 | Poplatek za skládku | t | 304.14
Celkem
Náklady celkem
DPH 21%
Náklady celkem vč.DPH