## List1
výkaz výměr a specifikace
místnost | popis | rozměr | výměra (dle digitalizace) | výměra
výměna podlahových krytin - PVC
výstupní oddělení - 101 | chodba se zádveřím | 1,5*1,65+1,55*5,6 | 11.18 | 11.18
výstupní oddělení - 109a | chodba u odsouzených | 23,40*2,25 | 52.65 | 52.65
výstupní oddělení - 113 | ložnice | 3,40*6,00 | 20.37 | 20.37
ubytovna D - 104 | ložnice | 7,30*4,65 | 33.94 | 33.94
ubytovna F - 112 | ložnice | 7,20*4,60 | 32.82 | 32.82
zdravotní - 104 | přípravna léků | 4,35*4,75 | 20.1 | 20.7
OVV - chodba | chodba u výtahu | 1,50*10,00 | 15 | 15
OVV - 231 | nová kancelář | 3,04*(1,85 až 2,00) | 5.78 | 5.78
OVV - 1.NP | eskortní místnost | oprava | 2 | 2
| PVC krytiny celkem |  | 193.84 | 194.44
oprava podlahových krytin - lité podlahy
ubytovna L - kol.L6 | 13 pokojů a 12,40 m2 |  | 161.2 | 161.2
| lité podlahy celkem |  | 161.2 | 161.2
výměna podlahových krytin - koberce |  |  | 0
zdravotní - 114a | kancelář vrchního lékaře | 3,35*4,80 | 16.08 | 16.08
| koberce celkem |  | 16.08 | 16.08
specifikace PVC krytiny:
demontáž stávající PVC krytiny vč. demontáže PVC soklů
vyčištění a penetrace podkladu
nivelační stěrka
dodávka a montáž krytiny např.: Tarkett supreme plus
dodávka a montáž PVC soklů
likvidace odpadu
specifikace textilní krytiny:
demontáž stávající textilní krytiny, vč. demontáže soklů
vyčištění a penetrace podkladu
nivelační stěrka
dodávka a montáž textilní krytiny (např.: Rolex, Rambo)
dodávka a montáž textilních soklů
likvidace odpadu
specifikace pro opravu litých podlah - protiskluzný povrch:
přebrouření stávajících podlah (odstranění dodatečných nátěrů)
vyčištění, penetrace podkladu s křemičitým pískem
nivelační stěrka
nátěr stěrkou ve třech vrstvách (např. Uzin NC 174)
provedení soklu (výšky do 5 cm - možný nátěr stěrkou použitou na podlahu,
nutné řádné začištění napojení podlahy se stěnou !!!!!!!!
likvidace odpadu