## REKAPITULACE
Stráž pod Ralskem – oprava elektroinstalace v objektu č. 14
víceúčelový sál, objekt č. 14
Věznice Stráž pod Ralskem, Máchova 260, 471 27 Stráž pod Ralskem
P-314083
RADEK | NAZEV | CENA
UPRAVENÉ ROZPOČTOVÉ NÁKLADY
1 | C21M - Elektromontáže (MONTÁŽ)
2 | C21M - Elektromontáže (DEMONTÁŽ)
3 | C21M - Elektromontáže (MAT.NOSNÝ)
4 | Podružný materiál 1% z pol.3
5 | C801-3 - Stavební práce - výseky, kapsy, rýhy (MONTÁŽ)
6 | C801-3 - Stavební práce - výseky, kapsy, rýhy (DEMONTÁŽ)
7 | C801-3 - Stavební práce - výseky, kapsy, rýhy (MAT.NOSNÝ)
8 | Podružný materiál
9 | Výchozí revize elektro (MONTÁŽ)
10 | Výchozí revize elektro (DEMONTÁŽ)
11 | Výchozí revize elektro (MAT.NOSNÝ)
12 | Podružný materiál
13 | Rozvaděče - jednoznačné položky (MONTÁŽ)
14 | Rozvaděče - jednoznačné položky (DEMONTÁŽ)
15 | Rozvaděče - jednoznačné položky (MAT.NOSNÝ)
16 | Podružný materiál
17 | Ostatní materiál (MAT.NOSNÝ)
18 | Podružný materiál
19 | Doprava
CELKEM URN
HODINOVÁ ZÚČTOVACÚ SAZBA
20 | Hodinová zúčtovací sazba
CELKEM HZS
DODÁVKA ZAŘÍZENÍ
21 | Dodávka zařízení (specifikace)
22 | Doprava dodávek
CELKEM DODÁVKA
VEDLEJŠÍ ROZPOČTOVÉ NÁKLADY
23 | Měření intenzity osvětlení
24 | Inženýrská činnost, koordinace
25 | Recyklační poplatky likvidace svítidel
26 | Recyklační poplatky likvidace světelných zdrojů
CELKEM VRN
REKAPITULACE CELKEM BEZ DPH
REKAPITULACE CELKEM S DPH 21%

## MATERIÁL
MATERIÁL |  |  |  | P-314033
NAZEV | CENA | MNOZSTVI | JEDNOTKA | CELKEM
krabice KU 68/1 |  | 20 | ks
trubka ohebná instal. PVC 2323 R=23mm |  | 40 | m
trubka ohebná instal. PVC 2329 R=29mm |  | 40 | m
krabice KO 68 s víčkem |  | 6 | ks
svorka lustrová do 3x6mm2 |  | 12 | ks
svorka WAGO 3x1,5mm2 |  | 10 | ks
příchytka NIEDAX |  | 980 | ks
svorka WAGO 3x2,5mm2 |  | 82 | ks
svorka WAGO 5x2,5mm2 |  | 4 | ks
svazkovací páska 100-300/2,5-,2,8mm |  | 120 | ks
štítek kabelový do 18x35mm vč. pásky |  | 82 | ks
Drát FeZn pr. 10 mm |  | 10 | m
svorka hromosvodová universální |  | 2 | ks
svorka BERNARD vč.CU pásky |  | 2 | ks
krabice KT250 + PLP |  | 1 | ks
výstraž.tab. |  | 2 | ks
CY 4mm2 zelenožlutý |  | 60 | m
CY 10mm2 zelenožlutý |  | 12 | m
CYKY 2Ax1.5mm2 |  | 50 | m
CYKY-J 3x1.5mm2 |  | 920 | m
CYKY-J 3x2.5mm2 |  | 540 | m
CYKY-J 5x1.5mm2 |  | 120 | m
A - svítidlo zářivkové 2x58W, min IP20, AL mřížka se zdroji |  | 9 | ks
B - svítidlo zářivkové 2x36W, min IP54 se zdroji |  | 3 | ks
B - svítidlo zářivkové 2x36W, min IP20, AL mřížka se zdroji |  | 6 | ks
D - svítidlo zářivkové 1x22W, min IP54 se zdrojem |  | 7 | ks
N - svítidlo zářivkové 1x22W, min IP54, nouzové s kryptogramy |  | 3 | ks
spínač č.5 / min IP40 |  | 3 | ks
spínač č.1 / min IP40 - pro zap VZT |  | 3 | ks
zásuvka jednonásobná 230V/16A/min IP40 |  | 10 | ks
zásuvka dvojnásobná 230V/16A/min IP 40 |  | 3 | ks
krabice IP54 / do 5x2,5mm2 |  | 3 | ks
hmoždinka HM8 + vrut |  | 800 | ks
hmoždinka HM10 + vrut |  | 24 | ks
Lišta LV 25x25 |  | 60 | m
Lišta LV 25x40 |  | 32 | m
CELKEM
Prořez 5%
CELKEM
*) svítidla zářivková např. typ MODUS V3, …..
*) spínače a zásuvky např. typu TANGO, ABB, POLO, …

## DODÁVKY
Dodávky |  |  |  | P-314033
NAZEV | CENA | MNOZSTVI | JEDNOTKA | CELKEM
Rozváděč RP-5 sál |  | 1 | ks
Rozvaděč RNO5-sál |  | 1 | ks
CELKEM

## HZS
Hodinová zúčtovací sazba - HZS |  |  | P-314033
NAZEV | CENA | MNOZSTVI | CELKEM
Koordinace napojení na stávající elektroinstalaci |  | 4
Provizorní přepojení el.instalace po dobu výstavby |  | 5
Kontrola stáv. hrom. soustavy - dotažení spojů |  | 2
Demontáž stávající elektroinstalace |  | 112
Úklid |  | 5
CELKEM

## MONTÁŽE A STAVEBNÍ PRÁCE
Montáže
krabice KU 68/1 | 20 | ks
trubka ohebná instal. PVC 2323 R=23mm | 40 | m
trubka ohebná instal. PVC 2329 R=29mm | 40 | m
krabice KO 68 s víčkem | 6 | ks
svorka lustrová do 3x6mm2 | 12 | ks
svorka WAGO 3x1,5mm2 | 10 | ks
příchytka NIEDAX | 980 | ks
svorka WAGO 3x2,5mm2 | 82 | ks
svorka WAGO 5x2,5mm2 | 4 | ks
svazkovací páska 100-300/2,5-,2,8mm | 120 | ks
štítek kabelový do 18x35mm vč. pásky | 82 | ks
Drát FeZn pr. 10 mm | 10 | m
svorka hromosvodová universální | 2 | ks
svorka BERNARD vč.CU pásky | 2 | ks
krabice KT250 + PLP | 1 | ks
výstraž.tab. | 2 | ks
CY 4mm2 zelenožlutý | 60 | m
CY 10mm2 zelenožlutý | 12 | m
CYKY 2Ax1.5mm2 750V (PU) | 50 | m
CYKY-J 3x1.5mm2 750V (PU) | 920 | m
CYKY-J 3x2.5mm2 750V (PU) | 540 | m
CYKY-J 5x1.5mm2 750V (PU) | 120 | m
A - svítidlo zářivkové 2x58W, min IP20, AL mřížka se zdroji | 9 | ks
B - svítidlo zářivkové 2x36W, min IP54 se zdroji | 3 | ks
B - svítidlo zářivkové 2x36W, min IP20, AL mřížka se zdroji | 6 | ks
D - svítidlo zářivkové 1x22W, min IP54 se zdrojem | 7 | ks
N - svítidlo zářivkové 1x22W, min IP54, nouzové s kryptogramy | 3 | ks
spínač č.5 / min IP40 | 3 | ks
spínač č.1 / min IP40 - pro zap VZT | 3 | ks
zásuvka jednonásobná 230V/16A/min IP40 | 10 | ks
zásuvka dvojnásobná 230V/16A/min IP 40 | 3 | ks
krabice IP54 / do 5x2,5mm2 | 3 | ks
hmoždinka HM8 + vrut | 800 | ks
hmoždinka HM10 + vrut | 24 | ks
ukonč.vod.v rozv.vč.zap.a konc.do 2.5mm2 | 142 | ks
Lišta LV 25x25 | 60 | m
Lišta LV 25x40 | 32 | m
mont.oceloplech. a plast. rozvodnic do 50kg | 2 | ks
mont.oceloplech. a plast. rozvodnic do 10kg | 1 | ks
CELKEM
Montáže - stavební práce
vybour.otv.cihl.malt.váp.do 0.0225m2 tl.do 500mm | 3 | ks
vybour.otv.cihl.malt.váp.do 0.0225m2 tl.do 300mm | 12 | ks
vybour.otv.cihl.malt.váp.do 0.0225m2 tl.do 150mm | 4 | ks
vysek.rýh do hl.30mm š.do 30mm | 30 | m
vysek.rýh do hl.30mm š.do 70mm | 4 | m
vysek.rýh do hl.30mm š.do 100mm | 2 | m
začištění / zához vysek.rýh - jádro do tl 30 mm vč.mat | 4 | m2
začištění / zához vysek.rýh - štuk do tl. 7 mm vč.mat | 6 | m2
Odvoz suti a vybouraných hmot na skládku do 10km | 0.5 | t
CELKEM