## naváděcí koridor
PČ | Specifikace položky | Typové označení | počet | MJ | Materiál |  | Práce
[5 empty] | Kč/MJ | Cena celkem | Kč/MJ | Cena celkem
Kamerový systém - PTV
Sestavy kamer
| Dome kamera Snímací prvek 1/3"PICADIS Horizontální rozlišení 720 TVL Efektivní rozlišení čipu 1280x960 Minimální osvětlení: 0.1 Lux @ (F1.2,AGC ON),0 Lux s IR 0.14 Lux @ (F1.4,AGC ON),0 Lux s IR Objektiv 2,8 - 12 mm Den/noc ano, mechanický IRC filtr IR přísvit 40 m Pracovní teplota -40 - 60 °C Napájení 12 VDC / 5W |  | 2 | ks
| Venkovní bullet kamera Snímací prvek 1/3"PICADIS Horizontální rozlišení 720 TVL Efektivní rozlišení čipu 1280x960 Minimální osvětlení: 0.1 Lux @ (F1.2,AGC ON),0 Lux s IR 0.14 Lux @ (F1.4,AGC ON),0 Lux s IR Objektiv 2,8 - 12 mm Den/noc ano, mechanický IRC filtr IR přísvit 40 m Pracovní teplota -40 - 60 °C Napájení 12 VDC / 5W |  | 2 | ks
Převodníky
| Univerzální optický minivysílač video, SC, MM/SM univerzální, frekvenční modulace, přepěťové ochrany, optický konektor SC/PC |  | 4 | ks
| Univerzální rack 19"/3U - 18 slotů, se zdrojem 2x12VAC/100VA |  | 1 | ks
| Přijímač video/optika, 2x video / 2x opt. vlákna, ST, MM/SM |  | 2 | ks
| RACK expandér pro dvoukanálové karty |  | 2 | ks
DVR
| DVR pro až 16 analogových kanálů Operační systém na flash paměti Vhodné pro provoz s SD-IP a HD-IP kamerami (volitelně) Podporuje lokální přehrávání jedné analogové kamery Podporuje lokální živé zobrazení analogových kamer ve Splitu 2 × 3,5 "pevné disky 1TB Komprese videa H.264 Operační systém Linux Video výstupy BNC, VGA Max. datový tok analog 2 Mbps |  | 1 | ks
Integrační software a vizualizace
| rozšíření stávajícího vizualizačního software o jeden kamerový bod |  | 4 | ks
| rozšíření databáze stávajícího integračního software o jeden prvek |  | 4 | ks
| doplnění deníku událostí integračního software o jeden prvek |  | 4 | ks
| nastavení prepozic pro jednu kameru |  | 4 | ks
Instalační materiál
| Dvoustupňová přepěťová ochrana dvoužilových signálových linek Typ SPD: C2, C3 Připojení (vstup - výstup): svorky - svorky Umístění SPD: ST 2+3 Jmenovité napětí Un: 12 V DC Nejvyšší trvalé provozní napětí Uc: 10 V AC Nejvyšší trvalé provozní napětí Uc: 15 V DC Jmenovitý zatěžovací proud při 25°C IL: 2,000 A Průřez připojovaných vodičů pevný - max 4,00 mm2 Průřez připojovaných vodičů slaněný - max 2,50 mm2 Stupeň krytí: IP 20 Rozsah pracovních teplot - min -40°C Rozsah pracovních teplot - max 80°C Montáž: lišta DIN 35 mm Splňuje požadavky normy ČSN EN 61643-21+A1,A2 Třída ETIM EC001625 |  | 4 | ks
| Zálohovaný zdroj Vstupní napětí 230V/AC, 50Hz Odběr při nominálním zatížení 0.39 A Výstupní napětí 13.8V / DC - nom. 12.8 - 13.8 V / DC, 13.3V / DC@3A Transformátor 80 VA Nom. výstupní proud (s aku.) 3 A Max. krátkodobý výstupní proud (s aku.) 5 A Proud nabíjení akumulátoru max. 1.3 A Přepěťová ochrana varistory Prostor pro akumulátor 17 Ah / 12V Pracovní teplota -10°C - 45°C Distanční mezera od zdi 8 mm Rozměry (š x v x h ) 240 x 310 x 95 mm Váha 3.8 kg |  | 1 | ks
| Akumulátor Napětí: 12 V Kapacita 20hod.: 17 Ah Max. vyb. proud 5 sec.: 230 A Optimální životnost: 5 let Délka: 181 mm Šířka: 76 mm Výška: 167 mm Výška s kontakty: 167 mm Hmotnost: 5.5 kg Typ pólu: 12 x 12 x 2 mm |  | 1 | ks
| Kamerový stožár 5m pozink s úpravou |  | 2 | ks
| Betonová patka stožáru |  | 2 | ks
| Elektroinstalační krabice 300x220x120, IP56 |  | 4 | ks
| 19" FO vana kompl,16xST 50,pigtaily a kazeta,1U,RAL 7035 |  | 3 | ks
| Venkovní koaxiální kabel |  | 100 | m
| Optický kabel 4 vlákna MM |  | 105 | m
| Optický kabel 16 vláken MM |  | 350 | m
| napájecí kabel CYKY J3x2,5 |  | 345 | m
Signální zabezpečení - SZ
Detektory
| Magnetický kontakt na brány, pracovní mezera 75mm, 4 vodiče, 2m pancéřovaný kabel |  | 3 | ks
| Magnetický kontakt, montáž na brány, pracovní mezera 75mm, 4 vodiče, 2m pancéřovaný kabel |  | 4 | ks
| Magnetický krátký zápustný magnet 9 x 19 mm, pracovní mezera 18mm, 4 vodiče, kabel 2,5m |  | 2 | ks
| Žluté tlačítko, NO/NC výstup, s prolamovacím sklem |  | 5 | ks
| Venkovní PIR detektor, automatické přizpůsobení prahové úrovně, teplotní kompenzace, zrcadlová optika,samočinné testování, včetně konzole - prostorová verze, dosah 18m, možnost síťování více detektorů a dálkové nastavování z PC |  | 1 | ks
| Senzor perimetrického detekčního systému Napájení: ze sběrnice vyhodnocovací jednotky Odběr: 1mA max. Pracovní teplotní rozsah: -55°C až +85°C Krytí elektroniky detektoru: IP65 Rozměry: 70 x 80 x 35 mm |  | 1 | ks
Ústředny
| karta rozšíření stávající ústředny SZ o 8 smyček |  | 3 | ks
| parametrizace ústředny pro jeden prvek |  | 17 | ks
| parametrizace řídící jednotky perimetrického detekčního systému pro jeden prvek |  | 1 | ks
Integrační software a vizualizace
| rozšíření stávajícího vizualizačního software o jeden prvek |  | 17 | ks
| rozšíření databáze stávajícího integračního software o jeden prvek |  | 17 | ks
| doplnění deníku událostí integračního software o jeden prvek |  | 17 | ks
Instalační materiál
| Přepěťová ochrana s vf filtrem Typ SPD: T3 Jmenovité napětí Un: 230 V AC Nejvyšší trvalé provozní napětí Uc: 275 V AC Jmenovitý zatěžovací proud při 25°C IL: 16,000 A Jmenovitý zkratový proud ISCCR: 6,0 kA Maximální předjištění: 16 A gL/gG nebo B 16 A Průřez připojovaných vodičů pevný - max 6,00 mm2 Průřez připojovaných vodičů slaněný - max 6,00 mm2 Signalizace poruchy: červené zbarvení indikačního pole, přerušení napájení Průřez připojovaných vodičů dálkové signalizace pevný - max 1,5 mm2 Průřez připojovaných vodičů dálkové signalizace slaněný - max 1,5 mm2 Stupeň krytí: IP 20 Rozsah pracovních teplot - min -40°C Rozsah pracovních teplot - max 70°C Montáž: lišta DIN 35 mm Splňuje požadavky normy ČSN EN 61643-11 ed.2 |  | 1 | ks
| Dvoustupňová přepěťová ochrana dvoužilových signálových linek Typ SPD: C2, C3 Připojení (vstup - výstup): svorky - svorky Umístění SPD: ST 2+3 Jmenovité napětí Un: 12 V DC Nejvyšší trvalé provozní napětí Uc: 10 V AC Nejvyšší trvalé provozní napětí Uc: 15 V DC Jmenovitý zatěžovací proud při 25°C IL: 2,000 A Průřez připojovaných vodičů pevný - max 4,00 mm2 Průřez připojovaných vodičů slaněný - max 2,50 mm2 Stupeň krytí: IP 20 Rozsah pracovních teplot - min -40°C Rozsah pracovních teplot - max 80°C Montáž: lišta DIN 35 mm Splňuje požadavky normy ČSN EN 61643-21+A1,A2 Třída ETIM EC001625 |  | 1 | ks
| Dvoustupňová přepěťová ochrana dvoužilových signálových linek Jmenovitý proud: 60 mA Jmenovité napětí: 12 V DC Výbojový proud: 10 kA Doba odezvy linka–linka: 1 ns Doba odezvy linka–PE: 1 ns Stupeň krytí: IP20 Pracovní teplota: -40 až +80 °C Rozměry: 90x53x18 mm Montáž: lišta DIN 35 mm |  | 16 | ks
| Zálohovaný zdroj Vstupní napětí 230V/AC, 50Hz Odběr při nominálním zatížení 0.39 A Výstupní napětí 13.8V / DC - nom. 12.8 - 13.8 V / DC, 13.3V / DC@3A Transformátor 80 VA Nom. výstupní proud (s aku.) 3 A Max. krátkodobý výstupní proud (s aku.) 5 A Proud nabíjení akumulátoru max. 1.3 A Přepěťová ochrana varistory Prostor pro akumulátor 17 Ah / 12V Pracovní teplota -10°C - 45°C Distanční mezera od zdi 8 mm Rozměry (š x v x h ) 240 x 310 x 95 mm Váha 3.8 kg |  | 1 | ks
| Akumulátor Napětí: 12 V Kapacita 20hod.: 17 Ah Max. vyb. proud 5 sec.: 230 A Optimální životnost: 5 let Délka: 181 mm Šířka: 76 mm Výška: 167 mm Výška s kontakty: 167 mm Hmotnost: 5.5 kg Typ pólu: 12 x 12 x 2 mm |  | 1 | ks
| Sdělovací kabel venkovní TCEPKPFLE 10x4x0,8 |  | 210 | m
| Sdělovací kabel SYKFY 20x2x0,5 |  | 105 | m
| Instalační kabel datový CAT5E FTP PE venkovní |  | 270 | m
| Instalační kabel datový CAT5E FTP |  | 180 | m
| LSA svorkovnice 10 párů |  | 4 | ks
| Přepěťová ochrana Způsob montáže: LSA-PLUS konektor plug in Svorka 1: Ostatní, jiné Stupeň ochrany: 400 V Nevýbušné provedení: ne Max. trvalé napětí AC: 11 V Jmenovitý proud zátěže: 1 A Ochranná úroveň žíla - zem: 400 V Max. trvalé napětí DC: 16 V |  | 40 | ks
| povětrnostní kryt tlačítka nerezový antivandal |  | 2 | ks
| konzola magnetického kontaktu na bránu |  | 4 | ks
Kontrola vstupu - ACS
Prvky
| Mifare bezkont. čtečka Classic malá, RS485+C/D, 3-5 cm |  | 4 | ks
| Magnetický krátký zápustný magnet 9 x 19 mm, pracovní mezera 18mm, 4 vodiče, kabel 2,5m |  | 2 | ks
Ústředny
| Dveřní modul Typ koncentrátoru drátový Provedení plast Napájení 9,5 - 15 Vss Odběr - max. 10 mA Kompatibilita ACS2/8 Počet PGM výstupů 2x relé 24V/2A Třída prostředí II Barva krytu bílá Rozměry - výška 163 mm Rozměry - šířka 152 mm Rozměry - hloubka 40 mm |  | 2 | ks
| Komunikační modul |  | 1 | ks
| Autonomní dveřní kontrolér Počet připojitelných čteček 16 Max. počet dveří 8 Kapacita paměti karet 65500 Kapacita paměti událostí 65500 Podpora dat. formátů RS485 / clc_data Vstupy 12 (max. 64) Výstupy na zámek 4 (max. 8) Výstupy 3 (max. 64) Počet čas. zón 512 Komunikační rozhraní obj. samostatně - RS232, RS485, Ethernet Sabotážní kontakt ano Zdroj součástí dodávky Napájecí napětí 230V -15% +10% Pracovní teplota 0 - 45 °C Rozměry - výška 280 mm Rozměry - šířka 350 mm Rozměry - hloubka 100 mm |  | 1 | ks
| parametrizace ústředny pro jeden přístupový bod |  | 4 | ks
Integrační software a vizualizace
| rozšíření stávajícího vizualizačního software o jeden přístupový bod |  | 2 | ks
| rozšíření databáze stávajícího integračního software o jeden prvek |  | 2 | ks
| doplnění deníku událostí integračního software o jeden prvek |  | 2 | ks
Instalační materiál
| Přepěťová ochrana s vf filtrem Typ SPD: T3 Jmenovité napětí Un: 230 V AC Nejvyšší trvalé provozní napětí Uc: 275 V AC Jmenovitý zatěžovací proud při 25°C IL: 16,000 A Jmenovitý zkratový proud ISCCR: 6,0 kA Maximální předjištění: 16 A gL/gG nebo B 16 A Průřez připojovaných vodičů pevný - max 6,00 mm2 Průřez připojovaných vodičů slaněný - max 6,00 mm2 Signalizace poruchy: červené zbarvení indikačního pole, přerušení napájení Průřez připojovaných vodičů dálkové signalizace pevný - max 1,5 mm2 Průřez připojovaných vodičů dálkové signalizace slaněný - max 1,5 mm2 Stupeň krytí: IP 20 Rozsah pracovních teplot - min -40°C Rozsah pracovních teplot - max 70°C Montáž: lišta DIN 35 mm Splňuje požadavky normy ČSN EN 61643-11 ed.2 |  | 2 | ks
| Dvoustupňová přepěťová ochrana dvoužilových signálových linek Typ SPD: C2, C3 Připojení (vstup - výstup): svorky - svorky Umístění SPD: ST 2+3 Jmenovité napětí Un: 12 V DC Nejvyšší trvalé provozní napětí Uc: 10 V AC Nejvyšší trvalé provozní napětí Uc: 15 V DC Jmenovitý zatěžovací proud při 25°C IL: 2,000 A Průřez připojovaných vodičů pevný - max 4,00 mm2 Průřez připojovaných vodičů slaněný - max 2,50 mm2 Stupeň krytí: IP 20 Rozsah pracovních teplot - min -40°C Rozsah pracovních teplot - max 80°C Montáž: lišta DIN 35 mm Splňuje požadavky normy ČSN EN 61643-21+A1,A2 Třída ETIM EC001625 |  | 3 | ks
| Dvoustupňová přepěťová ochrana dvoužilových signálových linek Jmenovitý proud: 60 mA Jmenovité napětí: 12 V DC Výbojový proud: 10 kA Doba odezvy linka–linka: 1 ns Doba odezvy linka–PE: 1 ns Stupeň krytí: IP20 Pracovní teplota: -40 až +80 °C Rozměry: 90x53x18 mm Montáž: lišta DIN 35 mm |  | 12 | ks
| Zálohovaný zdroj Vstupní napětí 230V/AC, 50Hz Odběr při nominálním zatížení 0.39 A Výstupní napětí 13.8V / DC - nom. 12.8 - 13.8 V / DC, 13.3V / DC@3A Transformátor 80 VA Nom. výstupní proud (s aku.) 3 A Max. krátkodobý výstupní proud (s aku.) 5 A Proud nabíjení akumulátoru max. 1.3 A Přepěťová ochrana varistory Prostor pro akumulátor 17 Ah / 12V Pracovní teplota -10°C - 45°C Distanční mezera od zdi 8 mm Rozměry (š x v x h ) 240 x 310 x 95 mm Váha 3.8 kg |  | 2 | ks
| Akumulátor Napětí: 12 V Kapacita 20hod.: 17 Ah Max. vyb. proud 5 sec.: 230 A Optimální životnost: 5 let Délka: 181 mm Šířka: 76 mm Výška: 167 mm Výška s kontakty: 167 mm Hmotnost: 5.5 kg Typ pólu: 12 x 12 x 2 mm |  | 2 | ks
| Instalační kabel datový CAT5E FTP PE venkovní |  | 225 | m
| Instalační kabel datový CAT5E FTP |  | 300 | m
| napájecí kabel CYKY J3x2,5 |  | 60 | m
| povětrnostní kryt čtečky nerezový antivandal |  | 2 | ks
Osvětlení
Svítidla
| Svítidlo 37W LED IP65 (specifikace splňující výpočet osvětlení) |  | 10 | ks
Prvky
| Čidlo pohybu spínací výkon 2300W / 10A ohmický (cos ϕ 1,0) 1150VA / 5A induktivní (cos ϕ 0,5)) Rozsah snímání 200˚ horizontálně, 360˚ ochrana proti podlezení Dosah cca 12 m rovně a cca 6 m do stran při výšce 3 m Montážní výška 2 - 8 m Nastavení citlivosti 5 - 2000 lx Doba sepnutí krátký impulz cca 1 s, cca 10 s až 20 min Krytí IP55, třída II Provozní teplota -30˚C až +55˚C |  | 10 | ks
| Soumrakový spínač |  | 1 | ks
Instalační materiál
| Přepěťová ochrana s vf filtrem Typ SPD: T3 Jmenovité napětí Un: 230 V AC Nejvyšší trvalé provozní napětí Uc: 275 V AC Jmenovitý zatěžovací proud při 25°C IL: 16,000 A Jmenovitý zkratový proud ISCCR: 6,0 kA Maximální předjištění: 16 A gL/gG nebo B 16 A Průřez připojovaných vodičů pevný - max 6,00 mm2 Průřez připojovaných vodičů slaněný - max 6,00 mm2 Signalizace poruchy: červené zbarvení indikačního pole, přerušení napájení Průřez připojovaných vodičů dálkové signalizace pevný - max 1,5 mm2 Průřez připojovaných vodičů dálkové signalizace slaněný - max 1,5 mm2 Stupeň krytí: IP 20 Rozsah pracovních teplot - min -40°C Rozsah pracovních teplot - max 70°C Montáž: lišta DIN 35 mm Splňuje požadavky normy ČSN EN 61643-11 ed.2 |  | 1 | ks
| napájecí kabel CYKY J3x1,5 |  | 180 | m
| napájecí kabel CYKY J5x1,5 |  | 180 | m
Rozvaděče
| Rozvaděč polyesterový 1000x750x300, IP 55, vystrojený |  | 2 | ks
| Podstavec plast 1000x750x300 |  | 1 | ks
Kabelové trasy
Venkovní kabelové trasy
| Výkop kabelové rýhy 35/80 cm hor.4, ruční výkop rýhy |  | 70 | m
| Zához rýhy 35/80 cm, hornina třídy 4, se zhutněním |  | 70 | m
| Zřízení kabelového lože v rýze š. do 65 cm z písku, lože tloušťky 20 cm |  | 70 | m
| Betonový povrch komunikace |  | 10 | m2
| Žlab kabelový z PVC, vč. víka, rovná část |  | 60 | m
| Žlab kabelový z PVC, vč. víka, oblouková část |  | 10 | m
| Fólie výstražná z PVC, šířka 33 cm |  | 70 | m
| Uložení sdělovacího kabelu volně, ručně |  | 140 | m
| Kabel sdělovací TCEPKPFLE 10x4x0,8 |  | 105 | m
| Kabel napájecí CYKY J3x4 |  | 105 | m
| Trubka HDPE 40/33 |  | 420 | m
| Kabel v trubce HDPE |  | 420 | m
| Řezání povrchu komunikace |  | 10 | m
| Zemnící pásek FeZn 40/3 |  | 70 | m
Vnitřní kabelové trasy
| Oceloplechový kabelový žlab neděrovaný s integrovanou spojkou včetně víka, přepážky a montážního příslušenství 75x50 |  | 70 | m
| Elektroinstalační PVC trubka pevná průměr 25 |  | 100 | m
| Drobný instalační materiál |  | 1 | ks
Ostatní
| školení obsluhy |  | 1 | kpl.
| výchozí revize |  | 1 | kpl.
| uvedení do provozu |  | 1 | kpl.
| dokumentace skutečného provedení |  | 1 | kpl.
| provedení komplexní zkoušky |  | 1 | kpl.
| REKAPITULACE |  |  |  | Materiál |  | Práce
[5 empty] | 0 |  | 0
| Celkem cena bez DPH | [5 empty] | 0
| DPH 20% | [5 empty] | 0
| Celkem cena včetně DPH | [5 empty] | 0