## Rekapitulace stavby
Export VZ |  | List obsahuje: |  |  |  |  | 1) Rekapitulace stavby |  |  | 2) Rekapitulace objektů stavby a soupisů prací | [16 empty] | 2.0 | [7 empty] | False | True | {21E03633-8374-4174-BA00-28C487DAB583}
| optimalizováno pro tisk sestav ve formátu A4 - na výšku | [16 empty] | >> skryté sloupce << | [15 empty] | 0,01 | 21
[34 empty] | 0,01 | 15
| REKAPITULACE STAVBY | [17 empty] | v --- níže se nacházejí doplnkové a pomocné údaje k sestavám --- v | [13 empty] | Návod na vyplnění | 0,001
|  | Kód: |  |  |  |  | 10716 | [25 empty] | Měnit lze pouze buňky se žlutým podbarvením! 1) v Rekapitulaci stavby vyplňte údaje o Uchazeči (přenesou se do ostatních sestav i v jiných listech) 2) na vybraných listech vyplňte v sestavě Soupis prací ceny u položek Podrobnosti k vyplnění naleznete na poslední záložce s Pokyny pro vyplnění | 0,01
|  | Stavba: |  |  |  |  | Posílení proudové zatížitelnosti kuchyně | [26 empty] | 0,1
|  | KSO: | [11 empty] | CC-CZ: | [19 empty] | 1
|  | Místo: |  |  |  |  | Věznice Světlá nad Sázavou, Rozkoš 990, Světlá n. | [6 empty] | Datum: |  | 21.08.2016 | [17 empty] | 10
100
|  | Zadavatel: | [11 empty] | IČ: | [19 empty] | 0,1
|  |  | Věznice Světlá nad Sázavou, Rozkoš 990, Světlá n. | [10 empty] | DIČ: | [19 empty] | 0,1
0,1
|  | Uchazeč: | [11 empty] | IČ: |  | Vyplň údaj | [17 empty] | 0,1
|  |  | Vyplň údaj | [10 empty] | DIČ: |  | Vyplň údaj | [17 empty] | 0,1
False
|  | Projektant: | [11 empty] | IČ: | [19 empty] | False
|  |  | Jiří Ostatnický | [10 empty] | DIČ: | [19 empty] | True
0,01
|  | Poznámka: | [31 empty] | 0,1
False
|  | Cena bez DPH | [11 empty] | 0
|  | DPH |  | základní |  |  |  | 21% | ze | 0 |  |  |  | 0
|  |  |  | snížená |  |  |  | 15% | ze | 0 |  |  |  | 0
|  |  |  | zákl. přenesená |  |  |  | 21% | ze | 0 |  |  |  | 0
|  |  |  | sníž. přenesená |  |  |  | 15% | ze | 0 |  |  |  | 0
|  |  |  | nulová |  |  |  | 0% | ze | 0 |  |  |  | 0
|  | Cena s DPH | [6 empty] | v |  | CZK |  |  | 0
REKAPITULACE OBJEKTŮ STAVBY A SOUPISŮ PRACÍ
| Kód: | [6 empty] | 10716
| Stavba: | [6 empty] | Posílení proudové zatížitelnosti kuchyně
| Místo: | [6 empty] | Věznice Světlá nad Sázavou, Rozkoš 990, Světlá n. |  |  |  |  | Datum: |  | 21.08.2016
| Zadavatel: | [6 empty] | Věznice Světlá nad Sázavou, Rozkoš 990, Světlá n. |  |  |  |  | Projektant: |  | Jiří Ostatnický |  |  |  | Informatívní údaje z listů zakázek
Uchazeč:
| Kód |  |  |  | Objekt, Soupis prací | [6 empty] | Cena bez DPH [CZK] |  |  |  | Cena s DPH [CZK] | Typ |  | z toho Materiál [CZK] | z toho Montáž [CZK] | z toho Ostat. náklady [CZK] | DPH [CZK] | Normohodiny [h] | DPH základní [CZK] | DPH snížená [CZK] | DPH základní přenesená [CZK] | DPH snížená přenesená [CZK] | Základna DPH základní | Základna DPH snížená | Základna DPH zákl. přenesená | Základna DPH sníž. přenesená | Základna DPH nulová
| Náklady stavby celkem | [10 empty] | 0 |  |  |  | 0 |  |  | 0 | 0 | 0 | 0 | 0 | 0 | 0 | 0 | 0 | 0 | 0 | 0 | 0 | 0 |  | D | 0 |  | IMPORT | {21E03633-8374-4174-BA00-28C487DAB583} | {00000000-0000-0000-0000-000000000000}
/ |  | 10716 |  |  |  | Posílení proudové zatížitelnosti kuchyně | [5 empty] | 0 |  |  |  | 0 | STA |  | 0 | 0 | 0 | 0 | 0 | 0 | 0 | 0 | 0 | 0 | 0 | 0 | 0 | 0 |  |  | 1 | ###NOINSERT### | IMPORT | {21E03633-8374-4174-BA00-28C487DAB583} | {00000000-0000-0000-0000-000000000000}

## 10716 - Posílení proudové...
| List obsahuje: |  | 1) Krycí list soupisu |  | 2) Rekapitulace |  |  | 3) Soupis prací |  | Zpět na list: |  |  | Rekapitulace stavby
optimalizováno pro tisk sestav ve formátu A4 - na výšku | [12 empty] | >> skryté sloupce << | [12 empty] | {21E03633-8374-4174-BA00-28C487DAB583}
2
KRYCÍ LIST SOUPISU | [13 empty] | v --- níže se nacházejí doplnkové a pomocné údaje k sestavám --- v | [11 empty] | False
| Stavba: |  | Posílení proudové zatížitelnosti kuchyně
| KSO: | [7 empty] | CC-CZ:
| Místo: |  | Věznice Světlá nad Sázavou, Rozkoš 990, Světlá n. | [5 empty] | Datum: | 21.08.2016
| Zadavatel: | [7 empty] | IČ:
|  | Věznice Světlá nad Sázavou, Rozkoš 990, Světlá n. | [6 empty] | DIČ:
| Uchazeč: | [7 empty] | IČ: | Vyplň údaj
|  | Vyplň údaj | [6 empty] | DIČ: | Vyplň údaj
| Projektant: | [7 empty] | IČ:
|  | Jiří Ostatnický | [6 empty] | DIČ:
Poznámka:
|  | Materiál | [6 empty] | 0
|  | Montáž | [6 empty] | 0
| Cena bez DPH | [7 empty] | 0
| DPH | základní | 21% | ze | 0 |  |  |  | 0
|  | snížená | 15% | ze | 0 |  |  |  | 0
|  | zákl. přenesená | 21% | ze | 0 |  |  |  | 0
|  | sníž. přenesená | 15% | ze | 0 |  |  |  | 0
|  | nulová | 0% | ze | 0 |  |  |  | 0
| Cena s DPH |  |  | v | CZK |  |  | 0
REKAPITULACE ČLENĚNÍ SOUPISU PRACÍ
Stavba: |  |  | Posílení proudové zatížitelnosti kuchyně
Místo: |  |  | Věznice Světlá nad Sázavou, Rozkoš 990, Světlá n. |  |  |  | Datum: |  | 21.08.2016
Zadavatel: |  |  | Věznice Světlá nad Sázavou, Rozkoš 990, Světlá n. |  |  |  | Projektant: |  | Jiří Ostatnický
Uchazeč: |  |  | Vyplň údaj
Kód dílu - Popis |  |  |  |  | Materiál [CZK] |  | Montáž [CZK] |  | Cena celkem [CZK]
Náklady soupisu celkem |  |  |  |  | 0 |  | 0 |  | 0 | [17 empty] | -1
| HSV - Práce a dodávky HSV |  |  |  | 0 |  | 0 |  | 0
| 3 - Svislé a kompletní konstrukce |  |  |  | 0 |  | 0 |  | 0
| 6 - Úpravy povrchů, podlahy a osazování výplní |  |  |  | 0 |  | 0 |  | 0
| 9 - Ostatní konstrukce a práce-bourání |  |  |  | 0 |  | 0 |  | 0
| 99 - Přesuny hmot a sutí |  |  |  | 0 |  | 0 |  | 0
| PSV - Práce a dodávky PSV |  |  |  | 0 |  | 0 |  | 0
| 740 - Elektromontáže - zkoušky a revize |  |  |  | 0 |  | 0 |  | 0
| 742 - Elektromontáže - rozvodný systém |  |  |  | 0 |  | 0 |  | 0
| 744 - Elektromontáže - rozvody vodičů měděných |  |  |  | 0 |  | 0 |  | 0
| 745 - Elektromontáže - rozvody vodičů hliníkových |  |  |  | 0 |  | 0 |  | 0
| 746 - Elektromontáže - soubory pro vodiče |  |  |  | 0 |  | 0 |  | 0
| 747 - Elektromontáže - kompletace rozvodů |  |  |  | 0 |  | 0 |  | 0
| VRN - Vedlejší rozpočtové náklady |  |  |  | 0 |  | 0 |  | 0
| VRN1 - Průzkumné, geodetické a projektové práce |  |  |  | 0 |  | 0 |  | 0
| VRN2 - Příprava staveniště |  |  |  | 0 |  | 0 |  | 0
| VRN4 - Inženýrská činnost |  |  |  | 0 |  | 0 |  | 0
| VRN5 - Finanční náklady |  |  |  | 0 |  | 0 |  | 0
| VRN8 - Přesun stavebních kapacit |  |  |  | 0 |  | 0 |  | 0
SOUPIS PRACÍ
Stavba: |  |  | Posílení proudové zatížitelnosti kuchyně
Místo: |  |  | Věznice Světlá nad Sázavou, Rozkoš 990, Světlá n. |  |  |  | Datum: |  | 21.08.2016
Zadavatel: |  |  | Věznice Světlá nad Sázavou, Rozkoš 990, Světlá n. |  |  |  | Projektant: |  | Jiří Ostatnický
Uchazeč: |  |  | Vyplň údaj
PČ | Typ | Kód | Popis |  |  | MJ | Množství | J. materiál [CZK] | J. montáž [CZK] |  | Cena celkem [CZK] | Cenová soustava |  | Poznámka | DPH | J.cena [CZK] | Materiál celkem [CZK] | Montáž celkem [CZK] | J. Nh [h] | Nh celkem [h] | J. hmotnost [t] | Hmotnost celkem [t] | J. suť [t] | Suť Celkem [t]
Náklady soupisu celkem | [8 empty] | 0 | [7 empty] | 0 | 0 |  | 0 |  | 265.2357 |  | 0.522 |  | D | -1 | [7 empty] | 0
| HSV - Práce a dodávky HSV | [7 empty] | 0 |  | 0,00 | [5 empty] | 0 | 0 |  | 0 |  | 265.1676 |  | 0.522 | 1 | D | 0 | ROZPOCET | [6 empty] | 0
| 3 - Svislé a kompletní konstrukce | [7 empty] | 0 |  | 0,00 | [5 empty] | 0 | 0 |  | 0 |  | 265.1574 |  | 0 | 1 | D | 1 | ROZPOCET | [6 empty] | 0
1 | K | 319201321 | Vyrovnání nerovného povrchu zdiva tl do 30 mm maltou |  |  | m2 | 5 |  |  |  | 0 | CS ÚRS 2013 02 |  |  | základní | 0 | 0 | 0 |  |  | 0.02857 | 0.14285 | 0 | 0 | 4 | K | 2 | ROZPOCET | 0 | 0 | 0 | 0 | 0 | 1 | 0 | 4 | 986307429
|  |  | Vyrovnání nerovného povrchu vnitřního i vnějšího zdiva bez odsekání vadných cihel, maltou (s dodáním hmot) tl. do 30 mm | [22 empty] | PP | 2
2 | M | 585641120 | směs maltová suchá zdící Profi Dur 100, 10 MPa, bal. 40 kg |  |  | kg | 100 |  |  |  | 0 | CS ÚRS 2013 02 |  |  | základní | 0 | 0 | 0 |  |  | 1 | 100 | 0 | 0 | 8 | M | 2 | ROZPOCET | 0 | 0 | 0 | 0 | 0 | 1 | 0 | 4 | 1929104711
|  |  | maltové směsi zdící suché směsi pro vytvoření zdící malty Profi Dur - balené v pytlích 40 kg Profi Dur 100 10 MPa | [22 empty] | PP | 2
|  |  | Poznámka k položce: Na zdivo okolo rozvaděče RMSC 1.12 | [22 empty] | P | 2
3 | K | 340239212 | Zazdívka otvorů pl do 4 m2 v příčkách nebo stěnách z cihel tl přes 100 mm |  |  | m2 | 4 |  |  |  | 0 | CS ÚRS 2013 02 |  |  | základní | 0 | 0 | 0 |  |  | 0.25365 | 1.0146 | 0 | 0 | 4 | K | 2 | ROZPOCET | 0 | 0 | 0 | 0 | 0 | 1 | 0 | 4 | 1247293258
|  |  | Zazdívka otvorů v příčkách nebo stěnách plochy přes 1 m2 do 4 m2 cihlami pálenými, tl. přes 100 mm | [22 empty] | PP | 2
4 | M | 596100090 | cihla pálená plná CP 29x14x6,5 cm P15 |  |  | kus | 40 |  |  |  | 0 | CS ÚRS 2013 02 |  |  | základní | 0 | 0 | 0 |  |  | 4.1 | 164 | 0 | 0 | 8 | M | 2 | ROZPOCET | 0 | 0 | 0 | 0 | 0 | 1 | 0 | 4 | -1009761581
|  |  | cihly pálené plné (vč. odlehčených, lícových a voštinových) cihly plné CP rozměr 29 x 14 x 6,5 cm P 15 | [22 empty] | PP | 2
|  |  | Poznámka k položce: Obezdění rozvaděče RMSC 1.12 | [22 empty] | P | 2
| 6 - Úpravy povrchů, podlahy a osazování výplní | [7 empty] | 0 |  | 0,00 | [5 empty] | 0 | 0 |  | 0 |  | 0.0101 |  | 0 | 1 | D | 1 | ROZPOCET | [6 empty] | 0
5 | K | 619995001 | Začištění omítek kolem oken, dveří, podlah nebo obkladů |  |  | m | 5 |  |  |  | 0 | CS ÚRS 2013 02 |  |  | základní | 0 | 0 | 0 |  |  | 0.0015 | 0.0075 | 0 | 0 | 4 | K | 2 | ROZPOCET | 0 | 0 | 0 | 0 | 0 | 1 | 0 | 4 | -1240055768
|  |  | Začištění omítek (s dodáním hmot) kolem oken, dveří, podlah, obkladů apod. | [22 empty] | PP | 2
6 | K | 622611131 | Nátěr dvojnásobný omítaných stěn provedený ručně včetně barvy |  |  | m2 | 5 |  |  |  | 0 | CS ÚRS 2013 02 |  |  | základní | 0 | 0 | 0 |  |  | 0.00052 | 0.0026 | 0 | 0 | 4 | K | 2 | ROZPOCET | 0 | 0 | 0 | 0 | 0 | 1 | 0 | 4 | -1288761122
|  |  | Poznámka k položce: Nátěr zdi okolo rozvaděče RMSC 1.12 | [22 empty] | P | 2
| 9 - Ostatní konstrukce a práce-bourání | [7 empty] | 0 |  | 0,00 | [5 empty] | 0 | 0 |  | 0 |  | 0 |  | 0.522 | 1 | D | 1 | ROZPOCET | [6 empty] | 0
7 | K | 962031133 | Bourání příček z cihel pálených na MVC tl do 150 mm |  |  | m2 | 2 |  |  |  | 0 | CS ÚRS 2013 02 |  |  | základní | 0 | 0 | 0 |  |  | 0 | 0 | 0.261 | 0.522 | 4 | K | 2 | ROZPOCET | 0 | 0 | 0 | 0 | 0 | 1 | 0 | 4 | 1033013188
|  |  | Bourání příček z cihel, tvárnic nebo příčkovek z cihel pálených, plných nebo dutých na maltu vápennou nebo vápenocementovou, tl. do 150 mm | [22 empty] | PP | 2
|  |  | Poznámka k položce: Vybourání otvodu ve zdi pro rozvaděč RMSC 1.12 | [22 empty] | P | 2
| 99 - Přesuny hmot a sutí | [7 empty] | 0 |  | 0,00 | [5 empty] | 0 | 0 |  | 0 |  | 0 |  | 0 | 1 | D | 2 | ROZPOCET | [6 empty] | 0
8 | K | 997013501 | Odvoz suti na skládku a vybouraných hmot nebo meziskládku do 1 km se složením |  |  | t | 0.522 |  |  |  | 0 | CS ÚRS 2013 02 |  |  | základní | 0 | 0 | 0 |  |  | 0 | 0 | 0 | 0 | 4 | K | 3 | ROZPOCET | 0 | 0 | 0 | 0 | 0 | 1 | 0 | 4 | -1528056329
|  |  | Odvoz suti a vybouraných hmot na skládku nebo meziskládku se složením, na vzdálenost do 1 km | [22 empty] | PP | 3
|  |  | Poznámka k položce: Odvoz vybouraného materiálu na skládku | [22 empty] | P | 3
9 | K | 997013509 | Příplatek k odvozu suti a vybouraných hmot na skládku ZKD 1 km přes 1 km |  |  | t | 0.522 |  |  |  | 0 | CS ÚRS 2013 02 |  |  | základní | 0 | 0 | 0 |  |  | 0 | 0 | 0 | 0 | 4 | K | 3 | ROZPOCET | 0 | 0 | 0 | 0 | 0 | 1 | 0 | 4 | -924701928
|  |  | Odvoz suti a vybouraných hmot na skládku nebo meziskládku se složením, na vzdálenost Příplatek k ceně za každý další i započatý 1 km přes 1 km | [22 empty] | PP | 3
10 | K | 997013801 | Poplatek za uložení stavebního betonového odpadu na skládce (skládkovné) |  |  | t | 0.522 |  |  |  | 0 | CS ÚRS 2013 02 |  |  | základní | 0 | 0 | 0 |  |  | 0 | 0 | 0 | 0 | 4 | K | 3 | ROZPOCET | 0 | 0 | 0 | 0 | 0 | 1 | 0 | 4 | -40669547
|  |  | Poplatek za uložení stavebního odpadu na skládce (skládkovné) betonového | [22 empty] | PP | 3
| PSV - Práce a dodávky PSV | [7 empty] | 0 |  | 0,00 | [5 empty] | 0 | 0 |  | 0 |  | 0.068172 |  | 0 | 2 | D | 0 | ROZPOCET | [6 empty] | 0
| 740 - Elektromontáže - zkoušky a revize | [7 empty] | 0 |  | 0,00 | [5 empty] | 0 | 0 |  | 0 |  | 0 |  | 0 | 2 | D | 1 | ROZPOCET | [6 empty] | 0
11 | K | 740991100 | Celková prohlídka elektrického rozvodu a zařízení do 100 000,- Kč |  |  | kus | 1 |  |  |  | 0 | CS ÚRS 2013 02 |  |  | základní | 0 | 0 | 0 |  |  | 0 | 0 | 0 | 0 | 16 | K | 2 | ROZPOCET | 0 | 0 | 0 | 0 | 0 | 1 | 0 | 16 | -1858509675
|  |  | Zkoušky a prohlídky elektrických rozvodů a zařízení celková prohlídka a vyhotovení revizní zprávy pro objem montážních prací do 100 tis. Kč | [22 empty] | PP | 2
|  |  | Poznámka k položce: Revize včetně revizní zprávy | [22 empty] | P | 2
| 742 - Elektromontáže - rozvodný systém | [7 empty] | 0 |  | 0,00 | [5 empty] | 0 | 0 |  | 0 |  | 0 |  | 0 | 2 | D | 1 | ROZPOCET | [6 empty] | 0
12 | K | 742111500 | Montáž rozvodnice oceloplechová nebo plastová běžná do 200 kg |  |  | kus | 1 |  |  |  | 0 | CS ÚRS 2013 02 |  |  | základní | 0 | 0 | 0 |  |  | 0 | 0 | 0 | 0 | 16 | K | 2 | ROZPOCET | 0 | 0 | 0 | 0 | 0 | 1 | 0 | 16 | -1793592270
|  |  | Montáž rozvodnic oceloplechových nebo plastových bez zapojení vodičů běžných, hmotnosti do 200 kg | [22 empty] | PP | 2
13 | M | 999100022 | Rozvaděč RMSC 1.12 |  |  | Kč | 1 |  |  |  | 0 | vlastní soustava |  |  | základní | 0 | 0 | 0 |  |  | 0 | 0 | 0 | 0 | 32 | M | 2 | ROZPOCET | 0 | 0 | 0 | 0 | 0 | 1 | 0 | 16 | -101073962
|  |  | Poznámka k položce: Rozvaděč vyrobený podle výkresu č. D1.4, D1.5 a D1.6 | [22 empty] | P | 2
| 744 - Elektromontáže - rozvody vodičů měděných | [7 empty] | 0 |  | 0,00 | [5 empty] | 0 | 0 |  | 0 |  | 0.005672 |  | 0 | 2 | D | 1 | ROZPOCET | [6 empty] | 0
14 | K | 744241110 | Montáž vodič Cu izolovaný sk.1 do 1 kV žíla 0,35-35 mm2 pevně |  |  | m | 8 |  |  |  | 0 | CS ÚRS 2013 02 |  |  | základní | 0 | 0 | 0 |  |  | 0 | 0 | 0 | 0 | 16 | K | 2 | ROZPOCET | 0 | 0 | 0 | 0 | 0 | 1 | 0 | 16 | -18741902
|  |  | Montáž izolovaných vodičů měděných bez ukončení, uložených pevně do 1 kV sk. 1 - CSAO, CY, CYA, CYY, H05V, H07V, NYM, NYY, YY průřezu žíly 0,35 až 35 mm2 | [22 empty] | PP | 2
15 | M | 341421610 | vodič silový s Cu jádrem CYA H07 V-K 35 mm2 |  |  | m | 8 |  |  |  | 0 | CS ÚRS 2013 02 |  |  | základní | 0 | 0 | 0 |  |  | 0.000381 | 0.003048 | 0 | 0 | 32 | M | 2 | ROZPOCET | 0 | 0 | 0 | 0 | 0 | 1 | 0 | 16 | 273185441
|  |  | vodiče izolované s měděným jádrem CYA, H07 V-K pro 450/750V průřez Cu číslo bázová cena mm2 kg/m Kč/m 35 0,343 43,57 | [22 empty] | PP | 2
16 | K | 744411230 | Montáž kabel Cu sk.2 do 1 kV do 0,40 kg pod omítku stěn |  |  | m | 16 |  |  |  | 0 | CS ÚRS 2013 02 |  |  | základní | 0 | 0 | 0 |  |  | 0 | 0 | 0 | 0 | 16 | K | 2 | ROZPOCET | 0 | 0 | 0 | 0 | 0 | 1 | 0 | 16 | 1330436860
|  |  | Montáž kabelů měděných do 1 kV bez ukončení, uložených pod omítku stěn sk. 2 - CYBY, CYKY, CYMY, NYM, počtu a průřezu žil 2x4 až 6 mm2, 3x2,5 až 6 mm2, 4x2,5 až 4 mm2, 5x1,5 až 2,5 mm2, 7x1,5 až 2,5 mm2 | [22 empty] | PP | 2
17 | M | 341110900 | kabel silový s Cu jádrem CYKY 5x1,5 mm2 |  |  | m | 16 |  |  |  | 0 | CS ÚRS 2013 02 |  |  | základní | 0 | 0 | 0 |  |  | 0.000164 | 0.002624 | 0 | 0 | 32 | M | 2 | ROZPOCET | 0 | 0 | 0 | 0 | 0 | 1 | 0 | 16 | -925445563
|  |  | kabely silové s měděným jádrem pro jmenovité napětí 750 V CYKY TP-KK-134/01 průřez Cu číslo bázová cena mm2 kg/m Kč/m 5 x 1,5 0,074 18,10 | [22 empty] | PP | 2
| 745 - Elektromontáže - rozvody vodičů hliníkových | [7 empty] | 0 |  | 0,00 | [5 empty] | 0 | 0 |  | 0 |  | 0.0592 |  | 0 | 2 | D | 1 | ROZPOCET | [6 empty] | 0
18 | K | 745431170 | Montáž kabel Al sk.1 do 1 kV do 6,30 kg uložený volně |  |  | m | 4 |  |  |  | 0 | CS ÚRS 2013 02 |  |  | základní | 0 | 0 | 0 |  |  | 0 | 0 | 0 | 0 | 16 | K | 2 | ROZPOCET | 0 | 0 | 0 | 0 | 0 | 1 | 0 | 16 | 240507519
|  |  | Montáž kabelů hliníkových do 1 kV bez ukončení uložených volně sk. 1 - AMCMK, AYKY, NAYY-J-RE (-O-SM), TFSP, počtu a průřezu žil 4x240 mm2 | [22 empty] | PP | 2
|  |  | Poznámka k položce: Úprava vedení kabelů AYKY 3x240+120 ve skříni SR-5 a SR-6 | [22 empty] | P | 2
19 | K | 745441160 | Montáž kabel Al sk.1 do 1 kV do 4,00 kg uložený pevně |  |  | m | 16 |  |  |  | 0 | CS ÚRS 2013 02 |  |  | základní | 0 | 0 | 0 |  |  | 0 | 0 | 0 | 0 | 16 | K | 2 | ROZPOCET | 0 | 0 | 0 | 0 | 0 | 1 | 0 | 16 | 831958963
|  |  | Montáž kabelů hliníkových do 1 kV bez ukončení, uložených pevně sk. 1 - AMCMK, AYKY, NAYY-J-RE (-O-SM), TFSP, počtu a průřezu žil 3x185 až 240 mm2, 3x150+70 až 240+120 mm2, 4x150 až 185 mm2 | [22 empty] | PP | 2
20 | M | 341132410 | kabel silový s Al jádrem 1-AYKY 3x240+120 mm2 |  |  | m | 16 |  |  |  | 0 | CS ÚRS 2013 02 |  |  | základní | 0 | 0 | 0 |  |  | 0.0037 | 0.0592 | 0 | 0 | 32 | M | 2 | ROZPOCET | 0 | 0 | 0 | 0 | 0 | 1 | 0 | 16 | 1611559462
|  |  | kabely silové s hliníkovým jádrem pro jmenovité napětí 1kV 1-AYKY, TP-KK-133/01 průřez Al číslo bázová cena mm2 kg/m Kč/m 3 x240 +120 2,520 356,39 | [22 empty] | PP | 2
| 746 - Elektromontáže - soubory pro vodiče | [7 empty] | 0 |  | 0,00 | [5 empty] | 0 | 0 |  | 0 |  | 6e-05 |  | 0 | 2 | D | 1 | ROZPOCET | [6 empty] | 0
21 | K | 746211110 | Ukončení vodič izolovaný do 2,5mm2 v rozváděči nebo na přístroji |  |  | kus | 40 |  |  |  | 0 | CS ÚRS 2013 02 |  |  | základní | 0 | 0 | 0 |  |  | 0 | 0 | 0 | 0 | 16 | K | 2 | ROZPOCET | 0 | 0 | 0 | 0 | 0 | 1 | 0 | 16 | -1289690776
|  |  | Ukončení vodičů izolovaných s označením a zapojením v rozváděči nebo na přístroji, průřezu žíly do 2,5 mm2 | [22 empty] | PP | 2
22 | K | 746211170 | Ukončení vodič izolovaný do 35 mm2 v rozváděči nebo na přístroji |  |  | kus | 2 |  |  |  | 0 | CS ÚRS 2013 02 |  |  | základní | 0 | 0 | 0 |  |  | 0 | 0 | 0 | 0 | 16 | K | 2 | ROZPOCET | 0 | 0 | 0 | 0 | 0 | 1 | 0 | 16 | -715322583
|  |  | Ukončení vodičů izolovaných s označením a zapojením v rozváděči nebo na přístroji, průřezu žíly do 35 mm2 | [22 empty] | PP | 2
23 | K | 746211250 | Ukončení vodič izolovaný do 240mm2 v rozváděči nebo na přístroji |  |  | kus | 8 |  |  |  | 0 | CS ÚRS 2013 02 |  |  | základní | 0 | 0 | 0 |  |  | 0 | 0 | 0 | 0 | 16 | K | 2 | ROZPOCET | 0 | 0 | 0 | 0 | 0 | 1 | 0 | 16 | -1909389163
|  |  | Ukončení vodičů izolovaných s označením a zapojením v rozváděči nebo na přístroji, průřezu žíly do 240 mm2 | [22 empty] | PP | 2
24 | M | 345621480 | svornice řadová RSA 4 objednací číslo A131110 |  |  | kus | 4 |  |  |  | 0 | CS ÚRS 2013 02 |  |  | základní | 0 | 0 | 0 |  |  | 1e-05 | 4e-05 | 0 | 0 | 32 | M | 2 | ROZPOCET | 0 | 0 | 0 | 0 | 0 | 1 | 0 | 16 | -326282809
|  |  | svornice řadové svornice řadová RSA 4 RSA 4 A131111 | [22 empty] | PP | 2
|  |  | Poznámka k položce: Do rozvaděče RMSC 1.11 | [22 empty] | P | 2
25 | M | 345621620 | přepážka koncová RSA 4 objednací číslo B131111 |  |  | kus | 1 |  |  |  | 0 | CS ÚRS 2013 02 |  |  | základní | 0 | 0 | 0 |  |  | 0 | 0 | 0 | 0 | 32 | M | 2 | ROZPOCET | 0 | 0 | 0 | 0 | 0 | 1 | 0 | 16 | 1629463477
|  |  | svornice řadové koncová přepážka RSA 4 RSA 4 B631111 | [22 empty] | PP | 2
|  |  | Poznámka k položce: Do rozvaděče RMSC 1.11 | [22 empty] | P | 2
26 | M | 345622650 | svěrka koncová RSA L 35 základní provedení objednací číslo F121110 |  |  | kus | 2 |  |  |  | 0 | CS ÚRS 2013 02 |  |  | základní | 0 | 0 | 0 |  |  | 1e-05 | 2e-05 | 0 | 0 | 32 | M | 2 | ROZPOCET | 0 | 0 | 0 | 0 | 0 | 1 | 0 | 16 | 1728615291
|  |  | svornice řadové koncová svěrka RSA L 35 základní proved. F 121110 | [22 empty] | PP | 2
|  |  | Poznámka k položce: Do rozvaděče RMSC 1.11 | [22 empty] | P | 2
27 | K | 746211250-D | Demontáž - Ukončení vodič izolovaný do 240mm2 v rozváděči nebo na přístroji |  |  | kus | 3 |  |  |  | 0 | CS ÚRS 2013 02 |  |  | základní | 0 | 0 | 0 |  |  | 0 | 0 | 0 | 0 | 16 | K | 2 | ROZPOCET | 0 | 0 | 0 | 0 | 0 | 1 | 0 | 16 | -1844230465
|  |  | Demontáž - Ukončení vodičů izolovaných s označením a zapojením v rozváděči nebo na přístroji, průřezu žíly do 240 mm2 | [22 empty] | PP | 2
|  |  | Poznámka k položce: Odpojení kabelu WL-11 z hlavního jističe v rozvaděči RMSC 1.11 | [22 empty] | P | 2
28 | K | 746511125 | Propojení kabel celoplastový spojkou venkovní páskovou do 1kV SVp 3x240, 4x185-240 mm2 |  |  | kus | 1 |  |  |  | 0 | CS ÚRS 2013 02 |  |  | základní | 0 | 0 | 0 |  |  | 0 | 0 | 0 | 0 | 16 | K | 2 | ROZPOCET | 0 | 0 | 0 | 0 | 0 | 1 | 0 | 16 | 430877968
|  |  | Propojení kabelů nebo vodičů spojkou do 1 kV venkovní páskovou, typ SVp 1 až 5 kabelů celoplastových, počtu a průřezu lži 3x240 mm2, 4x185 až 240 mm2 | [22 empty] | PP | 2
|  |  | Poznámka k položce: Kabelová spojka na propojení kabelů AYKY 3x240+120 ve skříni SR-5 a SR-6 | [22 empty] | P | 2
29 | M | 999100010 | Kabelová spojka smršťovací včetně spojovačů |  |  | Kč | 1 |  |  |  | 0 | vlastní soustava |  |  | základní | 0 | 0 | 0 |  |  | 0 | 0 | 0 | 0 | 32 | M | 2 | ROZPOCET | 0 | 0 | 0 | 0 | 0 | 1 | 0 | 16 | 1946151700
|  |  | Poznámka k položce: Kabelová spojka na propojení kabelů AYKY 3x240+120 ve skříni SR-5 a SR-6 | [22 empty] | P | 2
30 | K | 746511126 | Propojení kabel celoplastový spojkou venkovní páskovou do 1kV SVp 3x240, 4x185-240 mm2 |  |  | kus | 1 |  |  |  | 0 | vlastní soustava |  |  | základní | 0 | 0 | 0 |  |  | 0 | 0 | 0 | 0 | 16 | K | 2 | ROZPOCET | 0 | 0 | 0 | 0 | 0 | 1 | 0 | 16 | 109451870
|  |  | Propojení kabelů nebo vodičů spojkou do 1 kV venkovní páskovou, typ SVp 1 až 5 kabelů celoplastových, počtu a průřezu lži 3x240 mm2, 4x185 až 240 mm2 | [22 empty] | PP | 2
31 | M | 999100011 | Kabelová spojka smršťovací včetně spojovačů |  |  | Kč | 1 |  |  |  | 0 | vlastní soustava |  |  | základní | 0 | 0 | 0 |  |  | 0 | 0 | 0 | 0 | 32 | M | 2 | ROZPOCET | 0 | 0 | 0 | 0 | 0 | 1 | 0 | 16 | 1623455910
|  |  | Poznámka k položce: Kabelová spojka na propojení kabelů AYKY 3x240+120 v rozvaděči RMSC 1.11 | [22 empty] | P | 2
| 747 - Elektromontáže - kompletace rozvodů | [7 empty] | 0 |  | 0,00 | [5 empty] | 0 | 0 |  | 0 |  | 0.00324 |  | 0 | 2 | D | 1 | ROZPOCET | [6 empty] | 0
32 | K | 747111113 | Montáž vypínač nástěnný 2-dvoupólový prostředí obyčejné nebo vlhké |  |  | kus | 1 |  |  |  | 0 | CS ÚRS 2013 02 |  |  | základní | 0 | 0 | 0 |  |  | 0 | 0 | 0 | 0 | 16 | K | 2 | ROZPOCET | 0 | 0 | 0 | 0 | 0 | 1 | 0 | 16 | -821840045
|  |  | Montáž spínačů jedno nebo dvoupólových nástěnných se zapojením vodičů, pro prostředí obyčejné nebo vlhké vypínačů, řazení 2-dvoupólových | [22 empty] | PP | 2
33 | M | 999100032 | Bezpečnostní "STOP" tlačítko |  |  | Kč | 1 |  |  |  | 0 | vlastní soustava |  |  | základní | 0 | 0 | 0 |  |  | 0 | 0 | 0 | 0 | 32 | M | 2 | ROZPOCET | 0 | 0 | 0 | 0 | 0 | 1 | 0 | 16 | 1244682553
|  |  | Poznámka k položce: Bezpečnostní tlačítko MS1 umístěné u rozvaděče RMSC 1.12 | [22 empty] | P | 2
34 | K | 747131330 | Montáž vypínač pole a odpojovač sítě s dálkovým ovládáním a zapojením |  |  | kus | 1 |  |  |  | 0 | CS ÚRS 2013 02 |  |  | základní | 0 | 0 | 0 |  |  | 0 | 0 | 0 | 0 | 16 | K | 2 | ROZPOCET | 0 | 0 | 0 | 0 | 0 | 1 | 0 | 16 | 1736405619
|  |  | Montáž spínačů speciálních se zapojením vodičů s dálkovým ovládáním vypínačů pole a odpojovačů sítě | [22 empty] | PP | 2
35 | M | 999100058 | Vypínací cívka |  |  | Kč | 1 |  |  |  | 0 | vlastní soustava |  |  | základní | 0 | 0 | 0 |  |  | 0 | 0 | 0 | 0 | 32 | M | 2 | ROZPOCET | 0 | 0 | 0 | 0 | 0 | 1 | 0 | 16 | 418305264
|  |  | Poznámka k položce: Vypínací cívka k jističi J2UX 51M14 500 A v rozvaděči RMSC 1.11 | [22 empty] | P | 2
36 | K | 747219114 | Montáž pojistka - spodek do 500 V typ SPH 3, SPC 350 se zapojením vodičů |  |  | kus | 3 |  |  |  | 0 | CS ÚRS 2013 02 |  |  | základní | 0 | 0 | 0 |  |  | 0 | 0 | 0 | 0 | 16 | K | 2 | ROZPOCET | 0 | 0 | 0 | 0 | 0 | 1 | 0 | 16 | -1250456443
|  |  | Montáž pojistek se zapojením vodičů pojistkových částí spodků do 500 V, typ SPH 3, SPC 350 | [22 empty] | PP | 2
37 | M | 358252820 | pojistka nízkoztrátová PHN3 315A provedení normální |  |  | kus | 3 |  |  |  | 0 | CS ÚRS 2013 02 |  |  | základní | 0 | 0 | 0 |  |  | 0.00108 | 0.00324 | 0 | 0 | 32 | M | 2 | ROZPOCET | 0 | 0 | 0 | 0 | 0 | 1 | 0 | 16 | -578569269
|  |  | pojistky a bleskojistky výkonové nn kromě polovodičových pojistky nízkoztrátové vložky pojistkové tavné 660 V st., vypínací schopnost 100 kA charakteristika gG pro všeobecné účely charakteristika gF1 pro jištění kabelů (normální provedení) PHN 3 315 A | [22 empty] | PP | 2
|  |  | Poznámka k položce: Pojistky do hlavní rozvodny - do rozvaděče RH - pole 4 | [22 empty] | P | 2
38 | K | 747219114-D | Demontáž pojistka - spodek do 500 V typ SPH 3, SPC 350 se zapojením vodičů |  |  | kus | 3 |  |  |  | 0 | CS ÚRS 2013 02 |  |  | základní | 0 | 0 | 0 |  |  | 0 | 0 | 0 | 0 | 16 | K | 2 | ROZPOCET | 0 | 0 | 0 | 0 | 0 | 1 | 0 | 16 | 1763099362
|  |  | Demontáž pojistek se zapojením vodičů pojistkových částí spodků do 500 V, typ SPH 3, SPC 350 | [22 empty] | PP | 2
|  |  | Poznámka k položce: Skříň SR-6 - odpojení kabelů AYKY 3x240+120 z pojistkových spodků | [22 empty] | P | 2
| VRN - Vedlejší rozpočtové náklady | [7 empty] | 0 |  | 0,00 | [5 empty] | 0 | 0 |  | 0 |  | 0 |  | 0 | 5 | D | 0 | ROZPOCET | [6 empty] | 0
| VRN1 - Průzkumné, geodetické a projektové práce | [7 empty] | 0 |  | 0,00 | [5 empty] | 0 | 0 |  | 0 |  | 0 |  | 0 | 5 | D | 1 | ROZPOCET | [6 empty] | 0
39 | K | 013254000 | Dokumentace skutečného provedení stavby |  |  | Kč | 1 |  |  |  | 0 | CS ÚRS 2013 02 |  |  | základní | 0 | 0 | 0 |  |  | 0 | 0 | 0 | 0 | 1024 | K | 2 | ROZPOCET | 0 | 0 | 0 | 0 | 0 | 1 | 0 | 1024 | 317786716
|  |  | Průzkumné, geodetické a projektové práce projektové práce dokumentace stavby (výkresová a textová) skutečného provedení stavby | [22 empty] | PP | 2
| VRN2 - Příprava staveniště | [7 empty] | 0 |  | 0,00 | [5 empty] | 0 | 0 |  | 0 |  | 0 |  | 0 | 5 | D | 1 | ROZPOCET | [6 empty] | 0
40 | K | 020001000 | Příprava staveniště |  |  | Kč | 1 |  |  |  | 0 | CS ÚRS 2013 02 |  |  | základní | 0 | 0 | 0 |  |  | 0 | 0 | 0 | 0 | 1024 | K | 2 | ROZPOCET | 0 | 0 | 0 | 0 | 0 | 1 | 0 | 1024 | 1835461796
|  |  | Základní rozdělení průvodních činností a nákladů příprava staveniště | [22 empty] | PP | 2
| VRN4 - Inženýrská činnost | [7 empty] | 0 |  | 0,00 | [5 empty] | 0 | 0 |  | 0 |  | 0 |  | 0 | 5 | D | 1 | ROZPOCET | [6 empty] | 0
41 | K | 042603000 | Ostatní - úklid po stavbě |  |  | Kč | 0 |  |  |  | 0 | CS ÚRS 2013 02 |  |  | základní | 0 | 0 | 0 |  |  | 0 | 0 | 0 | 0 | 1024 | K | 2 | ROZPOCET | 0 | 0 | 0 | 0 | 0 | 1 | 0 | 1024 | 307888296
|  |  | Poznámka k položce: Úklid po ukončení montážních a stavebních prací | [22 empty] | P | 2
| VRN5 - Finanční náklady | [7 empty] | 0 |  | 0,00 | [5 empty] | 0 | 0 |  | 0 |  | 0 |  | 0 | 5 | D | 1 | ROZPOCET | [6 empty] | 0
42 | K | 052203000 | Rezerva dodavatele |  |  | Kč | 1 |  |  |  | 0 | CS ÚRS 2013 02 |  |  | základní | 0 | 0 | 0 |  |  | 0 | 0 | 0 | 0 | 1024 | K | 2 | ROZPOCET | 0 | 0 | 0 | 0 | 0 | 1 | 0 | 1024 | 1061542490
|  |  | Finanční náklady finanční rezerva rezerva dodavatele | [22 empty] | PP | 2
| VRN8 - Přesun stavebních kapacit | [7 empty] | 0 |  | 0,00 | [5 empty] | 0 | 0 |  | 0 |  | 0 |  | 0 | 5 | D | 1 | ROZPOCET | [6 empty] | 0
43 | K | 081002000 | Doprava zaměstnanců na staveniště |  |  | Kč | 1 |  |  |  | 0 | CS ÚRS 2013 02 |  |  | základní | 0 | 0 | 0 |  |  | 0 | 0 | 0 | 0 | 1024 | K | 2 | ROZPOCET | 0 | 0 | 0 | 0 | 0 | 1 | 0 | 1024 | -985919844
|  |  | Hlavní tituly průvodních činností a nákladů přesun výrobních kapacit doprava zaměstnanců na staveniště | [22 empty] | PP | 2

## Pokyny pro vyplnění
Struktura údajů, formát souboru a metodika pro zpracování
Struktura
Soubor je složen ze záložky Rekapitulace stavby a záložek s názvem soupisu prací pro jednotlivé objekty ve formátu XLS. Každá ze záložek přitom obsahuje
ještě samostatné sestavy vymezené orámovaním a nadpisem sestavy. Všechny sestavy jsou optimalizovány i pro tisk na formát A4 na výšku.
Rekapitulace stavby obsahuje sestavu Rekapitulace stavby a Rekapitulace objektů stavby a soupisů prací.
V sestavě Rekapitulace stavby jsou uvedeny informace identifikující předmět veřejné zakázky na stavební práce, KSO, CC-CZ, CZ-CPV, CZ-CPA a rekapitulaci
celkové nabídkové ceny uchazeče.
V sestavě Rekapitulace objektů stavby a soupisů prací je uvedena rekapitulace stavebních objektů, inženýrských objektů, provozních souborů,
vedlejších a ostatních nákladů a ostatních nákladů s rekapitulací nabídkové ceny za jednotlivé soupisy prací. Na základě údaje Typ je možné
identifikovat, zda se jedná o objekt nebo soupis prací pro daný objekt:
|  | STA | Stavební objekt pozemní
|  | ING | Stavební objekt inženýrský
|  | PRO | Provozní soubor
|  | VON | Vedlejší a ostatní náklady
|  | OST | Ostatní
|  | Soupis | Soupis prací pro daný typ objektu
Soupis prací pro jednotlivé objekty obsahuje sestavy Krycí list soupisu, Rekapitulace členění soupisu prací, Soupis prací. Za soupis prací může být považován
i objekt stavby v případě, že neobsahuje podřízenou zakázku.
Krycí list soupisu obsahuje rekapitulaci informací o předmětu veřejné zakázky ze sestavy Rekapitulace stavby, informaci o zařazení objektu do KSO,
CC-CZ, CZ-CPV, CZ-CPA a rekapitulaci celkové nabídkové ceny uchazeče za aktuální soupis prací.
Rekapitulace členění soupisu prací obsahuje rekapitulaci soupisu prací ve všech úrovních členění soupisu tak, jak byla tato členění použita (např.
stavební díly, funkční díly, případně jiné členění) s rekapitulací nabídkové ceny.
Soupis prací obsahuje položky veškerých stavebních nebo montážních prací, dodávek materiálů a služeb nezbytných pro zhotovení stavebního objektu,
inženýrského objektu, provozního souboru, vedlejších a ostatních nákladů.
Pro položky soupisu prací se zobrazují následující informace:
|  | PČ |  | Pořadové číslo položky v aktuálním soupisu
|  | TYP |  | Typ položky: K - konstrukce, M - materiál
|  | Kód |  | Kód položky
|  | Popis |  | Zkrácený popis položky
|  | MJ |  | Měrná jednotka položky
|  | Množství |  | Množství v měrné jednotce
|  | J.cena |  | Jednotková cena položky. Zadaní může obsahovat namísto J.ceny sloupce J.materiál a J.montáž, jejichž součet definuje
J.cenu položky.
|  | Cena celkem |  | Celková cena položky daná jako součin množství a j.ceny
|  | Cenová soustava |  | Příslušnost položky do cenové soustavy
Ke každé položce soupisu prací se na samostatných řádcích může zobrazovat:
Plný popis položky
Poznámka k souboru cen a poznámka zadavatele
Výkaz výměr
Pokud je k řádku výkazu výměr evidovaný údaj ve sloupci Kód, jedná se o definovaný odkaz, na který se může odvolávat výkaz výměr z jiné položky.
Metodika pro zpracování
Jednotlivé sestavy jsou v souboru provázány. Editovatelné pole jsou zvýrazněny žlutým podbarvením, ostatní pole neslouží k editaci a nesmí být jakkoliv
modifikovány. Hodnoty jsou ve výpočtech zaokrouhlovány na počet desetinných míst viditelných v jednotlivých polích.
Uchazeč je pro podání nabídky povinen vyplnit žlutě podbarvená pole:
Pole Uchazeč v sestavě Rekapitulace stavby - zde uchazeč vyplní svůj název (název subjektu)
Pole IČ a DIČ v sestavě Rekapitulace stavby - zde uchazeč vyplní svoje IČ a DIČ
Datum v sestavě Rekapitulace stavby - zde uchazeč vyplní datum vytvoření nabídky
J.cena = jednotková cena v sestavě Soupis prací o maximálním počtu desetinných míst uvedených v poli
- pokud sestavy soupisů prací obsahují pole J.cena, musí být všechna tato pole vyplněna nenulovými kladnými číslicemi
Poznámka - nepovinný údaj pro položku soupisu
V případě, že sestavy soupisů prací neobsahují pole J.cena, potom ve všech soupisech prací obsahují pole:
- J.materiál - jednotková cena materiálu
- J.montáž - jednotková cena montáže
Uchazeč je v tomto případě povinen vyplnit všechna pole J.materiál a pole J.montáž nenulovými kladnými číslicemi. V případech, kdy položka
neobsahuje žádný materiál je přípustné, aby pole J.materiál bylo vyplněno nulou. V případech, kdy položka neobsahuje žádnou montáž je přípustné,
aby pole J.montáž bylo vyplněno nulou. Není však přípustné, aby obě pole - J.materiál, J.Montáž byly u jedné položky vyplněny nulou.
Rekapitulace stavby
Název |  |  | Povinný |  | Popis | Typ | Max. počet
atributu |  |  | (A/N) |  |  |  | znaků
Kód |  |  | A |  | Kód stavby | String | 20
Stavba |  |  | A |  | Název stavby | String | 120
Místo |  |  | N |  | Místo stavby | String | 50
Datum |  |  | A |  | Datum vykonaného exportu | Date
KSO |  |  | N |  | Klasifikace stavebního objektu | String | 15
CC-CZ |  |  | N |  | Klasifikace stavbeních děl | String | 15
CZ-CPV |  |  | N |  | Společný slovník pro veřejné zakázky | String | 20
CZ-CPA |  |  | N |  | Klasifikace produkce podle činností | String | 20
Zadavatel |  |  | N |  | Zadavatel zadaní | String | 50
IČ |  |  | N |  | IČ zadavatele zadaní | String | 20
DIČ |  |  | N |  | DIČ zadavatele zadaní | String | 20
Uchazeč |  |  | N |  | Uchazeč veřejné zakázky | String | 50
Projektant |  |  | N |  | Projektant | String | 50
Poznámka |  |  | N |  | Poznámka k zadání | String | 255
Sazba DPH |  |  | A |  | Rekapitulace sazeb DPH u položek soupisů | eGSazbaDph
Základna DPH |  |  | A |  | Základna DPH určena součtem celkové ceny z položek soupisů | Double
Hodnota DPH |  |  | A |  | Hodnota DPH | Double
Cena bez DPH |  |  | A |  | Celková cena bez DPH za celou stavbu. Sčítává se ze všech listů. | Double
Cena s DPH |  |  | A |  | Celková cena s DPH za celou stavbu | Double
Rekapitulace objektů stavby a soupisů prací
Název |  |  | Povinný |  | Popis | Typ | Max. počet
atributu |  |  | (A/N) |  |  |  | znaků
Kód |  |  | A |  | Přebírá se z Rekapitulace stavby | String | 20
Stavba |  |  | A |  | Přebírá se z Rekapitulace stavby | String | 120
Místo |  |  | N |  | Přebírá se z Rekapitulace stavby | String | 50
Datum |  |  | A |  | Přebírá se z Rekapitulace stavby | Date
Zadavatel |  |  | N |  | Přebírá se z Rekapitulace stavby | String | 50
Projektant |  |  | N |  | Přebírá se z Rekapitulace stavby | String | 50
Uchazeč |  |  | N |  | Přebírá se z Rekapitulace stavby | String | 50
Kód |  |  | A |  | Kód objektu | String | 20
Objektu, Soupis prací |  |  | A |  | Název objektu | String | 120
Cena bez DPH |  |  | A |  | Cena bez DPH za daný objekt | Double
Cena s DPH |  |  | A |  | Cena spolu s DPH za daný objekt | Double
Typ |  |  | A |  | Typ zakázky | eGTypZakazky
Krycí list soupisu
Název |  |  | Povinný |  | Popis | Typ | Max. počet
atributu |  |  | (A/N) |  |  |  | znaků
Stavba |  |  | A |  | Přebírá se z Rekapitulace stavby | String | 120
Objekt |  |  | A |  | Kód a název objektu | String | 20 + 120
Soupis |  |  | A |  | Kód a název soupisu | String | 20 + 120
KSO |  |  | N |  | Klasifikace stavebního objektu | String | 15
CC-CZ |  |  | N |  | Klasifikace stavbeních děl | String | 15
CZ-CPV |  |  | N |  | Společný slovník pro veřejné zakázky | String | 20
CZ-CPA |  |  | N |  | Klasifikace produkce podle činností | String | 20
Místo |  |  | N |  | Přebírá se z Rekapitulace stavby | String | 50
Zadavatel |  |  | N |  | Přebírá se z Rekapitulace stavby | String | 50
Uchazeč |  |  | N |  | Přebírá se z Rekapitulace stavby | String | 50
Projektant |  |  | N |  | Přebírá se z Rekapitulace stavby | String | 50
Poznámka |  |  | N |  | Poznámka k soupisu prací | String | 255
Sazba DPH |  |  | A |  | Rekapitulace sazeb DPH na položkách aktuálního soupisu | eGSazbaDph
Základna DPH |  |  | A |  | Základna DPH určena součtem celkové ceny z položek aktuálního soupisu | Double
Hodnota DPH |  |  | A |  | Hodnota DPH | Double
Cena bez DPH |  |  | A |  | Cena bez DPH za daný soupis | Double
Cena s DPH |  |  | A |  | Cena s DPH za daný soupis | Double
Rekapitulace členění soupisu prací
Název |  |  | Povinný |  | Popis | Typ | Max. počet
atributu |  |  | (A/N) |  |  |  | znaků
Stavba |  |  | A |  | Přebírá se z Rekapitulace stavby | String | 120
Objekt |  |  | A |  | Kód a název objektu, přebírá se z Krycího listu soupisu | String | 20 + 120
Soupis |  |  | A |  | Kód a název objektu, přebírá se z Krycího listu soupisu | String | 20 + 120
Místo |  |  | N |  | Přebírá se z Rekapitulace stavby | String | 50
Datum |  |  | A |  | Přebírá se z Rekapitulace stavby | Date
Zadavatel |  |  | N |  | Přebírá se z Rekapitulace stavby | String | 50
Projektant |  |  | N |  | Přebírá se z Rekapitulace stavby | String | 50
Uchazeč |  |  | N |  | Přebírá se z Rekapitulace stavby | String | 50
Kód dílu - Popis |  |  | A |  | Kód a název dílu ze soupisu | String | 20 + 100
Cena celkem |  |  | A |  | Cena celkem za díl ze soupisu | Double
Soupis prací
Název |  |  | Povinný |  | Popis | Typ | Max. počet
atributu |  |  | (A/N) |  |  |  | znaků
Stavba |  |  | A |  | Přebírá se z Rekapitulace stavby | String | 120
Objekt |  |  | A |  | Kód a název objektu | String | 20 + 120
Soupis |  |  | A |  | Přebírá se z Krycího listu soupisu | String | 20 + 120
Místo |  |  | N |  | Přebírá se z Krycího listu soupisu | String | 50
Datum |  |  | A |  | Přebírá se z Krycího listu soupisu | Date
Zadavatel |  |  | N |  | Přebírá se z Krycího listu soupisu | String | 50
Projektant |  |  | N |  | Přebírá se z Krycího listu soupisu | String | 50
Uchazeč |  |  | N |  | Přebírá se z Krycího listu soupisu | String | 50
PČ |  |  | A |  | Pořadové číslo položky soupisu | Long
Typ |  |  | A |  | Typ položky soupisu | eGTypPolozky | 1
Kód |  |  | A |  | Kód položky ze soupisu | String | 20
Popis |  |  | A |  | Popis položky ze soupisu | String | 255
MJ |  |  | A |  | Měrná jednotka položky | String | 10
Množství |  |  | A |  | Množství položky soupisu | Double
J.Cena |  |  | A |  | Jednotková cena položky | Double
Cena celkem |  |  | A |  | Cena celkem vyčíslena jako J.Cena * Množství | Double
Cenová soustava |  |  | N |  | Zařazení položky do cenové soustavy | String | 50
Datová věta
Typ věty |  |  | Hodnota |  | Význam
eGSazbaDPH |  |  | základní |  | Základní sazba DPH
|  |  | snížená |  | Snížená sazba DPH
|  |  | nulová |  | Nulová sazba DPH
|  |  | zákl. přenesená |  | Základní sazba DPH přenesená
|  |  | sníž. přenesená |  | Snížená sazba DPH přenesená
eGTypZakazky |  |  | STA |  | Stavební objekt
|  |  | PRO |  | Provozní soubor
|  |  | ING |  | Inženýrský objekt
|  |  | VON |  | Vedlejší a ostatní náklady
|  |  | OST |  | Ostatní náklady
eGTypPolozky |  |  | 1 |  | Položka typu HSV
|  |  | 2 |  | Položka typu PSV
|  |  | 3 |  | Položka typu M
|  |  | 4 |  | Položka typu OST