## Sheet1
Výkaz výměr, Horní Slavkov, Výtah objekt č. 22, elektro
REKAPITULACE
1) Rozvaděče a dodávky
2) Svítidla včetně zdrojů
3) Vypínače a zásuvky (instalační přístroje ABB Praga)
4) Kabely a vodiče
5) Úložný a nosný materiál
6) Ostatní instalační materiál
7) HZS-Koordinace řemesel |  | 8 | hodin
8) HZS-Revize a revizní zpráva |  | 8 | hodin
9) Úprava stávající instalace |  | 24 | hodin
1) Rozvaděče a dodávky (ostatní rozvaděče viz. samostatná specifikace)
Označení | Popis rozvaděče, náplně, skříně
RP-0 | Doplnění a úprava stávajícího rozvaděče v 1.NP objektu, přesná specifikace viz. níže
RP-3 | Přesná specifikace viz. níže
2) Svítidla včetně zdrojů dle výběru investora (např. viz. níže)
Označení / typ | Popis materiálu |  |  | Počet
Svítidlo D1 | Svítidlo stropní/nástěnné, Osmont Elektra 3, E27, IP54 |  |  | 4
3) Instalační přístroje, cenová úroveň ABB
Označení / typ | Popis materiálu |  |  | Počet
Vypínač | Vypínač ABB Garant, řazení 6, IP55, kompletní, na povrch |  |  | 2
Zásuvka | Zásuvka jednonásobná ABB Garant, 16A/230V, IP55, kompletní, na povrch |  |  | 2
4) Kabely a vodiče, jímací soustava
Označení / typ | Popis materiálu |  |  | Počet
Kabel | CYKY 3C*1,5 |  |  | 30m
Kabel | CYKY 3A*1,5 |  |  | 5m
Kabel | CYKY 3C*2,5 |  |  | 40m
Kabel | CYKY 5C*1,5 |  |  | 20m
Kabel | CYKY 3C*4 |  |  | 40m
Kabel | CYKY 5C*6 |  |  | 25m
Vodič | CY16 ZŽ |  |  | 25m
Svorka | Svorka ochranného pospojení, připojovací |  |  | 5
5) Úložný a nosný materiál (Kopos Kolín)
Označení / typ | Popis materiálu |  |  | Počet
Krabice | Kopos 7116 C včetně Wago svorek |  |  | 6
Kabelový žlab | Kabelový žlab Kopos KZ 60x50x1,50 |  |  | 13m
| Držák žlabu DTBS 100 včetně kotevního materiálu |  |  | 10
| Spojka žlabu KSBS 50 |  |  | 6
| Oblouk pro žlab 90° O 90x60x50 |  |  | 2
| Oblouk pro žlab klesající SO 90x60x50 |  |  | 2
Kabelová lávka | Kabelová lávka Kopos KL 60x150 |  |  | 15m
| Spojka kabelové lávky S 60x200 |  |  | 8
| Úchyt kabelové lávky KLSU |  |  | 60
| Příchytka kabelová PKC1 1198 |  |  | 180
Šroub | Šroub upevňovací, Kopos NSM 6x10 |  |  | 270
6) Ostatní instalační materiál
Označení / typ | Popis materiálu |  |  | Počet
Prostup | Kabelový prostup, třída reakce an oheň EI60 |  |  | 2
Konvektor | Přímotopný konvektor Stiebel Elstron CON 30S euro, 3,0kW, 230V, IP24 |  |  | 1
Note on B29: Jaroslav Skůra: