## List1
Technická specifikace: "GŘ OL - Oprava střechy Na Veselí"
Podrobná technická specifikace - výkaz výměr
Oprava střechy administrativní budovy Na Veselí 1703/51, Praha 4 – Nusle (kabinet historie a výstrojní výdejna)
| měrná jednotka | množství mj | cena za mj | cena celkem | DPH | cena celkem vč. DPH
vybudování zařízení staveniště (mobilní WC, zábor na kontejner a skládku materiálu, stavební buńka a pod.) | komplet | 1 |  | 0 | 0 | 0
demontáž hromosvodů (kompletně nad úrovní střechy, svody na fasádě zůstávají) | komplet | 1 |  | 0 | 0 | 0
demontáž asfaltových hydroizolačních pásů - kompletní celoplošná hydroizolace střechy | m2 | 201 |  | 0 | 0 | 0
demontáž klempířských prvků - obvodové lemování střechy (t.j. okapnice, oplechování obou štítů a pod.) | komplet | 1 |  | 0 | 0 | 0
demontáž klempířských prvků - okapové žlaby, háky a svody na fasádě, kotvící materiál a pod. | komplet | 1 |  | 0 | 0 | 0
kompletní demontáž stávajícího dřevěného pobití krovu (asfaltovaný klasický prkenný záklop) | m2 | 201 |  | 0 | 0 | 0
demontáž odvětrávacích hlavic kanalizace a VZT | komplet | 1 |  | 0 | 0 | 0
kontrola dřevěných nosných konstrukcí krovu (příhradové vazníky) | komplet | 1 |  | 0 | 0 | 0
celoplošná montáž OSB desek (pero - drážka tl. 22 mm) - nové pobití krovu | m2 | 201 |  | 0 | 0 | 0
nátěr OSB desek asfaltovým lakem penetračním (příprava podkladu pro natavení - lepení hydroizolace) | m2 | 201 |  | 0 | 0 | 0
podkladový asfaltový pás - pokládka natavením, lepením či mechnickým kotvením | m2 | 201 |  | 0 | 0 | 0
montáž nových klempířských prvků - kompletní obvodové lemování střechy a nové žlabové háky, plech titanzinek | komplet | 1 |  | 0 | 0 | 0
pokládka vrchních hydroizolačních pásů s posypem v barvě zelené natavením, lepením a pod. (kvalitní řešení detailů a napojení na klempířské konstrukce) | m2 | 201 |  | 0 | 0 | 0
montáž nových odvětrávacích hlavic kanalizace a VZT (titan zinek) | komplet | 1 |  | 0 | 0 | 0
montáž nových okapních žlabů a svodů materiál titanzinek, kompletace | komplet | 1 |  | 0 | 0 | 0
montáž hromosvodů vč. provedení revize (pokládka na podložky) | komplet | 1 |  | 0 | 0 | 0
likvidace veškerých odpadů (asfaltové lepenky, klempířské prvky, prkenný záklop a pod.) | komplet | 1 |  | 0 | 0 | 0
ostatní práce ke kompletaci zakázky, doprava, průběžný úklid staveniště, opatření proti dešťové vodě (zakrývání střechy fóliemi a pod.) režie, zisk atd. | komplet | 1 |  | 0 | 0 | 0
|  |  |  | 0 | 0 | 0
|  |  |  | 0 | 0 | 0
Celkem: |  |  |  | 0 | 0 | 0
Veškeré práce jsou prováděny zhotovotelem kompletně "na klíč" včetně dodání a montáže nových materiálů, dopravy a ostatních souvisejících nákladů.
V ...............dne..................... | Předkládá firma: |  | ..........................................................
| Podpis: |  | ..........................................................