## Liberec -Koupelna oddíl D
| Výkaz výměr |  |  |  | Příloha č.2
Název akce: | Liberec - Oprava koupelny oddílu D
Projektant: | Ing. Ondřej Sýkora, tel.: 482 426 235
Místo stavby: | Vazební věznice Liberec, Pelhřimovská 347/3
Investor: | Vězeňská služba ČR, Soudní 1672/1a, Praha 4
Uchazeč: | Vyplň údaj | IČ: | Vyplň údaj
|  | DIČ: | Vyplň údaj
Cena bez DPH |  |  |  |  | 0
DPH základní sazba 21 % |  |  |  |  | 0
Cena s DPH v CZK |  |  |  |  | 0
Poř.č. | Název položky | MJ | množství | j.cena | cena celkem
1 | Demontáž zařizovacích předmětů, vybourání starých obkladů 90 m2, vybourání rozvodů vody. Vysekání 12 kapes pro vložený strop (I 160 uložení 300 mm na každné straně - ve výšce 3,25 m). Vybourání okna, vstupních dveří včetně zárubní. | kpl | 1 | 0 | 0
2 | Vyrovnání 12 kapes podbetonováním. Položení ocelových profilů I 160 do kapes (dodá zadavatel). Vyskládání vloženého stropu PZD deskami 1200 x 300x80 mm - dodá zadavatel.Betonáž vyrovnávací vrstvy na PZD deskách - 50 mm - plocha 24 m2, položení parotěsné zábrany + tepelná izolace skelnou vatou 160 mm - plocha 24 m2. | kpl | 1 | 0 | 0
3 | Montáž nové zárubně vstupních dveří + nové dveře - celoplechové. Montáž nového okna 1000 x 510 mm- dvojsklo, plast rám, otevíravé. Nové rozvody vody v drážkách. | kpl | 1 | 0 | 0
4 | Zaházení drážek, vyrovnání povrchů zdí lepidlem s perlinkou - 90 m2, stropu 24 m2. Obklad stropu bělninový - 24 m2, obklady stěn bělninový 90 m2. Obklad stropu barva bílá, stěny barva světlá. Obklady musí mít vlastnosti dle katalogového listu v příloze. | kpl | 1 | 0 | 0
5 | Směšovací zařízení včetně uzavíratelných ventilů na vstupu do koupelny. Instalace 8 sprchových výtoků včetně regulačních prvků. Instalace 4 umyvadel včetně výtokových ventilů. Napojení na odpady. Instalace 1 WC. | kpl | 1 | 0 | 0
6 | Rozvody elektro cca 10 m, Instalace 2 trubicových svítidel pod strop délky 1200 mm IP 67. Instalace samostatně spínaného ventilátoru 400mm. Vše včetně ovládacích prvků a napojení. Revizní zpráva elektro. | kpl | 1 | 0 | 0
7 | Přesun hmot, likvidace odpadů 5 m3. | kpl | 1 | 0 | 0
Vlastnosti obkladů dle technického listu. Půdorys v technické zprávě.
Vše včetně dodávek materiálů. Zadavatel dodá pouze ocelové profily I160 a PZD desky na vložený strop.