## Soupis položek+
název akce: Věz Ostrov Výr.HalaII-ETA3-SILNOPR.ELE
popis: Věz Ostrov Výr.HalaII-ETA3-SILNOPR.ELE
označení rozvaděče: R1
popis rozvaděče: R1-VŮrobn
Výkaz výměr
p.č. | č.položky | popis položky | mj. | množství | cena/mj. | cena celkem | Nh/mj. | Nh celkem
Rozpis rozvaděče R1
1 | 767408 | rozv ocep BP-U-800/15C Zapu v.1500mm 9x35M 293322 | ks | 1 | 0 | 0 | 0 | 0
2 | 781107 | sběrnice hřebenová G1L-1000-12mm2 57vývod vidlice | ks | 0.5 | 0 | 0 | 0 | 0
3 | 781111 | sběrnice hřeben G2L-1000-16mm2 2x28vývod vidlice | ks | 1 | 0 | 0 | 0 | 0
4 | 781132 | sběrnice hřeben G3L+N-1000-16mm2 2x27vývod vidlice | ks | 2 | 0 | 0 | 0 | 0
5 | 171205 | vodič CYY 1,5 | m | 30 | 0 | 0 | 0 | 0
6 | 171206 | vodič CYY 2,5 | m | 100 | 0 | 0 | 0 | 0
7 | 171208 | vodič CYY 6 | m | 0 | 0 | 0 | 0 | 0
8 | 171210 | vodič CYY 16 | m | 45 | 0 | 0 | 0 | 0
9 | 171211 | vodič CYY 25 | m | 0 | 0 | 0 | 0 | 0
10 | 783311 | propojení pomocných obvodů do 25 vodičů (obec.pol) | ks | 1 | 0 | 0 | 0 | 0
11 | 784315 | svorka řadová KR35F 35mm2/168A/fázová | ks | 3 | 0 | 0 | 0 | 0
12 | 784312 | svorka řadová KR04F 4mm2/35A/fázová | ks | 65 | 0 | 0 | 0 | 0
13 | 784314 | svorka řadová KR16F 16mm2/85A/fázová | ks | 3 | 0 | 0 | 0 | 0
14 | 784435 | svorkovnice KM17N 1x25+8x16+8x10mm2 na lištu modrá | ks | 5 | 0 | 0 | 0 | 0
15 | 434004 | jistič LPN 1pól/ch.B/ 6-16A | ks | 8 | 0 | 0 | 0 | 0
16 | 434401 | jistič LPN 1+Npól/ch.B/ 10-16A | ks | 15 | 0 | 0 | 0 | 0
17 | 435503 | jistič LPN 3+Npól/ch.B/ 10-16A | ks | 2 | 0 | 0 | 0 | 0
18 | 435005 | jistič LTE-25B-3 3pól/ch.B/ 25A/6kA | ks | 1 | 0 | 0 | 0 | 0
19 | 435009 | jistič LTE-63B-3 3pól/ch.B/ 63A/6kA | ks | 1 | 0 | 0 | 0 | 0
20 | 10.033.12 | Relé Z-SC230/S EATON | KS | 3 | 0 | 0 | 0 | 0
21 | 438013 | proud chránič+jistič 2p/1+N OLE-16B-N1-030AC | ks | 1 | 0 | 0 | 0 | 0
22 | 438312 | proud chránič 2pol OFI-40-2-030AC 10kA | ks | 2 | 0 | 0 | 0 | 0
23 | 438503 | proudový chránič 4pol OFI-63-4-030AC 10kA | ks | 1 | 0 | 0 | 0 | 0
24 | 438523 | proudový chránič 4pol OFI-63-4-300AC 10kA | ks | 1 | 0 | 0 | 0 | 0
25 | 464341 | soumrakový spínač SOU-1/1P/AC230V/8A/1M | ks | 2 | 0 | 0 | 0 | 0
26 | 441141 | stykač 4pól RSI-40-40/4Z/40A na lištu | ks | 1 | 0 | 0 | 0 | 0
27 | 452423 | přepínač(prvek) OS-03/1-0-2/6A/250V do modulu OS.. | ks | 1 | 0 | 0 | 0 | 0
28 | 416115 | odpínač poj řadový FH00-3A/F 3pol/160A | ks | 1 | 0 | 0 | 0 | 0
29 | 433166 | pojistková patrona PNA000(-160A)gG | ks | 3 | 0 | 0 | 0 | 0
30 | 436629 | blok odpínače SE-BH-0630-V001 3pol pro BH630 | ks | 1 | 0 | 0 | 0 | 0
31 | 471031 | zákl kombi sv přep DEHNshield pro 3fáz TN-C 941300 | ks | 1 | 0 | 0 | 0 | 0
|  | součet |  |  |  | 0 |  | 0