## výkaz výměr
Č.j.: VS-152205-3/ČJ-2016-802151 |  |  |  |  | Příloha č. 1
Akce: Pardubice - oprava střechy obj. č. 24
Výkaz výměr
Číslo položky | Název položky | Měrná jednotka | Počet | Jednotková cena v Kč | Cena celkem v Kč
1. | Demontáž stávající plechové krytiny | m2 | 721 | 0 | 0
2. | Demontáž oplechování atik, lemů, žlabů a svodů | bm | 161.2 | 0 | 0
3. | Odstranění podkladní lepenky | m2 | 721 | 0 | 0
4. | Vyspravení a částečné vyrovnání betonového podkladu | m2 | 721 | 0 | 0
5. | Výšková úprava stávajících atik š. 150 / v. 80-160 mm | bm | 19 | 0 | 0
6. | D+M vaznice SM 80/140 mm s úpravou / stojkami k vytvoření střešního spádu, vč. impregnace a uchycení k betonové konstrukci | bm | 273 | 0 | 0
7. | D+M krokve SM 60/100 mm na osovou vzdálenost 90cm s úpravou a přichycením k beton. podkladu / vaznici, vč. impregnace | bm | 805.2 | 0 | 0
8. | Bednění z prken SM tl. 24 mm vč. impregnace | m2 | 721 | 0 | 0
9. | D+M fólie difuz. kontaktní 135g/m2 s lep. přesahy | m2 | 721 | 0 | 0
10. | D+M okapová čela s větracími průduchy, SM -z lícní strany hoblované a 2x nátěr | bm | 109.2 | 0 | 0
11. | D+M falcovaná krytina z pozink. plechu barveného min. tl. 0,5 mm s hřebenovým větráním, barva tmavě hnědá | m2 | 721 | 0 | 0
12. | Oplechování atiky r.š. 450 mm, materiál dtto | bm | 19 | 0 | 0
13. | Lemování u zdi r.š. 550 mm, materiál dtto | bm | 7.4 | 0 | 0
14. | Žlaby podokapní r.š. 330 mm vč. háků, 2x2 čela | bm | 109.2 | 0 | 0
15. | Svody kruhové prům. 110 mm vč. objímek, kotlíků 8 ks, kolen 24 ks | bm | 25.6 | 0 | 0
16. | Hromosvody – demontáž, montáž, revize | bm | 225 | 0 | 0
17. | Bezpečnostní zábrany – žilet. spirály u svodů a hromo – demontáž a zpětná montáž | kpl | 18 | 0 | 0
18. | Ochranné hrazení, ochrana vstupů do budovy, použití montážního lešení, odvoz a likvidace stav. odpadů | kpl | 1 | 0 | 0
| Cena celkem bez DPH |  |  | 0
| DPH 21% |  |  | 0
| Cena celkem včetně DPH |  |  | 0