## Položky
Propočet nákladů
Stavba : |  | Studie ubytovny Valdice
Objekt : |  | Budova
|  | Propočet nákladů | m.j. | počet m.j. | cena/m.j. | cena celkem | 1
| 1 | Propočet z podobné stavby |  |  |  | 0 | 2 | 1 | 9 | 9 | 4 | 0 | 0 | 0 | 0 | 0 | 0
|  | 38*19,83=754 m2 - 4872186/754 = 6462 Kč/m2 |  |  |  | 0 | 2 | 1 | 9 | 9 | 4 | 0 | 0 | 0 | 0 | 0 | 0
| 2 | Současná stavba : 30,9*31,2*4 | m2 | 3856.32 | 6600 | 25451712
| 3 | Práce v obdobné stavbě neobsažené |  |  |  | 0
| 4 | Okna - vybourání,parapety,zapravení,mříže : 2,5*2,5*140 | m2 | 875 | 6000 | 5250000
| 5 | Mříže na okna | m2 | 875 | 1500 | 1312500
| 6 | Fasáda - zateplení EPS 120 mm,vyspravení,lešení : |  |  |  | 0
| 7 | (30,9+31,2)*2*17,5-okna 875 m2 | m2 | 1298.5 | 1350 | 1752975
| 8 | Vnitřní příčky,omítky | m2 | 8159.99 | 1000 | 8159990
| 9 | Podlahy,stropy : 30,9*31,2*4 | m2 | 3856.32 | 800 | 3085056
| 10 | Stavební úpravy schodiště | kpl | 1 | 220000 | 220000
| 11 | Venkovní schodiště - ocel PZ | kpl | 1 | 2920000 | 2920000
| 12 | Vnitřní dveře - příplatek k ceně příčky | m2 | 380 | 800 | 304000
| 13 | Celové dveře | ks | 68 | 35000 | 2380000
| 14 | výtah | ks | 1 | 1500000 | 1500000
| 15 | Obklady | kpl | 1 | 150000 | 150000
| 16 | Ústřední topení | těleso | 106 | 5000 | 530000
| 17 | Výměníková stanice + regulace | kpl | 1 | 500000 | 500000
| 18 | Vycházkový dvůr | m2 | 900 | 2000 | 1800000
| 19 | Oplocení vycházkového dvoru | bm | 120 | 8000 | 960000
| 20 | Přípojka náhradní zdroj | bm | 250 | 1200 | 300000
| 21 | Přípojka kamerového systému a IT optika | bm | 150 | 1500 | 225000
| 22 | Přípojka signalizace a telefon | bm | 350 | 1500 | 525000
| 23 | Vodovod | bm | 10 | 2000 | 20000
| 23 | Kanalizace | bm | 30 | 2500 | 75000
| 25 | Rekuperace s regulací a el. ohřevem | kpl | 4 | 270000 | 1080000
| 26 | Zabezpečovací systémy, signalizace | kpl | 1 | 2000000 | 2000000
| 27 | Vzduchotechnika | kpl | 1 | 1100000 | 1100000
| 28 | Ostatní náklady,rezerva | % | 20 | 616010 | 12320200
|  | součet bez DPH |  |  |  | 73921433
|  | DPH 21% |  |  |  | 15523500.93
| Celkem za | Náklady za stavbu včetně DPH |  |  |  | 89444933.93 | 4 |  |  |  |  | 0 | 0 | 0 | 0 | 0