## UVlist
Rozpočet s výkazem výměr
Zakázka
Číslo zakázky
Zakázka | VV Pankrác - Oprava psince v uzavřené části areálu
Klasifikace
Fáze |  | CZK
Komentář
Verze
Popis
Komentář
Firmy
Typ Firmy
Uživatelé
Význam (funkce)
Zpracovatel

## Rekapitulace
Zakázka:
#REF! | VV Pankrác - Oprava psince v uzavřené části areálu
#REF! | Popis | Cena
#REF!
SO_01:
001: Zemní práce
002: Základy
0022: Úprava podloží a základové spáry
003: Svislé konstrukce
005: Komunikace
006: Úpravy povrchu
009: Ostatní konstrukce a práce
096: Bourání
099: Přesun hmot HSV
711: Izolace proti vodě a vlhkosti
712: Povlakové krytiny
713: Izolace tepelné
762: Konstrukce tesařské
764: Konstrukce klempířské
765: Krytiny skládané
767: Konstrukce zámečnické
771: Podlahy z dlaždic
781: Obklady
784: Malby
| 720: Zdravotní technika | 0
| 750: Elektroinstalace | 0
| VN: Vedlejší náklady | 0
0 | Celkem (bez DPH) | 0
| DPH | 0
0 | DPH 21% | 0
0
| Celkem (včetně DPH) | 0

## VN
Oprava psince v uzavřené části areálu VV Praha
Poř. | Kód | Popis | MJ | Výměra | Jedn. cena | Cena
|  | VN: VEDLEJŠÍ A OSTATNÍ NÁKLADY |  |  |  | 0
|  | VN.01: Staveništní náklady |  |  |  | 0
1 | VN 01.01 | Vybudování, provoz a likvidace zařízení staveniště - pro výkon činnosti zhotovitele a jeho subdodavatelů | % | 3 | 0 | 0
2 | VN 01.02 | Kompletační činnost - v rozsahu nezbytném pro provedení stavby | % | 1 | 0 | 0
3 | VN 01.03 | Provoz investora | % | 2 | 0 | 0

## SK
Oprava psince v uzavřené části areálu VV Praha
[5 empty] | Poř. | Typ | Kód | Popis | MJ | Výměra bez ztr. | Ztratné | Výměra | Jedn. cena | Cena | Jedn. hmotn. | Hmotnost | Jedn. suť | Suť
[8 empty] | SO_01: | [5 empty] | 0 |  | 74.5879 |  | 62.0617
[8 empty] | 001: Zemní práce | [5 empty] | 0 |  | 2.025 |  | 0
##T2##N_Catalog_catGUID | ##T2##PRO_ITEM_catID | ##T2##PRO_ITEM_iteCode | ##T2##PRO_ITEM_szvCode | ##T2##PRO_ITEM_tevCode | 1 | SP | 121101101 | Sejmutí ornice s přemístěním na vzdálenost do 50 m | m3 | 1.8 | 0 | 1.8 | 0 | 0 |  | 0 |  | 0
[8 empty] | pod bazénem |  | 0
[8 empty] | 1,80*2,50*0,40 |  | 1.8
0
[5 empty] | 2 | SP | 122201101 | Odkopávky a prokopávky nezapažené v hornině tř. 3 objem do 100 m3 | m3 | 3.0375 | 0 | 3.0375 | 0 | 0 |  | 0 |  | 0
[8 empty] | pod zámkovou dlažbu |  | 0
[8 empty] | (16,90*1,0-1,90*2,50)*0,25 |  | 3.0375
0
[5 empty] | 3 | SP | 132212101 | Hloubení rýh š do 600 mm ručním nebo pneum nářadím v soudržných horninách tř. 3 | m3 | 0.432 | 0 | 0.432 | 0 | 0 |  | 0 |  | 0
[8 empty] | pro základ schodiště |  | 0
[8 empty] | 1,20*0,30*1,20 |  | 0.432
[5 empty] | 4 | SP | 162701105 | Vodorovné přemístění do 10000 m výkopku/sypaniny z horniny tř. 1 až 4 | m3 | 3.469 | 0 | 3.469 | 0 | 0 |  | 0 |  | 0
[8 empty] | 0,432+3,037 |  | 3.469
0
[5 empty] | 5 | SP | 162701109 | Příplatek k vodorovnému přemístění výkopku/sypaniny z horniny tř. 1 až 4 ZKD 1000 m přes 10000 m | m3 | 69.38 | 0 | 69.38 | 0 | 0 |  | 0 |  | 0
[8 empty] | 3,469*20 |  | 69.38
0
[5 empty] | 6 | SP | 171201201 | Uložení sypaniny na skládky | m3 | 3.469 | 0 | 3.469 | 0 | 0 |  | 0 |  | 0
[5 empty] | 7 | SP | 171201211 | Poplatek za uložení odpadu ze sypaniny na skládce (skládkovné) | t | 5.5504 | 0 | 5.5504 | 0 | 0 |  | 0 |  | 0
[8 empty] | 3,469*1,60 |  | 5.5504
0
[5 empty] | 8 | SP | 174101101 | Zásyp jam, šachet rýh nebo kolem objektů sypaninou se zhutněním | m3 | 1.125 | 0 | 1.125 | 0 | 0 |  | 0 |  | 0
[8 empty] | 1,80*2,50*0,25 |  | 1.125
0
[5 empty] | 9 | SP | 181102302 | Úprava pláně v zářezech se zhutněním | m2 | 33.9012 | 0 | 33.9012 | 0 | 0 |  | 0 |  | 0
[8 empty] | sociálky |  | 0
[8 empty] | (3,295+0,15*2)*(1,17+0,10+3,48) |  | 17.0763
[8 empty] | bazén |  | 0
[8 empty] | 1,87*2,50 |  | 4.675
[8 empty] | zámková |  | 0
[8 empty] | 12,15 |  | 12.15
0
[5 empty] | 10 | H | 58344172 | Štěrkodrť frakce fr. 16-32 - dodávka | t | 2.025 | 0 | 2.025 | 0 | 0 | 1 | 2.025 |  | 0
[8 empty] | 1,125*1,80 |  | 2.025
0
[8 empty] | 002: Základy | [5 empty] | 0 |  | 1.0235 |  | 0
[5 empty] | 1 | SP | 274315224 | Základové pasy z betonu prostého C 16/20 | m3 | 0.4536 | 0 | 0.4536 | 0 | 0 | 2.2563 | 1.0235 |  | 0
[8 empty] | pro schodiště |  | 0
[8 empty] | 1,20*0,30*1,20*1,05 |  | 0.4536
0
[8 empty] | 0022: Úprava podloží a základové spáry | [5 empty] | 0 |  | 7.9865 |  | 0
[5 empty] | 1 | SP | 631311134 | Mazanina tl do 240 mm z betonu prostého bez zvýšených nároků na prostředí tř. C 16/20 | m3 | 3.4964 | 0 | 3.4964 | 0 | 0 | 2.2563 | 7.8892 |  | 0
[8 empty] | sociálky |  | 0
[8 empty] | (3,295+0,15*2)*(1,17+0,10+3,48)*0,15 |  | 2.5614
[8 empty] | bazén |  | 0
[8 empty] | 1,87*2,50*0,20 |  | 0.935
[5 empty] | 2 | SP | 631319013 | Příplatek k mazanině tl do 240 mm za přehlazení povrchu | m3 | 3.4964 | 0 | 3.4964 | 0 | 0 |  | 0 |  | 0
[8 empty] | sociálky |  | 0
[8 empty] | (3,295+0,15*2)*(1,17+0,10+3,48)*0,15 |  | 2.5614
[8 empty] | bazén |  | 0
[8 empty] | 1,87*2,50*0,20 |  | 0.935
[5 empty] | 3 | SP | 631319175 | Příplatek k mazanině tl do 240 mm za stržení povrchu spodní vrstvy před vložením výztuže | m3 | 3.4964 | 0 | 3.4964 | 0 | 0 |  | 0 |  | 0
[8 empty] | sociálky |  | 0
[8 empty] | (3,295+0,15*2)*(1,17+0,10+3,48)*0,15 |  | 2.5614
[8 empty] | bazén |  | 0
[8 empty] | 1,87*2,50*0,20 |  | 0.935
[5 empty] | 4 | SP | 631362021 | Výztuž mazanin svařovanými sítěmi Kari | t | 0.092445 | 0 | 0.092445 | 0 | 0 | 1.0531 | 0.09735 |  | 0
[8 empty] | Kari 150x150x6 |  | 0
[8 empty] | sociálky |  | 0
[8 empty] | (3,295+0,15*2)*(1,17+0,10+3,48)*1,20*3,033/1000 |  | 0.062151
[8 empty] | Kari 150x150x8 |  | 0
[8 empty] | bazén |  | 0
[8 empty] | 1,87*2,50*1,20*5,40/1000 |  | 0.030294
[8 empty] | 003: Svislé konstrukce | [5 empty] | 0 |  | 29.0282 |  | 0
[5 empty] | 1 | SP | 310239211 | Zazdívka otvorů pl do 4 m2 ve zdivu nadzákladovém cihlami pálenými na MVC | m3 | 4.5 | 0 | 4.5 | 0 | 0 | 1.8775 | 8.4488 |  | 0
[8 empty] | dozdívka štítu |  | 0
[8 empty] | 15,00*0,30 |  | 4.5
0
[5 empty] | 2 | SP | 311113132 | Nosná zeď tl do 200 mm z hladkých tvárnic ztraceného bednění včetně výplně z betonu tř. C 16/20 | m2 | 4.764 | 0 | 4.764 | 0 | 0 | 0.42832 | 2.0405 |  | 0
[8 empty] | bazén |  | 0
[8 empty] | (1,87+2,50-0,20*2)*2*0,60 |  | 4.764
[5 empty] | 3 | SP | 311271126 | Zdivo nosné z cihel betonových dl 290 mm na MC 10 | m3 | 0.8235 | 0 | 0.8235 | 0 | 0 | 2.2618 | 1.8626 |  | 0
[8 empty] | schodišťová zídka |  | 0
[8 empty] | 1,83*1,50*0,30 |  | 0.8235
0
[5 empty] | 4 | SP | 311361821 | Výztuž nosných zdí betonářskou ocelí 10 505 | t | 0.09528 | 0 | 0.09528 | 0 | 0 | 1.0488 | 0.099931 |  | 0
[8 empty] | bazén |  | 0
[8 empty] | 4,764*20/1000 |  | 0.09528
0
[5 empty] | 5 | SP | 339921112 | Osazování betonových palisád do betonového základu jednotlivě výšky prvku přes 0,5 do 1 m | kus | 20 | 0 | 20 | 0 | 0 | 0.06702 | 1.3404 |  | 0
[5 empty] | 6 | H | 59200001 | Palisáda z betonové kulatiny v. 80 cm - dodávka | kus | 20 | 2 | 20.4 | 0 | 0 | 0.056 | 1.1424 |  | 0
[5 empty] | 7 | SP | 342271212 | Příčky tl 140 mm z cihel betonových na MC 15 | m2 | 43.24 | 0 | 43.24 | 0 | 0 | 0.32594 | 14.0936 |  | 0
[8 empty] | kotce |  | 0
[8 empty] | 2,30*1,20*10 |  | 27.6
[8 empty] | 2,30*1,70*4 |  | 15.64
0
[8 empty] | 005: Komunikace | [5 empty] | 0 |  | 6.2977 |  | 0
[5 empty] | 1 | SP | 564831111 | Podklad ze štěrkodrtě ŠD tl 100 mm | m2 | 12.15 | 0 | 12.15 | 0 | 0 | 0.18907 | 2.2972 |  | 0
[8 empty] | zámková dlažba |  | 0
[8 empty] | 12,15 |  | 12.15
0
[5 empty] | 2 | SP | 572360111 | Doplnění vrstev podlahy studenou asfaltovou směsí tl 100 mm | m2 | 14.784 | 0 | 14.784 | 0 | 0 | 0.084 | 1.2419 |  | 0
[8 empty] | 5,28*0,10*28 |  | 14.784
0
[5 empty] | 3 | SP | 596211110 | Kladení zámkové dlažby komunikací pro pěší tl 60 mm skupiny A pl do 50 m2 - včetně kladecí vrstvy | m2 | 12.15 | 0 | 12.15 | 0 | 0 | 0.08425 | 1.0236 |  | 0
[8 empty] | 16,90*1,00-1,90*2,50 |  | 12.15
0
[5 empty] | 4 | H | 59245038 | Dlažba zámková přírodní H profil tl. 60 mm - dodávka | m2 | 12.15 | 2 | 12.393 | 0 | 0 | 0.14 | 1.735 |  | 0
[8 empty] | 006: Úpravy povrchu | [5 empty] | 0 |  | 14.3608 |  | 0
[5 empty] | 1 | SP | 611325421 | Oprava vnitřní vápenocementové štukové omítky stropů v rozsahu plochy do 10% | m2 | 14.3 | 0 | 14.3 | 0 | 0 | 0.0057 | 0.08151 |  | 0
[8 empty] | sociálky |  | 0
[8 empty] | 14,30 |  | 14.3
0
[5 empty] | 2 | SP | 612322121 | Vápenocementová lehčená omítka hladká jednovrstvá vnitřních stěn nanášená ručně | m2 | 54.228 | 0 | 54.228 | 0 | 0 | 0.0121 | 0.65616 |  | 0
[5 empty] | 3 | SP | 612325423 | Oprava vnitřní vápenocementové štukové omítky stěn v rozsahu plochy do 50% | m2 | 63.149 | 0 | 63.149 | 0 | 0 | 0.0284 | 1.7934 |  | 0
[8 empty] | sociálky |  | 0
[8 empty] | m.1.01 |  | 0
[8 empty] | (3,295+1,17)*2*3,50 |  | 31.255
[8 empty] | otvory |  | 0
[8 empty] | -0,80*1,97*2 |  | -3.152
[8 empty] | m.1.02 |  | 0
[8 empty] | (1,38+2,48+0,15)*2*3,50 |  | 28.07
[8 empty] | 0,60*2,00*2 |  | 2.4
[8 empty] | otvory |  | 0
[8 empty] | -0,60*1,97*2 |  | -2.364
[8 empty] | m.1.03 |  | 0
[8 empty] | (1,38+0,90)*2*3,50 |  | 15.96
[8 empty] | otvory |  | 0
[8 empty] | -0,60*1,97 |  | -1.182
[8 empty] | m.1.04 |  | 0
[8 empty] | (1,76+3,48)*2*3,50 |  | 36.68
[8 empty] | otvory |  | 0
[8 empty] | -(0,80*1,97+0,60*1,97) |  | -2.758
[8 empty] | m.1.05 |  | 0
[8 empty] | (1,05+0,90)*2*3,50 |  | 13.65
[8 empty] | otvory |  | 0
[8 empty] | -0,60*1,97 |  | -1.182
[8 empty] | = |  | 117.377
[8 empty] | obklady |  | 0
[8 empty] | -54,228 |  | -54.228
0
[5 empty] | 4 | SP | 622142001 | Potažení vnějších stěn sklovláknitým pletivem vtlačeným do tenkovrstvé hmoty | m2 | 6.992 | 0 | 6.992 | 0 | 0 | 0.00489 | 0.034191 |  | 0
[8 empty] | bazén |  | 0
[8 empty] | (1,87+2,50)*2*0,80 |  | 6.992
0
[5 empty] | 5 | SP | 622322121 | Vápenocementová lehčená omítka hladká jednovrstvá vnějších stěn nanášená ručně | m2 | 55.832 | 0 | 55.832 | 0 | 0 | 0.0181 | 1.0106 |  | 0
[8 empty] | kotce - pod obklady |  | 0
[8 empty] | 119,912 |  | 119.912
[8 empty] | stávající |  | 0
[8 empty] | -64,08 |  | -64.08
0
[5 empty] | 6 | SP | 622322141 | Vápenocementová lehčená omítka štuková dvouvrstvá vnějších stěn nanášená ručně | m2 | 43.72 | 0 | 43.72 | 0 | 0 | 0.01848 | 0.80795 |  | 0
[8 empty] | kotce |  | 0
[8 empty] | 2,30*1,50*(6*2+4*2) |  | 69
[8 empty] | 2,20*1,70*4*2 |  | 29.92
[8 empty] | obklady |  | 0
[8 empty] | -2,30*2*1,00*12 |  | -55.2
0
[5 empty] | 7 | SP | 622325109 | Oprava vnější vápenné nebo vápenocementové hladké omítky složitosti 1 stěn v rozsahu do 100% | m2 | 64.08 | 0 | 64.08 | 0 | 0 | 0.03798 | 2.4338 |  | 0
[8 empty] | kotce - pod obklady |  | 0
[8 empty] | (2,02+1,96*2)*1,00*12 |  | 71.28
[8 empty] | otvory |  | 0
[8 empty] | -0,60*1,00*12 |  | -7.2
0
[5 empty] | 8 | SP | 622325202 | Oprava vnější vápenné nebo vápenocementové štukové omítky složitosti 1 stěn v rozsahu do 30% | m2 | 131.616 | 0 | 131.616 | 0 | 0 | 0.01255 | 1.6518 |  | 0
[8 empty] | kotce |  | 0
[8 empty] | (2,02+1,96*2)*1,50*12 |  | 106.92
[8 empty] | 2,20*2,50*4 |  | 22
[8 empty] | 2,20*1,10*4 |  | 9.68
[8 empty] | otvory |  | 0
[8 empty] | -0,60*0,97*12 |  | -6.984
[5 empty] | 9 | SP | 622325209 | Oprava vnější vápenné nebo vápenocementové štukové omítky složitosti 1 stěn v rozsahu do 100% | m2 | 23.83 | 0 | 23.83 | 0 | 0 | 0.04218 | 1.0051 |  | 0
[8 empty] | výběh |  | 0
[8 empty] | (11,70+12,13)*1,00 |  | 23.83
0
[5 empty] | 10 | SP | 622521021 | Tenkovrstvá omítka tl. 2,0 mm včetně penetrace vnějších stěn | m2 | 6.992 | 0 | 6.992 | 0 | 0 | 0.00348 | 0.024332 |  | 0
[5 empty] | 11 | SP | 631311124 | Mazanina tl do 120 mm z betonu prostého bez zvýšených nároků na prostředí tř. C 16/20 | m3 | 1.43 | 0 | 1.43 | 0 | 0 | 2.2563 | 3.2266 |  | 0
[8 empty] | sociálky |  | 0
[8 empty] | 14,30*0,10 |  | 1.43
0
[5 empty] | 12 | SP | 631311134 | Mazanina tl do 240 mm z betonu prostého bez zvýšených nároků na prostředí tř. C 16/20 | m3 | 0.70125 | 0 | 0.70125 | 0 | 0 | 2.2563 | 1.5823 |  | 0
[8 empty] | bazén |  | 0
[8 empty] | 1,87*2,50*0,15 |  | 0.70125
[5 empty] | 13 | SP | 631319012 | Příplatek k mazanině tl do 120 mm za přehlazení povrchu | m3 | 1.43 | 0 | 1.43 | 0 | 0 |  | 0 |  | 0
[8 empty] | sociálky |  | 0
[8 empty] | 14,30*0,10 |  | 1.43
[5 empty] | 14 | SP | 631319173 | Příplatek k mazanině tl do 120 mm za stržení povrchu spodní vrstvy před vložením výztuže | m3 | 1.43 | 0 | 1.43 | 0 | 0 |  | 0 |  | 0
[8 empty] | sociálky |  | 0
[8 empty] | 14,30*0,10 |  | 1.43
[5 empty] | 15 | SP | 631319175 | Příplatek k mazanině tl do 240 mm za stržení povrchu spodní vrstvy před vložením výztuže | m3 | 0.70125 | 0 | 0.70125 | 0 | 0 |  | 0 |  | 0
[8 empty] | bazén |  | 0
[8 empty] | 1,87*2,50*0,15 |  | 0.70125
0
[5 empty] | 16 | SP | 631362021 | Výztuž mazanin svařovanými sítěmi Kari | t | 0.034175 | 0 | 0.034175 | 0 | 0 | 1.0531 | 0.035988 |  | 0
[8 empty] | Kari 200x200x4 |  | 0
[8 empty] | sociálky |  | 0
[8 empty] | 14,30*1,20*1,00/1000 |  | 0.01716
[8 empty] | Kari 150x150x6 |  | 0
[8 empty] | bazén |  | 0
[8 empty] | 1,87*2,50*1,20*3,033/1000 |  | 0.017015
0
[5 empty] | 17 | SP | 783827429 | Krycí dvojnásobný nátěr omítek stupně členitosti 1 a 2 | m2 | 23.83 | 0 | 23.83 | 0 | 0 | 0.00072 | 0.017158 |  | 0
[8 empty] | 009: Ostatní konstrukce a práce | [5 empty] | 0 |  | 0.015788 |  | 0
[5 empty] | 1 | SP | 919735112 | Řezání stávajícího živičného krytu hl do 100 mm | m | 147.84 | 0 | 147.84 | 0 | 0 |  | 0 |  | 0
[8 empty] | kotce |  | 0
[8 empty] | 5,28*28 |  | 147.84
0
[5 empty] | 2 | SP | 941111121 | Montáž lešení řadového trubkového lehkého s podlahami zatížení do 200 kg/m2 š do 1,2 m v do 10 m | m2 | 90.1 | 0 | 90.1 | 0 | 0 |  | 0 |  | 0
[8 empty] | ze strany psince |  | 0
[8 empty] | (14+3)*5,30 |  | 90.1
0
[5 empty] | 3 | SP | 941111221 | Příplatek k lešení řadovému trubkovému lehkému s podlahami š 1,2 m v 10 m za první a ZKD den použití | m2 | 2703 | 0 | 2703 | 0 | 0 |  | 0 |  | 0
[8 empty] | 90,10*30 |  | 2703
0
[5 empty] | 4 | SP | 941111821 | Demontáž lešení řadového trubkového lehkého s podlahami zatížení do 200 kg/m2 š do 1,2 m v do 10 m | m2 | 90.1 | 0 | 90.1 | 0 | 0 |  | 0 |  | 0
[5 empty] | 5 | SP | 949101111 | Lešení pomocné pro objekty pozemních staveb s lešeňovou podlahou v do 1,9 m zatížení do 150 kg/m2 | m2 | 79.1 | 0 | 79.1 | 0 | 0 | 0.00013 | 0.010283 |  | 0
[8 empty] | kotce |  | 0
[8 empty] | 5,40*(7+5) |  | 64.8
[8 empty] | sociálky |  | 0
[8 empty] | 3,90+3,30+1,20+5,00+0,90 |  | 14.3
0
[5 empty] | 6 | SP | 952901111 | Vyčištění budov bytové a občanské výstavby při výšce podlaží do 4 m | m2 | 137.6305 | 0 | 137.6305 | 0 | 0 | 4e-05 | 0.0055052 |  | 0
[8 empty] | kotce |  | 0
[8 empty] | 4,40*15,455 |  | 68.002
[8 empty] | 4,40*10,97 |  | 48.268
[8 empty] | sociálky |  | 0
[8 empty] | (0,15+1,38+0,15+1,76+0,15)*(1,17+0,10+3,48+0,55+0,65) |  | 21.3605
0
[8 empty] | 096: Bourání | [5 empty] | 0 |  | 0.15552 |  | 62.0307
[5 empty] | 1 | SP | 711131811 | Odstranění izolace proti zemní vlhkosti vodorovné | m2 | 24.19 | 0 | 24.19 | 0 | 0 |  | 0 | 0.004 | 0.09676
[8 empty] | sociálky |  | 0
[8 empty] | 21,39 |  | 21.39
[8 empty] | bazének |  | 0
[8 empty] | 2,80*1,00 |  | 2.8
0
[5 empty] | 2 | SP | 725110811 | Demontáž klozetů | soubor | 1 | 0 | 1 | 0 | 0 |  | 0 | 0.01933 | 0.01933
[5 empty] | 3 | SP | 725122813 | Demontáž pisoárových stání | soubor | 1 | 0 | 1 | 0 | 0 |  | 0 | 0.0172 | 0.0172
[5 empty] | 4 | SP | 725210821 | Demontáž umyvadel | soubor | 3 | 0 | 3 | 0 | 0 |  | 0 | 0.01946 | 0.05838
[5 empty] | 5 | SP | 762342811 | Demontáž laťování střech z latí osové vzdálenosti do 0,22 m | m2 | 260 | 0 | 260 | 0 | 0 |  | 0 | 0.007 | 1.82
[5 empty] | 6 | SP | 762841811 | Demontáž podbíjení obkladů stropů a střech z palubek | m2 | 19 | 0 | 19 | 0 | 0 |  | 0 | 0.014 | 0.266
[8 empty] | 19,60*0,50+23,00*0,40 |  | 19
0
[5 empty] | 7 | SP | 764001821 | Demontáž krytiny ze svitků nebo tabulí do suti | m2 | 123.93 | 0 | 123.93 | 0 | 0 |  | 0 | 0.00594 | 0.73614
[8 empty] | zázemí |  | 0
[8 empty] | 44,45*2,70-12,30*2 |  | 95.415
[8 empty] | věž |  | 0
[8 empty] | 0,75*3,90+3,30*5,50 |  | 21.075
[8 empty] | zídka |  | 0
[8 empty] | 1,20*6,20 |  | 7.44
0
[5 empty] | 8 | SP | 764002811 | Demontáž okapového plechu do suti v krytině povlakové | m | 43.1 | 0 | 43.1 | 0 | 0 |  | 0 | 0.00177 | 0.076287
[8 empty] | 10,30+32,80 |  | 43.1
0
[5 empty] | 9 | SP | 764002821 | Demontáž střešního výlezu do suti | kus | 7 | 0 | 7 | 0 | 0 |  | 0 | 0.00906 | 0.06342
[8 empty] | 7 |  | 7
0
[5 empty] | 10 | SP | 764000001 | Demontáž žiletkového drátu | m | 59 | 0 | 59 | 0 | 0 |  | 0 | 0.002 | 0.118
[8 empty] | 59,00 |  | 59
0
[5 empty] | 11 | SP | 764002871 | Demontáž lemování zdí do suti | m | 32.28 | 0 | 32.28 | 0 | 0 |  | 0 | 0.00175 | 0.05649
[8 empty] | komín |  | 0
[8 empty] | 3,12*2 |  | 6.24
[8 empty] | vikýř |  | 0
[8 empty] | 3,72*7 |  | 26.04
0
[5 empty] | 12 | SP | 764004801 | Demontáž podokapního žlabu do suti | m | 56.6 | 0 | 56.6 | 0 | 0 |  | 0 | 0.0026 | 0.14716
[8 empty] | 21,55+17,95+17,10 |  | 56.6
0
[5 empty] | 13 | SP | 764004811 | Demontáž nadokapového žlabu do suti | m | 43.1 | 0 | 43.1 | 0 | 0 |  | 0 | 0.01069 | 0.46074
[8 empty] | nadokapní |  | 0
[8 empty] | 10,30+32,80 |  | 43.1
[5 empty] | 14 | SP | 764004861 | Demontáž svodu do suti | m | 80.2 | 0 | 80.2 | 0 | 0 |  | 0 | 0.00394 | 0.31599
[8 empty] | 25+25+25+5,20 |  | 80.2
0
[5 empty] | 15 | SP | 765131801 | Demontáž vláknocementové skládané krytiny sklonu do 30° do suti | m2 | 260 | 0 | 260 | 0 | 0 |  | 0 | 0.01778 | 4.6228
[8 empty] | 40*6,50 |  | 260
[5 empty] | 16 | SP | 961044111 | Bourání základů z betonu prostého | m3 | 1.296 | 0 | 1.296 | 0 | 0 | 0.12 | 0.15552 | 2.2 | 2.8512
[8 empty] | bazén |  | 0
[8 empty] | 1,80*1,80*0,40 |  | 1.296
0
[5 empty] | 17 | SP | 962031133 | Bourání příček z cihel pálených na MVC tl do 150 mm | m2 | 38.64 | 0 | 38.64 | 0 | 0 |  | 0 | 0.261 | 10.085
[8 empty] | kotce |  | 0
[8 empty] | 2,30*1,20*14 |  | 38.64
0
[5 empty] | 18 | SP | 962032230 | Bourání zdiva z cihel pálených nebo vápenopískových na MV nebo MVC do 1 m3 | m3 | 0.8235 | 0 | 0.8235 | 0 | 0 |  | 0 | 1.8 | 1.4823
[8 empty] | schodiš´tová zeď |  | 0
[8 empty] | 1,83*0,30*1,50 |  | 0.8235
0
[5 empty] | 19 | SP | 962042320 | Bourání zdiva nadzákladového z betonu prostého do 1 m3 | m3 | 0.31403 | 0 | 0.31403 | 0 | 0 |  | 0 | 2.2 | 0.69086
[8 empty] | bazén |  | 0
[8 empty] | (1,615+0,18+1,23+0,33)*0,52*0,18 |  | 0.31403
[5 empty] | 20 | SP | 965042241 | Bourání podkladů pod dlažby nebo mazanin betonových nebo z litého asfaltu tl přes 100 mm pl pře 4 m2 | m3 | 2.4902 | 0 | 2.4902 | 0 | 0 |  | 0 | 2.2 | 5.4784
[8 empty] | sociálky |  | 0
[8 empty] | (0,10+3,295+0,10)*(1,17+0,10+3,48)*0,15 |  | 2.4902
0
[5 empty] | 21 | SP | 965043341 | Bourání podkladů pod dlažby betonových s potěrem nebo teracem tl do 100 mm pl přes 4 m2 | m3 | 1.43 | 0 | 1.43 | 0 | 0 |  | 0 | 2.2 | 3.146
[8 empty] | sociálky |  | 0
[8 empty] | 14,30*0,10 |  | 1.43
0
[5 empty] | 22 | SP | 965049111 | Příplatek k bourání betonových mazanin za bourání se svařovanou sítí tl do 100 mm | m3 | 1.43 | 0 | 1.43 | 0 | 0 |  | 0 | 0.044 | 0.06292
[5 empty] | 23 | SP | 965081213 | Bourání podlah z dlaždic keramických nebo xylolitových tl do 10 mm plochy přes 1 m2 | m2 | 14.3 | 0 | 14.3 | 0 | 0 |  | 0 | 0.035 | 0.5005
[8 empty] | sociálky |  | 0
[8 empty] | 14,30 |  | 14.3
0
[5 empty] | 24 | SP | 968072641 | Vybourání kovových výplní a stěn | m2 | 87.0512 | 0 | 87.0512 | 0 | 0 |  | 0 | 0.025 | 2.1763
[8 empty] | kotce |  | 0
[8 empty] | 2,30*1,10*14 |  | 35.42
[8 empty] | 2,02*2,13*12 |  | 51.6312
0
[5 empty] | 25 | SP | 978011121 | Otlučení vnitřní vápenné nebo vápenocementové omítky stropů v rozsahu do 10 % | m2 | 14.3 | 0 | 14.3 | 0 | 0 |  | 0 | 0.004 | 0.0572
[5 empty] | 26 | SP | 978013161 | Otlučení vnitřní vápenné nebo vápenocementové omítky stěn stěn v rozsahu do 50 % | m2 | 63.149 | 0 | 63.149 | 0 | 0 |  | 0 | 0.02 | 1.263
[5 empty] | 27 | SP | 978013191 | Otlučení vnitřní vápenné nebo vápenocementové omítky stěn stěn v rozsahu do 100 % | m2 | 54.228 | 0 | 54.228 | 0 | 0 |  | 0 | 0.046 | 2.4945
[5 empty] | 28 | SP | 978015341 | Otlučení vnější vápenné nebo vápenocementové vnější omítky stupně členitosti 1 a 2 rozsahu do 30% | m2 | 131.616 | 0 | 131.616 | 0 | 0 |  | 0 | 0.016 | 2.1059
[5 empty] | 29 | SP | 978015391 | Otlučení vnější vápenné nebo vápenocementové vnější omítky stupně členitosti 1 a 2 rozsahu do 100% | m2 | 87.91 | 0 | 87.91 | 0 | 0 |  | 0 | 0.059 | 5.1867
[8 empty] | kotce - pod obklady |  | 0
[8 empty] | (2,02+1,96*2)*1,00*12 |  | 71.28
[8 empty] | otvory |  | 0
[8 empty] | -0,60*1,00*12 |  | -7.2
[8 empty] | výběh |  | 0
[8 empty] | (11,70+12,13)*1,00 |  | 23.83
0
[5 empty] | 30 | SP | 978023411 | Vyškrabání spár zdiva cihelného mimo komínového | m2 | 142.138 | 0 | 142.138 | 0 | 0 |  | 0 | 0.014 | 1.9899
[8 empty] | 100 % vnější |  | 0
[8 empty] | 87,91 |  | 87.91
[8 empty] | 100 % vnitřní |  | 0
[8 empty] | 54,228 |  | 54.228
0
[5 empty] | 31 | SP | 978059541 | Odsekání a odebrání obkladů stěn z vnitřních obkládaček plochy přes 1 m2 | m2 | 43.668 | 0 | 43.668 | 0 | 0 |  | 0 | 0.068 | 2.9694
[8 empty] | sociálky |  | 0
[8 empty] | m.1.02 |  | 0
[8 empty] | (1,38+2,48+0,15+0,60)*2*1,80 |  | 16.596
[8 empty] | otvory |  | 0
[8 empty] | -0,60*1,80*2 |  | -2.16
[8 empty] | m.1.03 |  | 0
[8 empty] | (1,38+0,90)*2*1,80 |  | 8.208
[8 empty] | otvory |  | 0
[8 empty] | -0,60*1,80 |  | -1.08
[8 empty] | m.1.04 |  | 0
[8 empty] | (3,48+1,76)*2*1,80 |  | 18.864
[8 empty] | otvory |  | 0
[8 empty] | -(0,80+0,60)*1,80 |  | -2.52
[8 empty] | m.1.05 |  | 0
[8 empty] | (1,00+0,90)*2*1,80 |  | 6.84
[8 empty] | otvory |  | 0
[8 empty] | -0,60*1,80 |  | -1.08
[5 empty] | 32 | SP | 978059641 | Odsekání a odebrání obkladů stěn z vnějších obkládaček plochy přes 1 m2 | m2 | 119.28 | 0 | 119.28 | 0 | 0 |  | 0 | 0.089 | 10.6159
[8 empty] | kabřinec |  | 0
[8 empty] | (2,02+4,42*2-0,16*2)*1,00*12 |  | 126.48
[8 empty] | otvory |  | 0
[8 empty] | -0,60*1,00*12 |  | -7.2
0
[5 empty] | 33 | SP | 997013111 | Vnitrostaveništní doprava suti a vybouraných hmot pro budovy v do 6 m s použitím mechanizace | t | 62.0617 | 0 | 62.0617 | 0 | 0 |  | 0 |  | 0
[5 empty] | 34 | SP | 997013501 | Odvoz suti a vybouraných hmot na skládku nebo meziskládku do 1 km se složením | t | 62.0617 | 0 | 62.0617 | 0 | 0 |  | 0 |  | 0
[5 empty] | 35 | SP | 997013509 | Příplatek k odvozu suti a vybouraných hmot na skládku ZKD 1 km přes 1 km | t | 1799.798 | 0 | 1799.798 | 0 | 0 |  | 0 |  | 0
[8 empty] | 62,062*29 |  | 1799.798
0
[5 empty] | 36 | SP | 997013814 | Poplatek za uložení stavebního odpadu z izolačních hmot na skládce (skládkovné) | t | 0.097 | 0 | 0.097 | 0 | 0 |  | 0 |  | 0
[8 empty] | 0,097 |  | 0.097
0
[5 empty] | 37 | SP | 997013821 | Poplatek za uložení stavebního odpadu s azbestem na skládce (skládkovné) | t | 4.623 | 0 | 4.623 | 0 | 0 |  | 0 |  | 0
0
[8 empty] | 4,623 |  | 4.623
[5 empty] | 38 | SP | 997013831 | Poplatek za uložení stavebního směsného odpadu na skládce (skládkovné) | t | 57.342 | 0 | 57.342 | 0 | 0 |  | 0 |  | 0
[8 empty] | 62,062 |  | 62.062
[8 empty] | -(0,097+4,623) |  | -4.72
0
[8 empty] | 099: Přesun hmot HSV | [5 empty] | 0 |  | 0 |  | 0
[5 empty] | 1 | SP | 998017001 | Přesun hmot s omezením mechanizace pro budovy v do 6 m | t | 60.893 | 0 | 60.893 | 0 | 0 |  | 0 |  | 0
[8 empty] | 711: Izolace proti vodě a vlhkosti | [5 empty] | 0 |  | 1.167 |  | 0
[5 empty] | 1 | SP | 711111002 | Provedení izolace proti zemní vlhkosti vodorovné za studena lakem asfaltovým | m2 | 28.6872 | 0 | 28.6872 | 0 | 0 |  | 0 |  | 0
[8 empty] | sociálky |  | 0
[8 empty] | (3,295+0,15*2)*(0,55+1,17+0,10+3,48+0,65) |  | 21.3903
[8 empty] | = |  | 21.3903
[8 empty] | bazén |  | 0
[8 empty] | 1,87*2,50 |  | 4.675
[8 empty] | (1,87+2,50)*2*0,30 |  | 2.622
[8 empty] | = |  | 7.297
0
[5 empty] | 2 | H | 11163150 | Lak asfaltový ALP - dodávka | t | 0.01004 | 0 | 0.01004 | 0 | 0 | 1 | 0.01004 |  | 0
[8 empty] | sociálky |  | 0
[8 empty] | 21,39*0,00035 |  | 0.0074865
[8 empty] | bazén |  | 0
[8 empty] | 7,297*0,00035 |  | 0.002554
[5 empty] | 3 | SP | 711141559 | Provedení izolace proti zemní vlhkosti pásy přitavením vodorovné NAIP | m2 | 28.6872 | 0 | 28.6872 | 0 | 0 | 0.0004 | 0.011475 |  | 0
[8 empty] | sociálky |  | 0
[8 empty] | (3,295+0,15*2)*(0,55+1,17+0,10+3,48+0,65) |  | 21.3903
[8 empty] | bazén |  | 0
[8 empty] | 7,297 |  | 7.297
[5 empty] | 4 | H | 62836110 | Pás těžký asfaltovaný - dodávka | m2 | 28.6872 | 15 | 32.9903 | 0 | 0 | 0.0041 | 0.13526 |  | 0
[8 empty] | sociálky |  | 0
[8 empty] | (3,295+0,15*2)*(0,55+1,17+0,10+3,48+0,65) |  | 21.3903
[8 empty] | bazén |  | 0
[8 empty] | 7,297 |  | 7.297
[5 empty] | 5 | SP | 711193121 | Izolace proti zemní vlhkosti vodorovná stěrková dvojsložková včetně bandáže rohů a koutů | m2 | 18.975 | 0 | 18.975 | 0 | 0 | 0.00458 | 0.086905 |  | 0
[8 empty] | sociálky |  | 0
[8 empty] | 3,90+3,30+1,20+5,00+0,90 |  | 14.3
[8 empty] | bazén |  | 0
[8 empty] | 2,50*1,87 |  | 4.675
0
[5 empty] | 6 | SP | 711193131 | Izolace proti zemní vlhkosti svislá stěrková dvojsložková včetně bandáže rohů a koutů | m2 | 201.59 | 0 | 201.59 | 0 | 0 | 0.00458 | 0.92328 |  | 0
[8 empty] | sociálky |  | 0
[8 empty] | 54,226 |  | 54.226
[8 empty] | bazén |  | 0
[8 empty] | (2,10+1,47)*2*0,60 |  | 4.284
[8 empty] | kotce |  | 0
[8 empty] | (2,02+4,42*2-0,16*2)*1,00*12 |  | 126.48
[8 empty] | otvory |  | 0
[8 empty] | -0,60*1,00*12 |  | -7.2
[8 empty] | výběh |  | 0
[8 empty] | (11,70+12,10)*1,00 |  | 23.8
[5 empty] | 7 | SP | 998711201 | Přesun hmot procentní pro izolace proti vodě, vlhkosti a plynům v objektech v do 6 m | % | 3.05 | 0 | 3.05 | 0 | 0 |  | 0 |  | 0
[8 empty] | 712: Povlakové krytiny | [5 empty] | 0 |  | 0.26793 |  | 0
[5 empty] | 1 | SP | 712331102 | Provedení povlakové krytiny střech do 10° podkladní vrstvy pásy přibitím AIP nebo NAIP | m2 | 116.49 | 0 | 116.49 | 0 | 0 |  | 0 |  | 0
[8 empty] | zázemí |  | 0
[8 empty] | 44,45*2,70-12,30*2 |  | 95.415
[8 empty] | věž |  | 0
[8 empty] | 0,75*3,90+3,30*5,50 |  | 21.075
0
[5 empty] | 2 | H | 62822006 | Pás asfaltovaný - dodávka | m2 | 116.49 | 15 | 133.9635 | 0 | 0 | 0.002 | 0.26793 |  | 0
[5 empty] | 3 | SP | 998712201 | Přesun hmot procentní pro krytiny povlakové v objektech v do 6 m | % | 2.71 | 0 | 2.71 | 0 | 0 |  | 0 |  | 0
[8 empty] | 713: Izolace tepelné | [5 empty] | 0 |  | 0 |  | 0
[5 empty] | 1 | SP | 713110001 | Foukaná izolace v půdním prostoru - dodávka a montáž | m3 | 26.586 | 0 | 26.586 | 0 | 0 |  | 0 |  | 0
[8 empty] | 147,70*0,18 |  | 26.586
0
[5 empty] | 2 | SP | 998713201 | Přesun hmot procentní pro izolace tepelné v objektech v do 6 m | % | 1.77 | 0 | 1.77 | 0 | 0 |  | 0 |  | 0
[8 empty] | 762: Konstrukce tesařské | [5 empty] | 0 |  | 3.9131 |  | 0
[5 empty] | 1 | SP | 762341034 | Bednění střech rovných z desek OSB tl 18 mm na sraz šroubovaných na rošt | m2 | 116.49 | 0 | 116.49 | 0 | 0 | 0.01157 | 1.3478 |  | 0
[8 empty] | zázemí |  | 0
[8 empty] | 44,45*2,70-12,30*2 |  | 95.415
[8 empty] | věž |  | 0
[8 empty] | 0,75*3,90+3,30*5,50 |  | 21.075
0
[5 empty] | 2 | SP | 762342214 | Montáž laťování na střechách jednoduchých sklonu do 60° osové vzdálenosti do 360 mm | m2 | 260 | 0 | 260 | 0 | 0 |  | 0 |  | 0
[8 empty] | 260,00 |  | 260
0
[5 empty] | 3 | SP | 762342441 | Montáž lišt trojúhelníkových nebo kontralatí na střechách sklonu do 60° | m | 434.2 | 0 | 434.2 | 0 | 0 |  | 0 |  | 0
[5 empty] | 4 | H | 60514113 | Střešní latě impregnované - dodávka | m3 | 4.0123 | 12 | 4.4938 | 0 | 0 | 0.55 | 2.4716 |  | 0
[8 empty] | latě |  | 0
[8 empty] | 260*4,76*0,04*0,06 |  | 2.9702
[8 empty] | kontralatě |  | 0
[8 empty] | 260*1,67*0,04*0,06 |  | 1.0421
0
0
[5 empty] | 5 | SP | 762395000 | Spojovací prostředky pro montáž krovu, bednění, laťování, světlíky, klíny | m3 | 4.012 | 0 | 4.012 | 0 | 0 | 0.02337 | 0.09376 |  | 0
[5 empty] | 6 | SP | 998762201 | Přesun hmot procentní pro kce tesařské v objektech v do 6 m | % | 5.13 | 0 | 5.13 | 0 | 0 |  | 0 |  | 0
[8 empty] | 764: Konstrukce klempířské | [5 empty] | 0 |  | 0 |  | 0
Dodávka a montáž v kompletním provedení dle Tabulky prvků
[5 empty] | 1 | SP | 764000001 | Žiletkový drát - dodávka a montáž | m | 59 | 0 | 59 | 0 | 0 |  | 0 |  | 0
[8 empty] | 59,00 |  | 59
[5 empty] | 2 | B | K1 | Podokapní žlab rš 330 mm | m | 21.55 | 0 | 21.55 | 0 | 0 |  | 0 |  | 0
[5 empty] | 3 | B | K2 | Podokapní žlab rš 330 mm | m | 17.95 | 0 | 17.95 | 0 | 0 |  | 0 |  | 0
[5 empty] | 4 | B | K3 | Podokapní žlab rš 300 mm | m | 17.1 | 0 | 17.1 | 0 | 0 |  | 0 |  | 0
[5 empty] | 5 | B | K4 | Nadokapní žlab rš 660 mm | m | 32.8 | 0 | 32.8 | 0 | 0 |  | 0 |  | 0
[5 empty] | 6 | B | K5 | Oplechování okapu rš 500 mm | m | 32.8 | 0 | 32.8 | 0 | 0 |  | 0 |  | 0
[5 empty] | 7 | B | K6 | Nadokapní žlab rš 660 mm | m | 10.3 | 0 | 10.3 | 0 | 0 |  | 0 |  | 0
[5 empty] | 8 | B | K7 | Oplechování okapu rš 500 mm | m | 10.3 | 0 | 10.3 | 0 | 0 |  | 0 |  | 0
[5 empty] | 9 | B | K8 | Lemování komínu rš 330 | m | 6.24 | 0 | 6.24 | 0 | 0 |  | 0 |  | 0
[5 empty] | 10 | B | K9 | Lemování vikýře rš 250 | m | 26.04 | 0 | 26.04 | 0 | 0 |  | 0 |  | 0
[5 empty] | 11 | B | K10 | Plechová krytina budovy | m2 | 145.2 | 0 | 145.2 | 0 | 0 |  | 0 |  | 0
[5 empty] | 12 | B | K11 | Plechová krytina strážní věže | m2 | 26.4 | 0 | 26.4 | 0 | 0 |  | 0 |  | 0
[5 empty] | 13 | B | DS1 | Odpad dešťový ulice rš 250 mm | m | 25 | 0 | 25 | 0 | 0 |  | 0 |  | 0
[5 empty] | 14 | B | DS2 | Odpad dešťový dvůr rš 250 mm | m | 25 | 0 | 25 | 0 | 0 |  | 0 |  | 0
[5 empty] | 15 | B | DS3 | Odpad dešťový dvůr rš 250 mm | m | 25 | 0 | 25 | 0 | 0 |  | 0 |  | 0
[5 empty] | 16 | B | DS4 | Odpad dešťový dvůr rš 250 mm | m | 5.2 | 0 | 5.2 | 0 | 0 |  | 0 |  | 0
[5 empty] | 17 | SP | 998764201 | Přesun hmot procentní pro konstrukce klempířské v objektech v do 6 m | % | 1.52 | 0 | 1.52 | 0 | 0 |  | 0 |  | 0
[8 empty] | 765: Krytiny skládané | [5 empty] | 0 |  | 3.7264 |  | 0
[5 empty] | 1 | SP | 765133003 | Krytina vláknocementová sklonu do 30°skládaná ze šablon s povrchem břidličným | m2 | 260 | 0 | 260 | 0 | 0 | 0.0135 | 3.51 |  | 0
[8 empty] | výpočet dle bourání |  | 0
[8 empty] | 260 |  | 260
0
[5 empty] | 2 | SP | 765135001 | Montáž střešních doplňků skládané vláknocementové krytiny plochy do 0,2m2 | kus | 26 | 0 | 26 | 0 | 0 | 1e-05 | 0.00026 |  | 0
[8 empty] | větrací |  | 0
[8 empty] | 26 |  | 26
0
[5 empty] | 3 | B | 76500001 | Větrací tvarovka LG 200 - dodávka | kus | 26 | 0 | 26 | 0 | 0 |  | 0 |  | 0
[5 empty] | 4 | SP | 765135013 | Montáž střešních výlezů skládané vláknocementové krytiny plochy do 1,0m2 | kus | 7 | 0 | 7 | 0 | 0 |  | 0 |  | 0
[5 empty] | 5 | H | 76500002 | Výlez pro ploché střechy 540x750 mm - dodávka | kus | 7 | 0 | 7 | 0 | 0 | 0.005 | 0.035 |  | 0
[5 empty] | 6 | SP | 765135041 | Montáž protisněhového háku skládané vláknocementové krytiny | kus | 756 | 0 | 756 | 0 | 0 |  | 0 |  | 0
[5 empty] | 7 | H | 76500003 | Hák protisněhový 400 mm pro VC krytin | kus | 756 | 0 | 756 | 0 | 0 | 0.0002 | 0.1512 |  | 0
[5 empty] | 8 | SP | 765191011 | Montáž pojistné hydroizolační fólie kladené ve sklonu do 30° volně na krokve | m2 | 260 | 0 | 260 | 0 | 0 |  | 0 |  | 0
[5 empty] | 9 | H | 76500004 | Fólie podstřešní pojistná - dodávka | m2 | 260 | 15 | 299 | 0 | 0 | 0.0001 | 0.0299 |  | 0
[5 empty] | 10 | SP | 998765201 | Přesun hmot procentní pro krytiny skládané v objektech v do 6 m | % | 4.84 | 0 | 4.84 | 0 | 0 |  | 0 |  | 0
[8 empty] | 767: Konstrukce zámečnické | [5 empty] | 0 |  | 0 |  | 0
Dodávka a montáž v kompletním provedení dle Tabulky prvků
[5 empty] | 1 | B | Z1 | Čelní stěna kotce | kg | 803.8 | 0 | 803.8 | 0 | 0 |  | 0 |  | 0
[5 empty] | 2 | B | Z2 | Dělící stěna | kg | 298.6 | 0 | 298.6 | 0 | 0 |  | 0 |  | 0
[5 empty] | 3 | B | Z3 | Dělící stěna | kg | 114.6 | 0 | 114.6 | 0 | 0 |  | 0 |  | 0
[5 empty] | 4 | B | Z4 | Schodiště | kg | 218.2 | 0 | 218.2 | 0 | 0 |  | 0 |  | 0
[5 empty] | 5 | SP | 998767201 | Přesun hmot procentní pro zámečnické konstrukce v objektech v do 6 m | % | 1.35 | 0 | 1.35 | 0 | 0 |  | 0 |  | 0
[8 empty] | 771: Podlahy z dlaždic | [5 empty] | 0 |  | 0.56469 |  | 0
[5 empty] | 1 | SP | 771574113 | Montáž podlah keramických režných hladkých lepených flexibilním lepidlem do 12 ks/m2 | m2 | 23.259 | 0 | 23.259 | 0 | 0 | 0.00367 | 0.085361 |  | 0
[8 empty] | sociálky |  | 0
[8 empty] | 3,90+3,30+1,20+5,00+0,90 |  | 14.3
[8 empty] | = |  | 14.3
[8 empty] | bazén |  | 0
[8 empty] | 1,87*2,50 |  | 4.675
[8 empty] | (2,10+1,47)*2*0,60 |  | 4.284
[8 empty] | = |  | 8.959
0
[5 empty] | 2 | H | 77100001 | Keramická dlažba - dodávka | m2 | 14.3 | 10 | 15.73 | 0 | 0 | 0.018 | 0.28314 |  | 0
[8 empty] | sociálky |  | 0
[8 empty] | 14,30 |  | 14.3
[5 empty] | 3 | H | 77100002 | Keramická dlažba venkovní - dodávka | m2 | 8.959 | 10 | 9.8549 | 0 | 0 | 0.0192 | 0.18921 |  | 0
[8 empty] | bazén |  | 0
[8 empty] | 8,959 |  | 8.959
0
[5 empty] | 4 | SP | 771591111 | Podlahy penetrace podkladu | m2 | 23.259 | 0 | 23.259 | 0 | 0 | 0.0003 | 0.0069777 |  | 0
[5 empty] | 5 | SP | 998771201 | Přesun hmot procentní pro podlahy z dlaždic v objektech v do 6 m | % | 5.47 | 0 | 5.47 | 0 | 0 |  | 0 |  | 0
[8 empty] | 781: Obklady | [5 empty] | 0 |  | 3.9106 |  | 0
[5 empty] | 1 | SP | 781474115 | Montáž obkladů vnitřních keramických hladkých do 25 ks/m2 lepených flexibilním lepidlem | m2 | 54.226 | 0 | 54.226 | 0 | 0 | 0.003 | 0.16268 |  | 0
[8 empty] | sociálky |  | 0
[8 empty] | m.1.02 |  | 0
[8 empty] | (1,38+2,48+0,15)*2*2,20 |  | 17.644
[8 empty] | 0,60*2,00*2 |  | 2.4
[8 empty] | otvory |  | 0
[8 empty] | -0,60*1,97*2 |  | -2.364
[8 empty] | m.1.03 |  | 0
[8 empty] | (1,38+0,90)*2*2,20 |  | 10.032
[8 empty] | otvory |  | 0
[8 empty] | -0,60*1,97 |  | -1.182
[8 empty] | m.1.04 |  | 0
[8 empty] | (3,48+1,76)*2*2,20 |  | 23.056
[8 empty] | otvory |  | 0
[8 empty] | -(0,80*1,97+0,60*1,97) |  | -2.758
[8 empty] | m.1.05 |  | 0
[8 empty] | (1,05+0,90)*2*2,20 |  | 8.58
[8 empty] | otvory |  | 0
[8 empty] | -0,60*1,97 |  | -1.182
0
[5 empty] | 2 | H | 78100001 | Keramický obklad - dodávka | m2 | 54.226 | 10 | 59.6486 | 0 | 0 | 0.0118 | 0.70385 |  | 0
[5 empty] | 3 | SP | 781495111 | Penetrace podkladu vnitřních obkladů | m2 | 54.226 | 0 | 54.226 | 0 | 0 | 0.0003 | 0.016268 |  | 0
[5 empty] | 4 | SP | 781744125 | Montáž obkladů vnějších z obkladaček hutných do 45 ks/m2 lepených flexibilním lepidlem | m2 | 119.9124 | 0 | 119.9124 | 0 | 0 | 0.0032 | 0.38372 |  | 0
[8 empty] | kotce |  | 0
[8 empty] | (2,02+4,42*2-0,16*2)*(1,06+0,95)/2*12 |  | 127.1124
[8 empty] | otvory |  | 0
[8 empty] | -0,60*1,00*12 |  | -7.2
0
[5 empty] | 5 | SP | 781700001 | Příplatek k montáži obkladů vnějších z obkladaček hutných za spárování epoxydem | m2 | 119.912 | 0 | 119.912 | 0 | 0 | 0.00093 | 0.11152 |  | 0
[8 empty] | za spárování pryskyřicí |  | 0
[8 empty] | kotce |  | 0
[8 empty] | 119,912 |  | 119.912
0
[5 empty] | 6 | H | 78100002 | Kabřinec - dodávka | m2 | 119.912 | 10 | 131.9032 | 0 | 0 | 0.0192 | 2.5325 |  | 0
[8 empty] | kotce |  | 0
[8 empty] | 119,912 |  | 119.912
0
[5 empty] | 7 | SP | 998781201 | Přesun hmot procentní pro obklady keramické v objektech v do 6 m | % | 2.8 | 0 | 2.8 | 0 | 0 |  | 0 |  | 0
[8 empty] | 784: Malby | [5 empty] | 0 |  | 0.14524 |  | 0.03103
[5 empty] | 1 | SP | 784121001 | Oškrabání malby v mísnostech výšky do 3,80 m | m2 | 100.097 | 0 | 100.097 | 0 | 0 | 0.001 | 0.1001 | 0.00031 | 0.03103
[8 empty] | sociálky |  | 0
[8 empty] | 14,30 |  | 14.3
[8 empty] | (3,295+1,17)*2*3,50 |  | 31.255
[8 empty] | (2,48+1,38+0,15+0,60)*2*3,50 |  | 32.27
[8 empty] | (1,38+0,90)*2*3,50 |  | 15.96
[8 empty] | (3,48+1,76)*2*3,50 |  | 36.68
[8 empty] | (1,00+0,90)*2*3,50 |  | 13.3
[8 empty] | obklady |  | 0
[8 empty] | -43,668 |  | -43.668
0
[5 empty] | 2 | SP | 784000001 | Dvojnásobné bílé malby s penetrací | m2 | 173.625 | 0 | 173.625 | 0 | 0 | 0.00026 | 0.045143 |  | 0
[8 empty] | sociálka |  | 0
[8 empty] | 14,30+128,015 |  | 142.315
[8 empty] | obklady |  | 0
[8 empty] | -54,226 |  | -54.226
[8 empty] | = |  | 88.089
[8 empty] | kotce |  | 0
[8 empty] | (2,02+1,96*2)*1,20*12 |  | 85.536
0

## ZTI
Oprava psince v uzavřené části areálu VV Praha
Vězeňská služba ČR, Soudní 1/998, Praha 4
Typ | Díl | Popis | Dopl. popis | MJ | Výměra | Jedn. cena | Cena
|  | Zdravotní technika |  |  |  |  | 0
|  | Vnitřní kanalizace |  |  |  |  | 0
|  | Vsaz odboč do potrubí PVC hrdl D 110 |  | ks | 1 | 0 | 0
|  | Propojení stáv novodur potrubí D 110 |  | ks | 2 | 0 | 0
|  | Potrubí novodurové odpadní 110/2,2 |  | m | 1.5 | 0 | 0
|  | Potrubí novodurové připoj 40/1,8 |  | m | 4.5 | 0 | 0
|  | Potrubí novodurové připoj 50/1,8 |  | m | 3.5 | 0 | 0
|  | Demontáž stávajících rozvodů |  | soub | 1 | 0 | 0
|  | Vyvedení a upevnění odpadních výpustek | 40 | ks | 5 | 0 | 0
|  |  | 50 | ks | 1 | 0 | 0
|  |  | 100 | ks | 1 | 0 | 0
|  | Podlahová vpusť boční nerez 105×105/50 s límcem |  | ks | 1 | 0 | 0
|  | MTŽ podlahové vpusti |  | ks | 1 | 0 | 0
|  | Zkouška těsn vodou kanaliz DN -110 |  | m | 9.5 | 0 | 0
|  | Kanalizace vnitř přesun hmot v -6m |  | % | 0 | 0 | 0
|  | Vnitřní vodovod |  |  |  |  | 0
|  | Propoj stáv potrubí závit DN 40 |  | kus | 2 | 0 | 0
|  | Rozvody z potrubí ocelového, pozinkovaného DN 25 mm |  | m | 27 | 0 | 0
|  | Rozvody z plastů polyfuze DN 20 mm |  | m | 13 | 0 | 0
|  | Rozvody z plastů polyfuze DN 25 mm |  | m | 9.5 | 0 | 0
|  | Plastové potrubí izolace DN 22 |  | m | 13 | 0 | 0
|  | Plastové potrubí izolace DN do 42 |  | m | 9.5 | 0 | 0
|  | Nástěnka PPR 20x1/2" |  | ks | 12 | 0 | 0
|  | Nástěnka mosaz G 3/4 |  | ks | 1 | 0 | 0
|  | Kulový kohout R910 1/2" |  | ks | 3 | 0 | 0
|  | Kulový kohout R910 3/4" |  | ks | 1 | 0 | 0
|  | Kulový kohout R250SX 3/4 s vypouštěním |  | ks | 1 | 0 | 0
|  | Bezpečnostní souprava |  | ks | 1 | 0 | 0
|  | Filtr mosazný 1/2" |  | ks | 1 | 0 | 0
|  | Vyvedení a upevnění výpustek |  | ks | 13 | 0 | 0
|  | Roháček |  | ks | 8 | 0 | 0
|  | Demontáž stávajících rozvodů |  | soub | 1 | 0 | 0
|  | Zkouška, proplach a desinfekce vodovd. potrubí DN<80 |  | m | 49.5 | 0 | 0
|  | Vodovod vnitřní přesun hmot výš -6m |  | % | 0 | 0 | 0
|  | Zařizovací předměty |  |  |  |  | 0
|  | Elektrický bojler 125 l |  | kus | 1 | 0 | 0
|  | MTŽ bojleru |  | kus | 1 | 0 | 0
|  | Umyvadlo barva bílá, rozměry 550 mm |  | kus | 3 | 0 | 0
|  | MTŽ umyvadla na šrouby |  | ks | 3 | 0 | 0
|  | WC kombi |  | ks | 1 | 0 | 0
|  | MTŽ WC |  | ks | 1 | 0 | 0
|  | Pisoár rádiový s vybavením |  | ks | 1 | 0 | 0
|  | MTŽ pisoáru |  | ks | 1 | 0 | 0
|  | Umyvadlová baterie stojánková páková | vč. MTŽ | ks | 3 | 0 | 0
|  | Baterie sprchová páková | vč. MTŽ | ks | 1 | 0 | 0
|  | Sifon HL 132 | vč. MTŽ | ks | 4 | 0 | 0
|  | Okapový kalich HL21 | vč. MTŽ | ks | 1 | 0 | 0
|  | Nezámrzný ventil kemper s ovládací olivou | vč. MTŽ | ks | 1 | 0 | 0
|  | Kulový zahradní kohout mrazuvzdorný 3/4" | vč. MTŽ | ks | 1 | 0 | 0
|  | Demontáž zařizovacích předmětů |  | soub | 1 | 0 | 0
|  | Zařiz předměty přesun hmot v -6m |  | % | 0 | 0 | 0
|  | Ostatní |  |  |  |  | 0
|  | Stavební přípomoce |  | % | 0 | 0 | 0
|  | Dokumentace skutečného provedení - ZTI |  | kpl. | 1 | 0 | 0

## EL
Oprava psince v uzavřené části areálu VV Praha
Vězeňská služba ČR, Soudní 1/998, Praha 4
Typ | Díl | Popis | Dopl. popis | MJ | Výměra | Jedn. cena | Cena
|  | Elektroinstalace |  |  |  |  | 0
|  | Elektroinstalace |  |  |  |  | 0
|  | Připojení radiátorového pisoáru |  | ks | 1 | 0 | 0
|  | Ostatní elektropráce, odhalené pracemi a revizí stávajícího zařízení v místě stavebních úprav procentem z ceny stavebních úprav |  | % | 1.7 | 0 | 0
|  | Hromodvod |  |  |  |  | 0
|  | DMT hromosvodu z plochy střechy, svislé svody zůstanou zachovány pro zpětnou montáž nového hromosvodu po položení nové střešní krytiny |  | m | 55 | 0 | 0
|  | MTŽ nového hromosvodu, propojení se stávajícími svody drát o 8 mm AlMgSi polotvrdý |  | m | 55 | 0 | 0
|  | Měření a revize |  | kpl | 1 | 0 | 0