## rozpočet
VARIANTA 1 - Odečty, pochůzka mezi objekty
SPOTŘEBY VODY NA PATÁCH OBJEKTŮ VĚZNICE | [7 empty] | VĚZEŇSKÁ SLUŽBA ČR, VĚZNICE BĚLUŠICE
pozice | název zařízení a materiálu | cena dodávky |  | cena montáže |  | cena | počet | jed.
číslo |  | jednotková | celková | jednotková | celková | celková
1. vodoměry
1.01 | MULTICAL 21 ultrazvukový vodoměr | [5 empty] | 11 | ks
na teplou vodu s Wireless M-Bus
Q3 2.5 m³/h, G1B (R¾) x 130 mm, PN16
1.02 | MULTICAL 21 ultrazvukový vodoměr | [5 empty] | 1 | ks
na teplou vodu s Wireless M-Bus
Q3 4.0 m³/h, G1B (R¾) x 190 mm, PN 16
1.03 | šroubení | [5 empty] | 12 | ks
G1B - R¾, DZR mosaz, vč. těsnění 2ks
celkem vodoměry
2. čtečka pro pochůzkový odečet
2.01 | bezdrátová M-Bus čtečka vč. interní antény | [5 empty] | 1 | ks
(pro odečet pochůzkou)
včetně napájecího bloku
celkem čtečka pro pochůzkový odečet
3. zdravotní instalace
3.01 | příprava pro montáž nových vodoměrů | [5 empty] | 1 | so
dle rozteče nových vodoměrů
úpravy rozvodů cirkulace
přemístění uzavíracích kulových kohoutů
drobné úprvavy rozvodů ZTI
celkem zdravotní instalace
4. demontáž stávajících vodoměrů
4.01 | demontáž vodoměrů | [5 empty] | 12 | ks
do rozměru 5/4"
celkem demontáž stávajících vodoměrů
5. patní měřiče tepla
5.01 | patní měřič tepla Cooptherm | [5 empty] | 3 | ks
typ K 03 02
výkon výměníku 3 kW
měřící rozsah Qn 2,5 až 3 m3.h-1
rozměr (š x v x h) 830 x 860 x 370 skříň A
napájecí napětí 1~230V AC, 50 Hz
el. příkon 48 W (čerpadlo DN25)
T - chod čerpadla řízen termostatem
5.02 | patní měřič tepla Cooptherm | [5 empty] | 1 | ks
typ K 03 06
výkon výměníku 3 kW
měřící rozsah Qn 5,0 až 7 m3.h-1
rozměr (š x v x h) 830 x 860 x 370 skříň A
napájecí napětí 1~230V AC, 50 Hz
el. příkon 48 W (čerpadlo DN25)
T - chod čerpadla řízen termostatem
celkem patní měřiče tepla
6. úpravy rozvodů TV a C na patách objektů
6.01 | napojení rozvodů TV a C na patní měřič | [5 empty] | 4 | so
PPR potrubí d32.0x4.4 mm - 8 m
kulový kohout KK-25 - 4 ks
vypouštěcí ventil VK-15 - 2 ks
izolace Mirelon 32/13 mm - 8 m
6.02 | úprava rozvodů TV a C (objekt č. 2) | [5 empty] | 1 | so
PPR potrubí d25.0x3.5 mm - 2 m
PPR potrubí d32.0x4.4 mm - 6 m
kulový kohout KK-25 - 2 ks
vypouštěcí ventil VK-15 - 1 ks
izolace Mirelon 32/13 mm - 6 m
skříň plast 500x500 mm
celkem úpravy rozvodů TV a C na patách objektů