## Objekt č. 31 - Hala Sklot...
SPECIFIKACE ZAŘÍZENÍ A MATERÁLU
Stavba: |  |  | Věznice Bělušice
Objekt: |  |  | Objekt č. 31 - Hala Sklotas Bělušice - úprava napájení pro ventilátory
Místo: |  |  | Bělušice 66 |  | Datum: |  | 2017-02-12
Objednatel: |  |  |  |  | Projektant: |  | Richard Hubený
Zhotovitel: |  |  | Richard Hubený |  | Zpracovatel: |  | Richard Hubený
PČ | Typ | Kód | Popis | MJ | Množství | J.cena [CZK] |  | Cena celkem [CZK] | Poznámka | DPH | J. Nh [h] | Nh celkem [h] | J. hmotnost [t] | Hmotnost celkem [t] | J. suť [t] | Suť Celkem [t]
Náklady z rozpočtu | [7 empty] | 0 |  |  |  | 133.573 |  | 0 |  | 0 |  | D | -1 | [7 empty] | 0
| D1 - Kabely a vodiče | [6 empty] | 0 |  |  |  | 61.518 |  | 0 |  | 0 | 1 | D | 0 | ROZPOCET | [6 empty] | 0
1 | K | 210810055 | Montáž měděných kabelů CYKY, CYKYD, CYKYDY, NYM, NYY, YSLY 750 V 5x1,5 mm2 uložených pevně | m | 450 |  |  |  |  | základní | 0.09 | 40.5 | 0 | 0 | 0 | 0 | 4 | K | 1 | ROZPOCET | 0 | 0 | 0 | 0 | 0 | 1 | 0 | 4 | 896306906
2 | M | 11110087 | CYKY 5J1,5 (5Cx1,5) | m | 450 |  |  |  |  | základní | 0 | 0 | 0 | 0 | 0 | 0 | 8 | M | 1 | ROZPOCET | 0 | 0 | 0 | 0 | 0 | 1 | 0 | 4 | 2
3 | K | 210810056 | Montáž měděných kabelů CYKY, CYKYD, CYKYDY, NYM, NYY, YSLY 750 V 5x2,5 mm2 uložených pevně | m | 10 |  |  |  |  | základní | 0.09 | 0.9 | 0 | 0 | 0 | 0 | 4 | K | 1 | ROZPOCET | 0 | 0 | 0 | 0 | 0 | 1 | 0 | 4 | 1717519735
4 | M | 11110082 | CYKY 5J2,5 (5Cx2,5) | m | 10 |  |  |  |  | základní | 0 | 0 | 0 | 0 | 0 | 0 | 8 | M | 1 | ROZPOCET | 0 | 0 | 0 | 0 | 0 | 1 | 0 | 4 | 4
5 | K | 210010453 | Montáž rozvodek pancéřových plastových čtyřhranných | kus | 14 |  |  |  |  | základní | 0.612 | 8.568 | 0 | 0 | 0 | 0 | 4 | K | 1 | ROZPOCET | 0 | 0 | 0 | 0 | 0 | 1 | 0 | 4 | -1419660880
6 | M | 8595057655997 | Krabice 8110 XX z PH | ks | 14 |  |  |  |  | základní | 0 | 0 | 0 | 0 | 0 | 0 | 8 | M | 1 | ROZPOCET | 0 | 0 | 0 | 0 | 0 | 1 | 0 | 4 | 6
7 | K | 210100096 | Ukončení vodičů na svorkovnici s otevřením a uzavřením krytu včetně zapojení průřezu žíly do 2,5mm2 | kus | 210 |  |  |  |  | základní | 0.055 | 11.55 | 0 | 0 | 0 | 0 | 4 | K | 1 | ROZPOCET | 0 | 0 | 0 | 0 | 0 | 1 | 0 | 4 | 1366442620
8 | M | 221-413 | Svorka WAGO 221-413 | ks | 70 |  |  |  |  | základní | 0 | 0 | 0 | 0 | 0 | 0 | 8 | M | 1 | ROZPOCET | 0 | 0 | 0 | 0 | 0 | 1 | 0 | 4 | 8
| D2 - KNS | [6 empty] | 0 |  |  |  | 31.734 |  | 0 |  | 0 | 1 | D | 0 | ROZPOCET | [6 empty] | 0
9 | K | 210020302 | Montáž žlabů kovových šířky do 100 mm bez víka | m | 60 |  |  |  |  | základní | 0.44 | 26.4 | 0 | 0 | 0 | 0 | 4 | K | 1 | ROZPOCET | 0 | 0 | 0 | 0 | 0 | 1 | 0 | 4 | -222424447
10 | M | 8595057689893 | Žlab DZ 35x100 drátěný ZNCR | m | 60 |  |  |  |  | základní | 0 | 0 | 0 | 0 | 0 | 0 | 8 | M | 1 | ROZPOCET | 0 | 0 | 0 | 0 | 0 | 1 | 0 | 4 | 10
11 | M | 8595057689831 | Spojka DZS/B ZNCR | ks | 40 |  |  |  |  | základní | 0 | 0 | 0 | 0 | 0 | 0 | 8 | M | 1 | ROZPOCET | 0 | 0 | 0 | 0 | 0 | 1 | 0 | 4 | 12
12 | M | 8595057689909 | Podpěra DZDS 100/B | ks | 40 |  |  |  |  | základní | 0 | 0 | 0 | 0 | 0 | 0 | 8 | M | 1 | ROZPOCET | 0 | 0 | 0 | 0 | 0 | 1 | 0 | 4 | 14
13 | M | 8595057691100 | Kotva odolná KPO 8X77 XX | ks | 80 |  |  |  |  | základní | 0 | 0 | 0 | 0 | 0 | 0 | 8 | M | 1 | ROZPOCET | 0 | 0 | 0 | 0 | 0 | 1 | 0 | 4 | 16
14 | K | 210010132 | Montáž trubek ochranných plastových tuhých D do 32 mm uložených pevně | m | 42 |  |  |  |  | základní | 0.127 | 5.334 | 0 | 0 | 0 | 0 | 4 | K | 1 | ROZPOCET | 0 | 0 | 0 | 0 | 0 | 1 | 0 | 4 | -1821405502
15 | M | 8595057616875 | Trubka pevná 1532 pr.32 320N šedá | m | 42 |  |  |  |  | základní | 0 | 0 | 0 | 0 | 0 | 0 | 8 | M | 1 | ROZPOCET | 0 | 0 | 0 | 0 | 0 | 1 | 0 | 4 | 18
16 | M | 8595057617919 | Příchytka 5332 KB/CL | ks | 42 |  |  |  |  | základní | 0 | 0 | 0 | 0 | 0 | 0 | 8 | M | 1 | ROZPOCET | 0 | 0 | 0 | 0 | 0 | 1 | 0 | 4 | 20
17 | M | 859505761850 | Hmoždinka natloukací | ks | 42 |  |  |  |  | základní | 0 | 0 | 0 | 0 | 0 | 0 | 8 | M | 1 | ROZPOCET | 0 | 0 | 0 | 0 | 0 | 1 | 0 | 4 | 22
| D3 - Doplnění stávajícího rozvaděče | [6 empty] | 0 |  |  |  | 0 |  | 0 |  | 0 | 1 | D | 0 | ROZPOCET | [6 empty] | 0
18 | K | 210120453R | Doplnění jističe do stávajícího rozvaděče | hod | 2 |  |  |  |  | základní | 0 | 0 | 0 | 0 | 0 | 0 | 4 | K | 1 | ROZPOCET | 0 | 0 | 0 | 0 | 0 | 1 | 0 | 4 | -69063642
19 | M | 263409 | Jistič 16C/3 PL7 | ks | 1 |  |  |  |  | základní | 0 | 0 | 0 | 0 | 0 | 0 | 8 | M | 1 | ROZPOCET | 0 | 0 | 0 | 0 | 0 | 1 | 0 | 4 | 24
| D4 - Rozvaděč R | [6 empty] | 0 |  |  |  | 4.767 |  | 0 |  | 0 | 1 | D | 0 | ROZPOCET | [6 empty] | 0
20 | K | 210190121 | Montáž rozvaděčů litinových, plastových nebo hliníkových sestavy do 50 kg | kus | 1 |  |  |  |  | základní | 1.899 | 1.899 | 0 | 0 | 0 | 0 | 4 | K | 1 | ROZPOCET | 0 | 0 | 0 | 0 | 0 | 1 | 0 | 4 | -521276995
21 | M | 174191 | Skříň IKA-2/24-ST-UV na omítku IP65 | ks | 1 |  |  |  |  | základní | 0 | 0 | 0 | 0 | 0 | 0 | 8 | M | 1 | ROZPOCET | 0 | 0 | 0 | 0 | 0 | 1 | 0 | 4 | 26
22 | K | 210120453R1 | Montáž spínačů třípólových nn do 25 A ve skříni | kus | 1 |  |  |  |  | základní | 0.717 | 0.717 | 0 | 0 | 0 | 0 | 4 | K | 1 | ROZPOCET | 0 | 0 | 0 | 0 | 0 | 1 | 0 | 4 | -1205465733
23 | M | 276260 | Spínač IS-20/3 3TE | ks | 1 |  |  |  |  | základní | 0 | 0 | 0 | 0 | 0 | 0 | 8 | M | 1 | ROZPOCET | 0 | 0 | 0 | 0 | 0 | 1 | 0 | 4 | 28
24 | K | 210120453 | Montáž jističů třípólových nn do 25 A ve skříni | kus | 3 |  |  |  |  | základní | 0.717 | 2.151 | 0 | 0 | 0 | 0 | 4 | K | 1 | ROZPOCET | 0 | 0 | 0 | 0 | 0 | 1 | 0 | 4 | -588131582
25 | M | 263407 | Jistič 10C/3 PL7 | ks | 3 |  |  |  |  | základní | 0 | 0 | 0 | 0 | 0 | 0 | 8 | M | 1 | ROZPOCET | 0 | 0 | 0 | 0 | 0 | 1 | 0 | 4 | 30
| D5 - Ovládací skříňka | [6 empty] | 0 |  |  |  | 23.156 |  | 0 |  | 0 | 1 | D | 0 | ROZPOCET | [6 empty] | 0
26 | K | 210192121 | Montáž rozvaděčů litinových, plastových nebo hliníkových skříněk do 10 kg | kus | 14 |  |  |  |  | základní | 0.464 | 6.496 | 0 | 0 | 0 | 0 | 4 | K | 1 | ROZPOCET | 0 | 0 | 0 | 0 | 0 | 1 | 0 | 4 | -1552624694
27 | M | GV2MC02 | Kryt GV2MC02 spouštěče IP55 | ks | 14 |  |  |  |  | základní | 0 | 0 | 0 | 0 | 0 | 0 | 8 | M | 1 | ROZPOCET | 0 | 0 | 0 | 0 | 0 | 1 | 0 | 4 | 34
28 | K | 210140471 | Montáž a zapojení ovladačů tlačítkových | kus | 14 |  |  |  |  | základní | 1.19 | 16.66 | 0 | 0 | 0 | 0 | 4 | K | 1 | ROZPOCET | 0 | 0 | 0 | 0 | 0 | 1 | 0 | 4 | 1561519089
29 | M | GZ1E01 | Spouštěč GZ1E01 motorů 0,10- 0,16A | ks | 14 |  |  |  |  | základní | 0 | 0 | 0 | 0 | 0 | 0 | 8 | M | 1 | ROZPOCET | 0 | 0 | 0 | 0 | 0 | 1 | 0 | 4 | 32
| D6 - Ostatní | [6 empty] | 0 |  |  |  | 12.398 |  | 0 |  | 0 | 1 | D | 0 | ROZPOCET | [6 empty] | 0
30 | K | 221L | Lešení | kpl | 1 |  |  |  |  | základní | 0 | 0 | 0 | 0 | 0 | 0 | 4 | K | 1 | ROZPOCET | 0 | 0 | 0 | 0 | 0 | 1 | 0 | 4 | -606213446
31 | K | 210280001 | Zkoušky a prohlídky el rozvodů a zařízení celková prohlídka pro objem mtž prací do 100 000 Kč | kus | 1 |  |  |  |  | základní | 12.398 | 12.398 | 0 | 0 | 0 | 0 | 4 | K | 1 | ROZPOCET | 0 | 0 | 0 | 0 | 0 | 1 | 0 | 4 | 840589704