## List1
Nabídka číslo: |  |  |  |  | Zakázkové číslo:
Rozšíření kamerového systému ve výrobní zóně
Systém CCTV
Dodávka zařízení CCTV
No. | Číslo položky | Popis položky | Počet | MJ | Jedn. cena | Celkem
1 | SD436-PG-E1-X | Závěsná speed dome kamera Spectra IV, venkovní, závěsná, čirá | 1 | ks
2 | VDA-POMT-PTZDOM | Sloupový adaptér pro stěnovou konzoly kamery | 1 | ks
3 | VEZ-A5-WMB | Konzole pro montáž kamery na stěnu | 1 | ks
4 | 24VAC/4A zdroj | Toroidní transformátor ve venkovní krabici IP65 s tavnou pojistkou a vinutími 24 | 1 | ks
5 | RBA-09-CS6-XAX | Rack 19",9U/600mm,plecovéí dveře | 1 | ks
6 | RAX-UP-550-A1 | Police plná 1U/53mm | 2 | ks
7 | RAX-MS-X07-X1 | Zámek | 1 | ks
8 | RAB-PB-X01-A1 | Zázuvková lišta 8xzásuvka | 1 | ks
9 | RAX-FO-X47-A1 | Optická vana 19"/1U | 2 | ks
10 | RAX-F0-X58-A1 | Čelní panel opt.vany | 2 | ks
11 | RAX-VP-X14-X1 | Vyvazovací panel pro opt.vanu | 2 | ks
12 | RAX-VP-X16-A1 | Vyvazovací panel | 2 | ks
13 | UPS 1500/900W | UPS z řady Office Rackmount series, která, jak název napovídá, se hodí pro malé | 1 | ks
14 |  | Sada šroubů 20ks | 1 | ks
15 |  | Drobný kotvící materiál | 1 | úhr
Celkem
| DPH: | Základní sazba DPH - 21%
Dodávky kabelových rozvodů
No. | Číslo položky | Popis položky | Počet | MJ | Jedn. cena | Celkem
1 | 603251580 | Kabel Mini Breakout, 09/125um, 12 vl., LSOH, se zvýšenou ochranou proti hlodavců | 500 | m
2 | H121 PE/500 | Koaxiální kabel pro přenos videosignálu na vzdálenost do 250m. Určen zejména pro | 80 | m
3 | KF 09090 BA | Ohebná dvouplášťová korugovaná bezhalogenová chránička KOPOFLEX průměr 90 mm, če | 440 | m
4 | 02050 FA | Spojka násuvná PE pro korugované chráničky průměr 50 mm. | 20 | ks
5 | 611MT | Folie výstražná 22cm 100m tl.0,08mm s bleskem ANTICOR | 440 | m
6 | CYKY-O 3x2,5 | Kabel CYKY-O 3x 2,5 | 200 | m
7 |  | Šedá ohebná elektroinstalační trubka PVC SUPER MONOFLEX | 20 | m
8 |  | Jistič 10A Legrand | 1 | ks
9 | 2x1 mm2 | Černá dvojlinka, jedna žíla značena červeným páskem, licna, měď | 80 | m
10 |  | Svodič přepětí DA-275-DJ25 | 1 | ks
11 |  | Příchytka trubky | 100 | ks
12 |  | Stahovací páska 30cm | 100 | ks
13 |  | Pomocný materiál | 1 | úhr
Celkem
| DPH: | Základní sazba DPH - 21%
Ostatní práce
No. | Číslo položky | Popis položky | Počet | MJ | Jedn. cena | Celkem
1 |  | Výkopové práce | 300 | m
2 |  | Zapískování vč:písku | 300 | m
3 |  | Pomocné zednické práce | 20 | hod
4 |  | Instalace základu a osazení patky sloupu | 1 | ks
5 |  | Stupňovitý ocelový stožár KAM 10 | 1 | ks
6 |  | Příslušenství ke stožáru | 1 | úhr
7 |  | Montáž sloupu | 1 | úhr
Celkem
| DPH: | Základní sazba DPH - 21%
Dodávka zařízení DAT
No. | Číslo položky | Popis položky | Počet | MJ | Jedn. cena | Celkem
1 | FIWRE-DOME/RACK | Sada obsahuje vysílač TDW-V4C-RACK, přijímač RDW-V4C-RACK, sada TDW=>RDW video + | 1 | sada
2 | 12VDC/1A DIN | zdroj 12VDC/1A (12W) v plastovém krytu na DIN lištu | 2 | ks
3 | BX-1000-20-W5 | Small Form-factor Pluggable transceiver, 1000BaseBX (2G), Tx1550nm/Rx1310nm , SC | 2 | ks
4 | BREAK-EXP2 | RACK expandér pro dvoukanálové karty, karta do RACK/3U-SU | 1 | ks
Celkem
| DPH: | Základní sazba DPH - 21%
Montáž kabelových rozvodů
No. | Číslo položky | Popis položky | Počet | MJ | Jedn. cena | Celkem
1 | 603251580 | Multimodový optický kabel v provedení 50/125um, 4 vlákna, LSZH. Univerzální prov | 500 | m
2 | H121/250 | Koaxiální kabel, plášť PE, venkovní instalace, do 250m | 80 | m
3 | 603151380 | Černá dvojlinka, jedna žíla značena červeným páskem, licna, měď | 80 | m
4 | KF 09050 BA | Ohebná dvouplášťová korugovaná bezhalogenová chránička KOPOFLEX průměr 50 mm, če | 440 | m
5 | 02050 FA | Spojka násuvná PE pro korugované chráničky průměr 50 mm. | 20 | ks
6 | 611MT | Folie výstražná 22cm 100m tl.0,08mm s bleskem ANTICOR | 700 | m
7 | CYKY-O 3x2,5 | Kabel CYKY-O 3x 2,5 | 200 | m
8 |  | Pomocný materiál | 1 | úhr
9 |  | Montáž,zavaření a doplňků optického spoje vč: měření (24xopt.spoj) | 1 | úhr
Celkem
| DPH: | Základní sazba DPH - 21%
Montáž zařízení CCTV
No. | Číslo položky | Popis položky | Počet | MJ | Jedn. cena | Celkem
1 |  | Autodome kamera den/noc, 960H, 36x zoom | 1 | ks
2 |  | Sloupová konzola pro speed-dome kamery | 1 | ks
3 |  | Oživení a nastavení kamery | 1 | úhr
Celkem
| DPH: | Základní sazba DPH - 21%
Montáž zařízení DAT
No. | Číslo položky | Popis položky | Počet | MJ | Jedn. cena | Celkem
1 |  | Sada obsahuje vysílač TDW-V4C-BOX a přijímač RDW-V4C-BOX, sada TDW=>RDW video + | 1 | sada
2 | 12VDC/1A DIN | zdroj 12VDC/1A (12W) | 1 | ks
3 | BX-1000-20-W5 | Small Form-factor Pluggable transceiver, 1000BaseBX (2G), Tx1550nm/Rx1310nm , SC | 2 | ks
4 |  | předpěťová ochrana | 1 | ks
5 |  | zdroj 24V | 1 | ks
6 |  | montáž racku vč.výsbroje | 1 | ks
Celkem
| DPH: | Základní sazba DPH - 21%