## Výkaz Výměr
Stavba: | Věznice Horní Slavkov, objekt č.15 Velitelská budova
ÚPRAVA ELEKTROINSTALACE A INSTALACE KLIMATIZACE
Objekt | KLIMATIZACE
Část: | KLIMATIZACE
čís. | Cenová nabídka na montáž klimatizace nástěnné
1 | Mitsubishi Electric 13,5/16,5 kW
2 | Soupis zařízení | ks/kpl/m | Cena za ks/kpl/m | Cena celkem
3 | Vnitřní nástěnná jednotka MSZ - SF 42VA - zasedací mistnost | 1 |  | 0
4 | Vnitřní nástěnná jednotka MSZ - SF 25VA - kancláře | 5 |  | 0
5 | Venkovní jednotka MXZ - 6C 120VA | 1 |  | 0
6 | Čerpadla kondenzátu | 6 |  | 0
7 | Dálkové ovládání | 1 |  | 0
8 | Konzole | 1 |  | 0
9 | Vedení chladiva a ostatní vedené na půdě | 80 |  | 0
10 | Práce | 1 |  | 0
11 | El. Přívod včetně revize | 1 |  | 0
12 | Stavební přípomoce | 1 |  | 0
13 | Demontáže
14 | Doprava | 1 |  | 0
15
16 | Cena celkem bez DPH |  |  | 0

## Specifikace
Název modelu |  | MXZ-6C120VA
Typ |  | Měnič
Vnitřní jednotka |  | [Viz související seznam výrobků]
Venkovní jednotka |  | MXZ-6C120VA
Chlazení
Kapacita (Jmenovité podmínky) | kW | 12
Kapacita (Min - Max) | kW | 3,5-13,5
EER (Hodnocené podmínky, viz poznámka níže) |  | 2021-03-01
Hladiny akustického tlaku -
Outdoor ve vzdálenosti 1 m (Low - Vysoká) | dBA | 51 - 55
Hladina akustického výkonu - Venkovní | dBA | TBA
Topení
Kapacita (Jmenovité podmínky) | kW | 14
Kapacita (Min - Max) | kW | 3,5-16,5
COP (Hodnocené podmínky, viz poznámka níže) |  | 1988-03-01
Akustický tlak Úrovně
Outdoor ve vzdálenosti 1 m (Low - Vysoká) | dBA | 53 - 57
Hladina akustického výkonu - Venkovní | dBA | TBA
Venkovní - Rozměry (vx š xh) | mm | 1070 x 900 x 320
Hmotnost - Venkovní | kg | 88
Elektrická Supply
Breaker Velikost | A | 32
Potrubí - max celková délka | m | 80
max individuální okruh | m | 25
max výška | m | 15/10 *
Garantovaná Dosah | C | -10 ~ 46
-15 ~ 24