## Propojení kabely
PROPOJENÍ KABELY
Kabel | Typ kabelu | Rozvaděč O | Hlava O | Rozvaděč I | Hlava I | P1
WB 01 | FTP 4x2x0,5 | PZTS - MU4 č.2 | MU4 - L1 | RO 20 | M01.01 - IN | DN - bus, linka 1
WB 01.1 | FTP 4x2x0,5 | RO 20 | M1.01 | 01.00 | 01.00 | DN - bus, linka 1
WB 01.2 | FTP 4x2x0,5 | M1.01 | M1.01 | M1.02 | M1.02 - IN | DN - bus, linka 1
WB 01.3 | FTP 4x2x0,5 | M1.02 | M1.02 | 01.00 | 01.00 | DN - bus, linka 1
WB 02 | FTP 4x2x0,5 | PZTS - MU4 č.2 | MU4 - L2 | M02.01 | M02.01 - IN | DN - bus, linka 2
WB 03 | FTP 4x2x0,5 | PZTS - MU4 č.2 | MU4 - L3 | RO 20 | převodník | DN - bus, linka 3
WB 04 | FTP 4x2x0,5 | PZTS - MU4 č.2 | MU4 - L4 | RO 20 | převodník | DN - bus, linka 4
WB 05 | FTP 4x2x0,5 | PZTS - MU4 č.2 | MU4 - L5 | RO 20 | převodník | DN - bus, linka 5
WB 06 | FTP 4x2x0,5 | PZTS - MU4 č.2 | MU4 - L6 | RO 20 | převodník | DN - bus, linka 6
WB 07 | FTP 4x2x0,5 | PZTS - MU4 č.2 | MU4 - L7 | RO 20 | převodník | DN - bus, linka 7
WB 08 | FTP 4x2x0,5 | PZTS - MU4 č.2 | MU4 - L8 | RO 20 | převodník | DN - bus, linka 8
WB 09 | FTP 4x2x0,5 | PZTS - MU4 č.2 | MU4 - L9 | M09.01 | M09.01 - IN | DN - bus, linka 9
WO 01 | FTP 4x2x0,5 | RO 20 | převodník | RO 21 | M03.01 - IN | DN - bus, linka 3
WO 02 | FTP 4x2x0,5 | RO 20 | převodník | RO 22 | M04.01 - IN | DN - bus, linka 4, linka 5
WO 03 | FTP 4x2x0,5 | RO 22 | převodník | RO 23 | M05.01 - IN | DN - bus, linka 5
WO 04 | FTP 4x2x0,5 | RO 20 | převodník | RO 24 | M06.01 - IN | DN - bus, linka 6
WO 05 | FTP 4x2x0,5 | RO 20 | převodník | RO 25 | M07.01 - IN | DN - bus, linka 7
WO 06 | FTP 4x2x0,5 | RO 20 | převodník | RO 26 | M08.01 - IN | DN - bus, linka 8
WB 10 | FTP 4x2x0,5 | RO 21 | převodník | RO 21 | M03.01 - IN | DN - bus, linka 3
WB 10.1 | FTP 4x2x0,5 | RO 21 | M03.1 | M03.02 | M03.02 - IN | DN - bus, linka 3
WB 11 | FTP 4x2x0,5 | RO 22 | převodník | RO 22 | M04.01 - IN | DN - bus, linka 4
WB 12 | FTP 4x2x0,5 | RO 23 | převodník | RO 23 | M05.01 - IN | DN - bus, linka 5
WB 13 | FTP 4x2x0,5 | RO 24 | převodník | RO 24 | M06.01 - IN | DN - bus, linka 6
WB 13.1 | FTP 4x2x0,5 | M06.01 | M06.01 | M06.02 | M06.02 - IN | DN - bus, linka 6
WB 14 | FTP 4x2x0,5 | RO 25 | převodník | RO 25 | M07.01 - IN | DN - bus, linka 7
WB 14.1 | FTP 4x2x0,5 | M07.01 | M07.01 | M07.02 | M07.02 - IN | DN - bus, linka 7
WB 15 | FTP 4x2x0,5 | RO 26 | převodník | RO 26 | M08.01 - IN | DN - bus, linka 8
WB 15.1 | FTP 4x2x0,5 | M08.01 | M08.01 | M08.02 | M08.02 - IN | DN - bus, linka 8
WB 15.2 | FTP 4x2x0,5 | M08.02 | M08.02 | M08.03 | M08.03 - IN | DN - bus, linka 8
WB 15.3 | FTP 4x2x0,5 | M08.03 | M08.03 | M08.04 | M08.04 - IN | DN - bus, linka 8
WB 16 | FTP 4x2x0,5 | RO 26 | M08.02 | M08.03 | M08.03 - IN | DN - bus, linka 8
WS 01.1 | SYKFY 3x2x0,5 | RO 20 | M01.01 | TH | 01.01.0-1 | VÚB I - tíseň schodiště 1PP
WS 01.2 | SYKFY 3x2x0,5 | RO 20 | M01.01 | TH | 01.01.2-3 | VÚB I - tíseň schodiště 1PP
WS 01.3 | SYKFY 3x2x0,5 | RO 20 | M01.01 | TH | 01.01.4-5 | VÚB I - tíseň schodiště 1NP
WS 01.4 | SYKFY 3x2x0,5 | RO 20 | M01.01 | TH | 01.01.6-7 | VÚB I - tíseň schodiště 1NP
WS 01.5 | SYKFY 3x2x0,5 | RO 20 | M01.01 | TH | 01.01.8-9 | VÚB I - tíseň chodba 2NP
WS 01.6 | SYKFY 3x2x0,5 | RO 20 | M01.01 | TH | 01.01.10-11 | VÚB I - tíseň sekretariát 2N1
WS 02.1 | SYKFY 3x2x0,5 | RO 28 | M02.01 | TH | 02.01.0-1 | Administrativní budova - tíseň chodba 1N16
WS 02.2 | SYKFY 3x2x0,5 | RO 28 | M02.01 | TH | 02.01.2-3 | Administrativní budova - tíseň chodba 1N16
WS 02.3 | SYKFY 3x2x0,5 | RO 28 | M02.01 | TH | 02.01.4-5 | Administrativní budova - tíseň chodba 2N18
WS 02.4 | SYKFY 3x2x0,5 | RO 28 | M02.01 | TH | 02.01.6-7 | Administrativní budova - tíseň chodba 2N17
WS 03.1 | SYKFY 3x2x0,5 | RO 21 | M03.01 | TH | 03.01.0-1 | HB I - tíseň kuchyň 1N3
WS 03.2 | SYKFY 3x2x0,5 | RO 21 | M03.01 | TH | 03.01.2-3 | HB I - tíseň chodba 1N22
WS 03.3 | SYKFY 3x2x0,5 | RO 21 | M03.01 | TH | 03.01.4-5 | HB I - tíseň prohlížecí místnost 1N21
WS 03.4 | SYKFY 3x2x0,5 | RO 21 | M03.01 | TH | 03.01.6-7 | HB I - tíseň schodiště 2N
WS 03.5 | SYKFY 3x2x0,5 | RO 21 | M03.01 | TH | 03.01.8-9 | HB I - tíseň chodba 2N
WS 03.6 | SYKFY 3x2x0,5 | RO 21 | M03.01 | TH | 03.01.10-11 | HB I - tíseň chodba 2N
WS 03.7 | SYKFY 3x2x0,5 | M03.02 | M03.02 | TH | 03.02.0-1 | HB II - tíseň chodba 1N17
WS 03.8 | SYKFY 3x2x0,5 | M03.02 | M03.02 | TH | 03.02.2-3 | HB II - tíseň návštěvní místnost 1N19
WS 03.9 | SYKFY 3x2x0,5 | M03.02 | M03.02 | TH | 03.02.4-5 | HB II - tíseň návštěvní místnost 1N19
WS 03.10 | SYKFY 3x2x0,5 | M03.02 | M03.02 | TH | 03.02.6-7 | HB II - tíseň návštěvní místnost 1N19
WS 03.11 | SYKFY 3x2x0,5 | M03.02 | M03.02 | TH | 03.02.8-9 | HB II - tíseň schodiště 2N11
WS 03.12 | SYKFY 3x2x0,5 | M03.02 | M03.02 | TH | 03.02.10-11 | HB II - tíseň chodba 2N13
WS 04.1 | SYKFY 3x2x0,5 | RO 22 | M04.01 | TH | 04.01.0-1 | Ubytovna "E" - tíseň chodba 1P24
WS 04.2 | SYKFY 3x2x0,5 | RO 22 | M04.01 | TH | 04.01.2-3 | Ubytovna "E" - tíseň ostatní 1P17
WS 04.3 | SYKFY 3x2x0,5 | RO 22 | M04.01 | TH | 04.01.4-5 | Ubytovna "E" - tíseň chodba 1P24
WS 04.4 | SYKFY 3x2x0,5 | RO 22 | M04.01 | TH | 04.01.6-7 | Ubytovna "E" - tíseň cela 1P4
WS 04.5 | SYKFY 3x2x0,5 | RO 22 | M04.01 | TH | 04.01.8-9 | Ubytovna "E" - tíseň chodba
WS 04.6 | SYKFY 3x2x0,5 | RO 22 | M04.01 | TH | 04.01.10-11 | Ubytovna "E" - tíseň chodba
WS 05.1 | SYKFY 3x2x0,5 | RO 23 | M05.01 | TH | 05.01.0-1 | Ubytovna "S" - tíseň kancelář 1P11
WS 06.1 | SYKFY 3x2x0,5 | RO 24 | M06.01 | TH | 06.01.0-1 | Ubytovna "K" - stíseň polečenská místnost 1N36
WS 06.2 | SYKFY 3x2x0,5 | RO 24 | M06.01 | TH | 06.01.2-3 | Ubytovna "K" - tíseň společenská místnost 1N36
WS 06.3 | SYKFY 3x2x0,5 | RO 24 | M06.01 | TH | 06.01.4-5 | Ubytovna "K" - tíseň společenská místnost 2N36
WS 06.4 | SYKFY 3x2x0,5 | RO 24 | M06.01 | TH | 06.01.6-7 | Ubytovna "K" - tíseň společenská místnost 2N36
WS 06.5 | SYKFY 3x2x0,5 | RO 24 | M06.01 | TH | 06.01.8-9 | Ubytovna "K" - tíseň společenská místnost 3N36
WS 06.6 | SYKFY 3x2x0,5 | RO 24 | M06.01 | TH | 06.01.10-11 | Ubytovna "K" - tíseň společenská místnost 3N36
WS 06.7 | SYKFY 3x2x0,5 | RO 24 | M06.01 | TH |  | Ubytovna "K" - tíseň společenská místnost 4N36
WS 06.8 | SYKFY 3x2x0,5 | RO 24 | M06.01 | TH |  | Ubytovna "K" - tíseň společenská místnost 4N36
WS 06.9 | SYKFY 3x2x0,5 | RO 24 | M06.02 | TH | 06.02.0-1 | Ubytovna "K" - tíseň společenská místnost 1N26
WS 06.10 | SYKFY 3x2x0,5 | RO 24 | M06.02 | TH | 06.02.2-3 | Ubytovna "K" - tíseň společenská místnost 1N26
WS 06.11 | SYKFY 3x2x0,5 | RO 24 | M06.02 | TH | 06.02.4-5 | Ubytovna "K" - tíseň společenská místnost 2N26
WS 06.12 | SYKFY 3x2x0,5 | RO 24 | M06.02 | TH | 06.02.6-7 | Ubytovna "K" - tíseň společenská místnost 2N26
WS 06.13 | SYKFY 3x2x0,5 | RO 24 | M06.02 | TH | 06.02.8-9 | Ubytovna "K" - tíseň společenská místnost 3N26a
WS 06.14 | SYKFY 3x2x0,5 | RO 24 | M06.02 | TH | 06.02.10-11 | Ubytovna "K" - tíseň společenská místnost 3N26a
WS 06.15 | SYKFY 3x2x0,5 | RO 24 | M06.02 | TH |  | Ubytovna "K" - tíseň společenská místnost 4N26
WS 06.16 | SYKFY 3x2x0,5 | RO 24 | M06.02 | TH |  | Ubytovna "K" - tíseň společenská místnost 4N26
WS 07.1 | SYKFY 3x2x0,5 | RO 25 | M07.01 | TH | 07.01.0-1 | Ubytovna "O" - tíseň ostatní 1P25
WS 07.2 | SYKFY 3x2x0,5 | RO 25 | M07.01 | TH | 07.01.2-3 | Ubytovna "O" - tíseň ostatní 1P24
WS 07.3 | SYKFY 3x2x0,5 | RO 25 | M07.01 | TH | 07.01.4-5 | Ubytovna "O" - tíseň chodba 1P35
WS 07.4 | SYKFY 3x2x0,5 | RO 25 | M07.01 | TH | 07.01.6-7 | Ubytovna "O" - tíseň chodba 1P35
WS 07.5 | SYKFY 3x2x0,5 | RO 25 | M07.01 | TH | 07.01.8-9 | Ubytovna "O" - tíseň chodba 1P27
WS 07.6 | SYKFY 3x2x0,5 | RO 25 | M07.02 | TH | 07.02.0-1 | Ubytovna "O" - tíseň chodba 1P19
WS 07.7 | SYKFY 3x2x0,5 | RO 25 | M07.02 | TH | 07.02.2-3 | Ubytovna "O" - tíseň ostatní 1P17
WS 07.8 | SYKFY 3x2x0,5 | RO 25 | M07.02 | TH | 07.02.4-5 | Ubytovna "O" - tíseň ostatní 1P16
WS 07.9 | SYKFY 3x2x0,5 | RO 25 | M07.02 | TH | 07.02.6-7 | Ubytovna "O" - tíseň chodba 1P19
WS 08.1 | SYKFY 3x2x0,5 | RO 26 | M08.01 | TH | 08.01.0-1 | Týlové sklady - tíseň sklad 1N6
WS 08.2 | SYKFY 3x2x0,5 | RO 26 | M08.01 | TH | 08.01.2-3 | Týlové sklady - tíseň sklad 1N5
WS 08.3 | SYKFY 3x2x0,5 | RO 26 | M08.01 | TH | 08.01.4-5 | Týlové sklady - tíseň sklad 1N5
WS 08.4 | SYKFY 3x2x0,5 | RO 26 | M08.01 | TH | 08.01.6-7 | Týlové sklady - tíseň sklad 1N5
WS 08.5 | SYKFY 3x2x0,5 | RO 26 | M08.01 | TH | 08.01.8-9 | Týlové sklady - tíseň sklad 1N1
WS 08.6 | SYKFY 3x2x0,5 | RO 26 | M08.01 | TH | 08.01.10-11 | Týlové sklady - tíseň schody 1NP
WS 08.7 | SYKFY 3x2x0,5 | RO 26 | M08.02 | TH | 08.02.0-1 | Týlové sklady - tíseň sklad 1N16
WS 08.8 | SYKFY 3x2x0,5 | RO 26 | M08.02 | TH | 08.02.2-3 | Týlové sklady - tíseň sklad 1N15
WS 08.9 | SYKFY 3x2x0,5 | RO 26 | M08.02 | TH | 08.02.4-5 | Týlové sklady - tíseň schody 1NP
WS 08.10 | SYKFY 3x2x0,5 | RO 26 | M08.02 | TH | 08.02.6-7 | Týlové sklady - tíseň chodba 1N3
WS 08.11 | SYKFY 3x2x0,5 | RO 26 | M08.03 | TH | 08.03.0-1 | Týlové sklady - tíseň schodistě 3N22
WS 08.12 | SYKFY 3x2x0,5 | RO 26 | M08.03 | TH | 08.03.2-3 | Týlové sklady - tíseň sklad 3N19
WS 08.13 | SYKFY 3x2x0,5 | RO 26 | M08.03 | TH | 08.03.4-5 | Týlové sklady - tíseň sklad 2N11
WS 08.14 | SYKFY 3x2x0,5 | RO 26 | M08.03 | TH | 08.03.6-7 | Týlové sklady - tíseň chodba 2N13
WS 08.15 | SYKFY 3x2x0,5 | RO 26 | M08.03 | TH | 08.03.8-9 | Týlové sklady - tíseň sklad 2N2
WS 08.16 | SYKFY 3x2x0,5 | RO 26 | M08.03 | TH | 08.03.10-11 | Týlové sklady - tíseň sklad 2N2
WS 08.17 | SYKFY 3x2x0,5 | RO 26 | M08.03 | TH | 08.03.12-13 | Týlové sklady - tíseň sklad 2N1
WS 08.18 | SYKFY 3x2x0,5 | RO 26 | M08.04 | TH | 08.04.0-1 | Týlové sklady - tíseň chodba 3N6
WS 08.19 | SYKFY 3x2x0,5 | RO 26 | M08.04 | TH | 08.04.2-3 | Týlové sklady - tíseň chodba 3N12
WS 08.20 | SYKFY 3x2x0,5 | RO 26 | M08.04 | TH | 08.04.4-5 | Týlové sklady - tíseň chodba 3N12
WS 08.21 | SYKFY 3x2x0,5 | RO 26 | M08.04 | TH | 08.04.6-7 | Týlové sklady - tíseň kancelář 3N4
WS 08.22 | SYKFY 3x2x0,5 | RO 26 | M08.04 | TH | 08.04.8-9 | Týlové sklady - tíseň kancelář 3N3
WS 08.23 | SYKFY 3x2x0,5 | RO 26 | M08.04 | TH | 08.04.10-11 | Týlové sklady - tíseň kancelář 3N10
WS 08.24 | SYKFY 3x2x0,5 | RO 26 | M08.04 | TH | 08.04.12-13 | Týlové sklady - tíseň kancelář 3N1
WS 08.25 | SYKFY 3x2x0,5 | RO 26 | M08.04 | TH | 08.04.14-15 | Týlové sklady - tíseň schodistě 3N22
WS 09.1 | SYKFY 3x2x0,5 | M09.01 | M09.01 | TH | 09.01.0-1 | VÚB II - tíseň chodba 1N6
WS 09.2 | SYKFY 3x2x0,5 | M09.01 | M09.01 | TH | 09.01.2-3 | VÚB II - tíseň strážnice 1N10