## Typy kabelů
TYPY KABELŮ
Typ kabelu | Popis | Počet párů
FTP 4x2x0,5 | Datový kabel stíněný Cat 5e, 4x2x0,5mm | 4
JYSTY 2x2x0,8 | Sdělovací kabel párovaný 2x2x0,8mm | 2
SYKFY 3x2x0,5 | Sdělovací kabel párovaný 3x2x0,5mm | 3
CYKY-J 3x2,5 | Silový kabel CYKY-J 3x2,5mm2 | 1