## List1
Věznice Vinařice - Rozšíření EZS - tísňové hlásiče
Dodávky systémů a zařízení
Číslo položky | Popis položky | Počet | MJ | Jedn. cena | Celkem
MU4-N | Ústředna EZS, RAM 496 kB 8 slot;, 512 modulů, 1000 | 1 | ks
PNET | Zásuvná karta do ústředen MU3/MU4, TCP/IP-terminál | 1 | ks
P232 | Zásuvná karta do ústředen MU3/MU4, 1x linka RS-232 | 1 | ks
DN2 | Zásuvná karta do ústředen MU3/MU4, 2x linka DN-BUS | 6 | ks
ME-3 | Deska s konektory a ochranami pro připojení DCF | 1 | ks
201502210 | DCF 77 - Přijímač přesného času s rozhraním TTL | 1 | ks
PWR_DIN_5/2.4 | Spínaný zdroj 5V/2,4A na lištu DIN | 1 | ks
MP4-AW | Klávesnice pro DM, plast-antracit, bíle podsvětlená | 1 | ks
MM2 | Nová verze expanderu pro DM, vč. boxu | 16 | ks
MN1 | Systémový záložní zdroj pro připojení k systému DM | 10 | ks
PS12650 VdS | AKU 12V/65Ah se šroubovými svorkami M6 a životností až 10 let | 10 | ks
MS655100X | Microsens MS655100X: 5 port Průmyslový Fast Ethernet switch | 1 | ks
MT1-N/D | Deska elektroniky modulu na linku DN-BUS, 40 výstu | 1 | ks
MT11-NO | Deska reléových výstupů NO pro moduly MT1-N (MT1C- | 1 | ks
MT1K1 | Pár propojovacího plochého kabelu s konektory pro | 4 | ks
MT12R | Deska šroubovacích svorek pro MT11 (výstupy typu N | 1 | ks
* Tlačítko lehké
804901 | Elektronika tlačítka - standard s druhým mikrospínačem | 49 | ks
704902 | Skříň tlač. hl. IQ8 žlutá | 49 | ks
704910 | Náhradní sklíčko pro IQ8 (balení po 10ks) | 1 | ks
769911 | Kov. klíček pro tlač. hlásiče | 5 | ks
769916 | Servisní klíč pro tlač. hlásič 8049xx kovový | 5 | ks
* Tlačítko těžké
804473.1 | Modul elektroniky řada 9200, s oddělovačem | 32 | ks
704874 | Kryt se sklem, žlutý | 32 | ks
704917 | Zvýšené krytí IP55 pro tlač. Hlásič IQ8 velké provedení, balení 10ks | 4 | ks
704070 | IP 54 - sada pro velké tlačítkové hlásiče 7048xx | 32 | ks
704910 | Náhradní sklíčko pro IQ8 (balení po 10ks) | 1 | ks
769911 | Kov. klíček pro tlač. hlásiče | 3 | ks
769916 | Servisní klíč pro tlač. hlásič 8049xx kovový | 3 | ks
| Celkem |  |  |  | 0
Alvis + PZTS a CCTV
ALVIS/F | Nadstavbový SW, neomezený počet adr., max. 5 ústř. | 1 | ks
| Celkem |  |  |  | 0
Rozvodna - u ústředny
SCAME685.006 | Krabice SCAME IP55, vývodky 150x110x70 | 2 | ks
SCAME654.0080 | Gumové krytky na šrouby pro krabice SCABOX (12x v balení) | 2 | ks
SCAME654.0085 | Sada závěsů (pantů) předního krytu vybraných krabic SCABOX (3x v balení) | 2 | ks
SCAME 654.0032 | Sada na plombování | 2 | ks
SCAME 654.0023 | Držák pro montáž na stěnu K2 (4 ks v balení) | 2 | ks
MICROSWITCH | Mechanický mikrospínač s přepínacím kontaktem | 2 | ks
TS 35/030/0 | Lišta DIN TS 35 0,3m - plná | 2 | ks
LTE-10B-1 | Jistič 10A (06kA), char.B, 1P | 2 | ks
DA-275-DF6 | Přep.ochrana, stupeň 3, 230V, 06A, max.2-4kA, 2U | 2 | ks
CYKY-J 3x2,5 | Kabel CYKY-J 3x2,5mm2 | 50 | m
H07V-K 6.0 ZL/Ž | Vodič H07V-K 6.0mm2 Zelenožlutý | 50 | m
FX 25 | Ochranná hadice FX 25 šedá, PVC | 40 | m
DSM | Drobný spojovací materiál | 1 | kpl.
DM-006/1RDJ | Přep.ochrana, 06VDC, 60mA, DIN (RS485) | 8 | ks
CQ485 | CQ485 - Oddělovač RS485/422 | 8 | ks
| Celkem |  |  |  | 0
Rozvodny v budovách
SCAME685.011 | Krabice SCAME 460x380x130, IP65, s vývodkami | 8 | ks
SCAME654.0080 | Gumové krytky na šrouby pro krabice SCABOX (12x v balení) | 8 | ks
SCAME654.0085 | Sada závěsů (pantů) předního krytu vybraných krabic SCABOX (3x v balení) | 8 | ks
SCAME 654.0032 | Sada na plombování | 8 | ks
SCAME 654.0023 | Držák pro montáž na stěnu K2 (4 ks v balení) | 8 | ks
MICROSWITCH | Mechanický mikrospínač s přepínacím kontaktem | 8 | ks
TS 35/030/0 | Lišta DIN TS 35 0,3m - plná | 24 | ks
LTE-10B-1 | Jistič 10A (06kA), char.B, 1P | 8 | ks
DA-275-DF6 | Přep.ochrana, stupeň 3, 230V, 06A, max.2-4kA, 2U | 8 | ks
CYKY-J 3x2,5 | Kabel CYKY-J 3x2,5mm2 | 200 | m
H07V-K 6.0 ZL/Ž | Vodič H07V-K 6.0mm2 Zelenožlutý | 200 | m
FX 25 | Ochranná hadice FX 25 šedá, PVC | 160 | m
DSM | Drobný spojovací materiál | 1 | kpl.
DM-006/1RDJ | Přep.ochrana, 06VDC, 60mA, DIN (RS485) | 8 | ks
| Celkem |  |  |  | 0
Dodávky instalačního materiálu
I27655147 | Kabel F/UTP drát CAT5E SOLARIX, fialový, 305m | 2350 | m
J-Y(ST)Y2x2x0.8 | Kabel J-Y(ST)Y 2x2x0.8mm šedý | 320 | m
SYKFY 3x2x0.5 | Kabel SYKFY 3x2x0.5mm | 3650 | m
FX 32 | Ochranná hadice FX 32 šedá, PVC | 520 | m
EIP25020 | Lišta 25x20mm, bílá | 980 | m
DSM | Drobný spojovací materiál | 1 | kpl.
6032 ZN | Trubka ocelová závitová pr.32/28.2, M32 (EN) | 140 | m
5240 ZN-F | Příchytka OMEGA 30-38 | 140 | ks
DSM | Drobný spojovací materiál | 1 | kpl.
KF 09040 | Zemní chránička kopoflex pr.40/32, červená | 1850 | m
02040-FA | Spojka nasouvací pro kopoflex/kopodur, pr.40 | 80 | ks
KU68-1902 | Krabice universální KU68, víčko KO68 | 60 | ks
RKZ111 | Plastová nízká propojovací krabice, 7+1 pájecích svorek | 60 | ks
CP611A mat. | Zpěňující protipožární tmel (tuba 310ml) | 16 | ks
ROCKWOOL | Minerální plst TECHROCK 80, tloušťka 40mm | 1 | kpl.
3488604 | Protipožární identifikační štítek | 96 | ks
| Celkem |  |  |  | 0
Montáž, zapojení zařízení
| Montáž a zapojení adresné ústředny EZS | 1 | ks
| Montáž a zapojení karty PNET | 1 | ks
| Montáž a zapojení karty P232 | 1 | ks
| Montáž a zapojení karty DN2 | 6 | ks
| Montáž a zapojení karty ME-3 | 1 | ks
| Montáž a zapojení DCF77 | 1 | ks
| Montáž a zapojení malý zdroj napájení | 1 | ks
| Montáž a zapojení ovládací klávesnice | 1 | ks
| Montáž boxu expanderu | 16 | ks
| Montáž expanderu | 16 | ks
| Zapojení vst. / výst. | 16 | ks
| Montáž a zapojení zdroj napájení vč. baterií a boxu | 10 | ks
| Montáž a zapojení switch | 1 | ks
| Montáž a zapojení tlačítkový hlásič EPS | 49 | ks
| Montáž a zapojení skříně tlač. hlásiče | 49 | ks
| Montáž a zapojení tlačítkový hlásič EPS | 32 | ks
| Montáž a zapojení skříně tlač. hlásiče | 32 | ks
| Montáž prvků pro zvýšení krytí IP | 32 | ks
| Montáž a zapojení desky MT1-N/D | 1 | ks
| Montáž a zapojení desky MT11-NO | 1 | ks
| Montáž a zapojení desky MT12R | 1 | ks
| Celkem |  |  |  | 0
Montáž kabelů a instalačního materiálu
| Montáž krabice SCAME | 2 | ks
| Montáž a zapojení jističe - chrániče | 2 | ks
| Montáž a zapojení přepěťová ochrana III.stupně | 2 | ks
| Montáž kabelu CYKY | 50 | m
| Montáž kabelu H07V-K | 50 | m
| Vysekání drážky šířky pro trubku | 40 | m
| Uložení trubky do sádry 1 bm | 40 | m
| Zapravení a začištění drážky pro trubku | 40 | m
| Instalace DSM | 1 | kpl
| Montáž krabice SCAME | 8 | ks
| Montáž a zapojení jističe - chrániče | 8 | ks
| Montáž a zapojení přepěťová ochrana III.stupně | 8 | ks
| Montáž kabelu CYKY | 200 | m
| Montáž kabelu H07V-K | 200 | m
| Vysekání drážky šířky pro trubku | 160 | m
| Uložení trubky do sádry 1 bm | 160 | m
| Zapravení a začištění drážky pro trubku | 160 | m
| Instalace DSM | 1 | kpl
| Montáž kabelu F/UTP | 2350 | m
| Montáž kabelu J-Y(ST)Y | 320 | m
| Montáž kabelu SYKFY | 3650 | m
| Vysekání drážky šířky pro trubku | 520 | m
| Uložení trubky do sádry 1 bm | 520 | m
| Zapravení a začištění drážky pro trubku | 520 | m
| Montáž PVC lišty 25x20 mm | 980 | m
| Instalace DSM | 1 | kpl
| Uložení trubky na příchytky | 140 | m
| Montáž příchytky pro trubku | 140 | ks
| Instalace DSM | 1 | kpl
| Uložení chráničky optického kabelu | 1850 | m
| Montáž spojky chráničky | 80 | ks
| Montáž krabice KO68 | 60 | ks
| Montáž a zapojení RKZ111 | 60 | ks
| Průraz cihlová zeď, tloušťka od 30 do 60 cm | 61 | ks
| Průraz stropem | 32 | ks
| Montáž požárních ucpávek | 48 | kpl
| Celkem |  |  |  | 0
Programování, svařování optiky, nastavení zařízení
| Programování a zaškolení adresné ústředny EZS | 1 | ks
| Programování a zaškolení karty PNET | 1 | ks
| Programování a zaškolení karty P232 | 1 | ks
| Programování a zaškolení karty DN2 | 6 | ks
| Programování a zaškolení karty ME-3 | 1 | ks
| Programování a zaškolení přijímače DCF77 | 1 | ks
| Programování a zaškolení obsluhy ovládací klávesnice | 1 | ks
| Programování a zaškolení expanderu MM2 | 16 | ks
| Programování a zaškolení desky MT1-N/D | 1 | ks
| Oživení a nastavení přídavné ovládací tablo | 1 | ks
| Programování a zaškolení desky MT11-NO | 1 | ks
| Oživení a nastavení přídavné ovládací tablo | 1 | ks
| Instalace SW do PC | 1 | ks
| Konfigurace PC | 2 | hod
| Vytvoření ovladacího plánu | 24 | hod
| Vytvoření půdorys objektů z el. podoby | 8 | hod
| Zakreslení symbolů EZS/EPS/CCTV a ovládání | 114 | ks
| Vytvoření ovladacího plánu stávajících prvků PZTS a CCTV prvků | 16 | hod
| Montáž a zapojení optický převodník / přijímač | 8 | ks
| Montáž a zapojení přepěťová ochrana III.stupně | 16 | ks
| Celkem |  |  |  | 0
Zemní práce
Číslo položky | Popis položky | Počet | MJ | Jedn. cena | Celkem
| Výkop chodník dlažba 70x35 | 10 | m
| Výkop chodník asfalt 70x35 | 20 | m
| Celkem |  |  |  | 0
Ostatní
Číslo položky | Popis položky | Počet | MJ | Jedn. cena | Celkem
| Zřízení staveniště | 1 | kpl
| Přesun hmot | 1 | kpl
| Odvoz a ekologická likvidace odpadu | 1 | kpl
| Značení tras | 1 | kpl
| Položky nespecifikované v projektu | 1 | kpl
| Oživení a nastavení technologie | 55 | hod
| Koordinace prací s ostatními zhotoviteli | 24 | hod
| Projekční práce - Skutečný stav | 24 | hod
| Revize slaboproudého zařízení | 32 | hod
| Náklady na dopravu a přesuny materiálu | 1 | kpl
| Náklady na přepravu a ubytování | 1 | kpl
| Ostatní režijní náklady | 1 | kpl
| Materiál podružný | 1 | kpl
| PPV (materiál nespecifikovaný) | 1 | kpl
| Celkem |  |  |  | 0
Materiál | bez DPH |  |  |  | 0
Práce | bez DPH |  |  |  | 0
Ostatní | bez DPH |  |  |  | 0
Celkem | bez DPH |  |  |  | 0
Celkem | DPH 21% |  |  |  | 0
Celkem | s DPH 21% |  |  |  | 0