## Krycí list
SLEPÝ ROZPOČET
Rozpočet |  | 1 | Architektonicko-stavební řešení | JKSO
Objekt |  | Název objektu |  | SKP
SO 01 |  | Oprava - rekonstrukce prostor se zesíleným TZ |  | Měrná jednotka
Stavba |  | Název stavby |  | Počet jednotek
A75-2017 |  | Věznice a ústav pro výkon zabezp. detence Opava |  | Náklady na m.j. | 0
Projektant |  | KAPEGO PROJEKT s.r.o. |  | Typ rozpočtu
Zpracovatel projektu |  | KAPEGO PROJEKT s.r.o.
Objednatel
Dodavatel |  |  |  | Zakázkové číslo
Rozpočtoval |  |  |  | Počet listů
ROZPOČTOVÉ NÁKLADY
Základní rozpočtové náklady |  |  | Ostatní rozpočtové náklady
| HSV celkem | 0 | Ztížené výrobní podmínky |  | 0
Z | PSV celkem | 0 | Zařízení staveniště |  | 0
R | M práce celkem | 0 | Kompletační činnost (IČD) |  | 0
N | M dodávky celkem | 0
ZRN celkem |  | 0
HZS |  | 0
ZRN+HZS |  | 0 | Ostatní náklady neuvedené |  | 0
ZRN+ost.náklady+HZS |  | 0 | Ostatní náklady celkem |  | 0
Vypracoval |  |  | Za zhotovitele | Za objednatele
Jméno : |  |  | Jméno : | Jméno :
Datum : |  | 2017-05-15 | Datum : | Datum :
Podpis : |  |  | Podpis: | Podpis:
Základ pro DPH |  | 21 | % | 0
DPH |  | 21 | % | 0
Základ pro DPH |  | 0 | % | 0
DPH |  | 0 | % | 0
CENA ZA OBJEKT CELKEM |  |  |  | 0
Poznámka :

## Rekapitulace
Stavba : |  | A75-2017 Věznice a ústav pro výkon zabezp. detence Opava |  |  | Rozpočet : | 1
Objekt : |  | SO 01 Oprava - rekonstrukce prostor se zesíleným TZ |  |  | Architektonicko-stavební řešení
REKAPITULACE STAVEBNÍCH DÍLŮ
| Stavební díl |  | HSV | PSV | Dodávka | Montáž | HZS
3 | Svislé a kompletní konstrukce |  | 0 | 0 | 0 | 0 | 0
61 | Upravy povrchů vnitřní |  | 0 | 0 | 0 | 0 | 0
62 | Úpravy povrchů vnější |  | 0 | 0 | 0 | 0 | 0
63 | Podlahy a podlahové konstrukce |  | 0 | 0 | 0 | 0 | 0
64 | Výplně otvorů |  | 0 | 0 | 0 | 0 | 0
94 | Lešení a stavební výtahy |  | 0 | 0 | 0 | 0 | 0
95 | Dokončovací konstrukce na pozemních stavbách |  | 0 | 0 | 0 | 0 | 0
96 | Bourání konstrukcí |  | 0 | 0 | 0 | 0 | 0
97 | Prorážení otvorů |  | 0 | 0 | 0 | 0 | 0
99 | Staveništní přesun hmot |  | 0 | 0 | 0 | 0 | 0
711 | Izolace proti vodě |  | 0 | 0 | 0 | 0 | 0
720 | Zdravotechnická instalace |  | 0 | 0 | 0 | 0 | 0
730 | Ústřední vytápění |  | 0 | 0 | 0 | 0 | 0
767 | Konstrukce zámečnické |  | 0 | 0 | 0 | 0 | 0
771 | Podlahy z dlaždic a obklady |  | 0 | 0 | 0 | 0 | 0
775 | Podlahy vlysové a parketové |  | 0 | 0 | 0 | 0 | 0
777 | Podlahy ze syntetických hmot |  | 0 | 0 | 0 | 0 | 0
781 | Obklady keramické |  | 0 | 0 | 0 | 0 | 0
783 | Nátěry |  | 0 | 0 | 0 | 0 | 0
784 | Malby |  | 0 | 0 | 0 | 0 | 0
M21 | Elektromontáže |  | 0 | 0 | 0 | 0 | 0
M24 | Montáže vzduchotechnických zařízení |  | 0 | 0 | 0 | 0 | 0
D96 | Přesuny suti a vybouraných hmot |  | 0 | 0 | 0 | 0 | 0
| CELKEM OBJEKT |  | 0 | 0 | 0 | 0 | 0
VEDLEJŠÍ ROZPOČTOVÉ NÁKLADY
Název VRN |  |  | Kč | % | Základna |  | Kč
Ztížené výrobní podmínky |  |  |  |  | 0 |  | 0 | 0
Zařízení staveniště |  |  |  |  | 0 |  | 0 | 1
Kompletační činnost (IČD) |  |  |  |  | 0 |  | 0 | 2
| CELKEM VRN |  |  |  |  | 0

## Položky
Slepý rozpočet
Stavba : |  | A75-2017 Věznice a ústav pro výkon zabezp. detence Opava |  | Rozpočet: | 1
Objekt : |  | SO 01 Oprava - rekonstrukce prostor se zesíleným TZ |  | Architektonicko-stavební řešení
P.č. | Číslo položky | Název položky | MJ | množství | cena / MJ | celkem (Kč)
Díl: | 3 | Svislé a kompletní konstrukce | [6 empty] | 1
1 | 311238115R00 | Zdivo keramické tl. 300 mm | m2 | 8.41 | 0 | 0 |  |  | 2 | 1 | 1 | 1 | 1 | 0 | 0 | 0 | 0 | 0 | 1 | 1 | 0.30251
|  | 2,9*2,9 |  | 8.41 |  |  |  | 2,9*2,9
2 | 342266111RW9 | D+M SDK kryt stoupaček | m2 | 1.48 | 0 | 0 |  |  | 2 | 1 | 1 | 1 | 1 | 0 | 0 | 0 | 0 | 0 | 1 | 1 | 0.01783
|  | 0,4*3,7 |  | 1.48 |  |  |  | 0,4*3,7
3 | 317940911RAA | Osazení válcovaných profilů dodatečně vysekání kapes, drážek, dodávka profilů, zapravení | t | 0.1221 | 0 | 0 |  |  | 2 | 2 | 1 | 1 | 1 | 0 | 0 | 0 | 0 | 0 | 2 | 1 | 1.0971
|  | 2x I č.160:3,1*2*17,9*1,1/1000 |  | 0.1221 |  |  |  | 2x I č.160:3,1*2*17,9*1,1/1000
| Celkem za | 3 Svislé a kompletní konstrukce |  |  |  | 0 |  |  | 4 |  |  |  |  | 0 | 0 | 0 | 0 | 0
Díl: | 61 | Upravy povrchů vnitřní | [6 empty] | 1
4 | 601011144R00 | Štuk na stropech ručně | m2 | 139.14 | 0 | 0 |  |  | 2 | 1 | 1 | 1 | 1 | 0 | 0 | 0 | 0 | 0 | 1 | 1 | 0.00307
|  | 44,1 |  | 44.1 |  |  |  | 44,1
|  | klenby:(9,7+9,85+9,85+9,85+9,85+9,85+9,85+10,4)*1,2 |  | 95.04 |  |  |  | klenby:(9,7+9,85+9,85+9,85+9,85+9,85+9,85+10,4)*1,2
5 | 602011144RT2 | Štuk na stěnách vnitřní, ručně | m2 | 424.87 | 0 | 0 |  |  | 2 | 1 | 1 | 1 | 1 | 0 | 0 | 0 | 0 | 0 | 1 | 1 | 0.00394
|  | (4,3+4,3+2,25+2,25+1,1+1,1+1,1+1,1+1,5+1,5)*1,5 |  | 30.75 |  |  |  | (4,3+4,3+2,25+2,25+1,1+1,1+1,1+1,1+1,5+1,5)*1,5
|  | (2,25+4,3)*2*3,5*6 |  | 275.1 |  |  |  | (2,25+4,3)*2*3,5*6
|  | (2,45+4,3)*2*3,5 |  | 47.25 |  |  |  | (2,45+4,3)*2*3,5
|  | (10,45+4,2)*2*3,5-0,9*2 |  | 100.75 |  |  |  | (10,45+4,2)*2*3,5-0,9*2
|  | -28,98 |  | -28.98 |  |  |  | -28,98
6 | 610991111R00 | Zakrývání výplní vnitřních otvorů | m2 | 28.336 | 0 | 0 |  |  | 2 | 1 | 1 | 1 | 1 | 0 | 0 | 0 | 0 | 0 | 1 | 1 | 4e-05
|  | 1,2*1,7*4 |  | 8.16 |  |  |  | 1,2*1,7*4
|  | 1,24*1,6*4 |  | 7.936 |  |  |  | 1,24*1,6*4
|  | 2,4*5,1 |  | 12.24 |  |  |  | 2,4*5,1
7 | 611421421R00 | Oprava váp.omítek stropů do 50% plochy - hladkých | m2 | 139.14 | 0 | 0 |  |  | 2 | 1 | 1 | 1 | 1 | 0 | 0 | 0 | 0 | 0 | 1 | 1 | 0.02768
8 | 612421421R00 | Oprava vápen.omítek stěn do 50 % pl. - hladkých | m2 | 424.87 | 0 | 0 |  |  | 2 | 1 | 1 | 1 | 1 | 0 | 0 | 0 | 0 | 0 | 1 | 1 | 0.0246
9 | 612421615R00 | Omítka vnitřní zdiva, MVC, hrubá zatřená | m2 | 67.58 | 0 | 0 |  |  | 2 | 1 | 1 | 1 | 1 | 0 | 0 | 0 | 0 | 0 | 1 | 1 | 0.03921
|  | pod obklad:67,58 |  | 67.58 |  |  |  | pod obklad:67,58
| Celkem za | 61 Upravy povrchů vnitřní |  |  |  | 0 |  |  | 4 |  |  |  |  | 0 | 0 | 0 | 0 | 0
Díl: | 62 | Úpravy povrchů vnější | [6 empty] | 1
10 | 629451112RXX | Vyrovnávací vrstva z betonu šířky do 30 cm tl. cca 5 cm | m | 2.94 | 0 | 0 |  |  | 2 | 1 | 1 | 1 | 1 | 0 | 0 | 0 | 0 | 0 | 1 | 1 | 0.0212
|  | 1,25*0,3*4 |  | 1.5 |  |  |  | 1,25*0,3*4
|  | 1,2*0,3*4 |  | 1.44 |  |  |  | 1,2*0,3*4
| Celkem za | 62 Úpravy povrchů vnější |  |  |  | 0 |  |  | 4 |  |  |  |  | 0 | 0 | 0 | 0 | 0
Díl: | 63 | Podlahy a podlahové konstrukce | [6 empty] | 1
11 | 631343891R00 | Penetrace hloubková | m2 | 79.2 | 0 | 0 |  |  | 2 | 1 | 1 | 1 | 1 | 0 | 0 | 0 | 0 | 0 | 1 | 1 | 0.00021
12 | 632411130RT1 | Potěr, ruční zpracování, tl. 30 mm samonivelační vyrovnávací potěr | m2 | 79.2 | 0 | 0 |  |  | 2 | 1 | 1 | 1 | 1 | 0 | 0 | 0 | 0 | 0 | 1 | 1 | 0.0567
|  | na bázi hydraulických pojiv s příměsí plniv |  |  |  |  | na bázi hydraulických pojiv s příměsí plniv |  | 3
13 | 63-001.RXX | Přebroušení a vyčištění povrchu ŽB mazaniny | m2 | 79.2 | 0 | 0 |  |  | 2 | 12 | 0 | 87 | 1 | 0 | 0 | 0 | 0 | 0 | 12 | 0 | 0
|  | 9,7+9,85*6+10,4 |  | 79.2 |  |  |  | 9,7+9,85*6+10,4
| Celkem za | 63 Podlahy a podlahové konstrukce |  |  |  | 0 |  |  | 4 |  |  |  |  | 0 | 0 | 0 | 0 | 0
Díl: | 64 | Výplně otvorů | [6 empty] | 1
14 | 642942111RT2 | Osazení zárubní dveřních ocelových, pl. do 2,5 m2 včetně dodávky zárubně 60 x 197 x 11 cm | kus | 1 | 0 | 0 |  |  | 2 | 1 | 1 | 1 | 1 | 0 | 0 | 0 | 0 | 0 | 1 | 1 | 0.03027
15 | 64-001.RXX | D+M dvoukřídlé plastové okno 1250x1600 mm | kus | 4 | 0 | 0 |  |  | 2 | 12 | 0 | 3 | 1 | 0 | 0 | 0 | 0 | 0 | 12 | 0 | 0
|  | Kompletní provedení dle výpisu prvků. |  |  |  |  | Kompletní provedení dle výpisu prvků. |  | 3
3
|  | Dvoukřídlé okno otevíravé a sklopné. |  |  |  |  | Dvoukřídlé okno otevíravé a sklopné. |  | 3
|  | Plastové okno s pětikom. profilového systému s ocel. pozink. výztuhami s hlin. okapničkou, Uw menší 1,2 W/m2K |  |  |  |  | Plastové okno s pětikom. profilového systému s ocel. pozink. výztuhami s hlin. okapničkou, Uw menší 1,2 W/m2K |  | 3
3
|  | Zasklení izolačním dvojsklem |  |  |  |  | Zasklení izolačním dvojsklem |  | 3
|  | Z vnitřní strany bude na sklech bezpečnostní folie |  |  |  |  | Z vnitřní strany bude na sklech bezpečnostní folie |  | 3
|  | Kování celoobvodové s mikroventilací |  |  |  |  | Kování celoobvodové s mikroventilací |  | 3
|  | 1:4 |  | 4 |  |  |  | 1:04
16 | 64-001a.RXX | D+M dvoukřídlé plastové okno 1200x1700 mm | kus | 4 | 0 | 0 |  |  | 2 | 12 | 0 | 72 | 1 | 0 | 0 | 0 | 0 | 0 | 12 | 0 | 0
|  | Kompletní provedení dle výpisu prvků. |  |  |  |  | Kompletní provedení dle výpisu prvků. |  | 3
3
|  | Dvoukřídlé okno otevíravé a sklopné. |  |  |  |  | Dvoukřídlé okno otevíravé a sklopné. |  | 3
|  | Plastové okno s pětikom. profilového systému s ocel. pozink. výztuhami s hlin. okapničkou, Uw menší 1,2 W/m2K |  |  |  |  | Plastové okno s pětikom. profilového systému s ocel. pozink. výztuhami s hlin. okapničkou, Uw menší 1,2 W/m2K |  | 3
3
|  | Zasklení izolačním dvojsklem |  |  |  |  | Zasklení izolačním dvojsklem |  | 3
|  | Z vnitřní strany bude na sklech bezpečnostní folie |  |  |  |  | Z vnitřní strany bude na sklech bezpečnostní folie |  | 3
|  | Kování celoobvodové s mikroventilací |  |  |  |  | Kování celoobvodové s mikroventilací |  | 3
|  | 2:4 |  | 4 |  |  |  | 2:04
17 | 64-002.RXX | D+M dveře vnitřní 600x1970 mm kování: klika- klika, bez zámku | kus | 1 | 0 | 0 |  |  | 2 | 12 | 0 | 4 | 1 | 0 | 0 | 0 | 0 | 0 | 12 | 0 | 0
|  | Kompletní provedení dle výpisu prvků. |  |  |  |  | Kompletní provedení dle výpisu prvků. |  | 3
3
|  | 3:1 |  | 1 |  |  |  | 3:01
18 | 64-003.RXX | D+M dveře vnitřní 600x1970 mm, klika-klika zámek s vložkou, větrací mřížka 400x100 mm | kus | 1 | 0 | 0 |  |  | 2 | 12 | 0 | 93 | 1 | 0 | 0 | 0 | 0 | 0 | 12 | 0 | 0
|  | Kompletní provedení dle výpisu prvků. |  |  |  |  | Kompletní provedení dle výpisu prvků. |  | 3
3
|  | 4:1 |  | 1 |  |  |  | 4:01
19 | 64-004.RXX | D+M závěs kolem umyvadla na celách 2300x2100 mm vč. úchytného zařízení kotveného do stěny | kus | 7 | 0 | 0 |  |  | 2 | 12 | 0 | 75 | 1 | 0 | 0 | 0 | 0 | 0 | 12 | 0 | 0
|  | Kompletní provedení dle výpisu prvků. |  |  |  |  | Kompletní provedení dle výpisu prvků. |  | 3
3
|  | 5:7 |  | 7 |  |  |  | 5:07
20 | 64-005.RXX | D+M závěs vinylový do sprchyh 900x2200 mm vč. úchytného zařízení kotveného do stěny | kus | 1 | 0 | 0 |  |  | 2 | 12 | 0 | 76 | 1 | 0 | 0 | 0 | 0 | 0 | 12 | 0 | 0
|  | Kompletní provedení dle výpisu prvků. |  |  |  |  | Kompletní provedení dle výpisu prvků. |  | 3
3
|  | 6:1 |  | 1 |  |  |  | 6:01
21 | 64-006.RXX | Vyčištění stávajicího okna v místnosti č. 105 vč. zasklení poškozených tabulek | soub | 1 | 0 | 0 |  |  | 2 | 12 | 0 | 7 | 1 | 0 | 0 | 0 | 0 | 0 | 12 | 0 | 0
| Celkem za | 64 Výplně otvorů |  |  |  | 0 |  |  | 4 |  |  |  |  | 0 | 0 | 0 | 0 | 0
Díl: | 94 | Lešení a stavební výtahy | [6 empty] | 1
22 | 941955003R00 | Lešení lehké pomocné, výška podlahy do 2,5 m | m2 | 123.3 | 0 | 0 |  |  | 2 | 1 | 1 | 1 | 1 | 0 | 0 | 0 | 0 | 0 | 1 | 1 | 0.00592
|  | 44,1+9,7+9,85*6+10,4 |  | 123.3 |  |  |  | 44,1+9,7+9,85*6+10,4
| Celkem za | 94 Lešení a stavební výtahy |  |  |  | 0 |  |  | 4 |  |  |  |  | 0 | 0 | 0 | 0 | 0
Díl: | 95 | Dokončovací konstrukce na pozemních stavbách | [6 empty] | 1
23 | 952901111R00 | Vyčištění budov o výšce podlaží do 4 m | m2 | 123.3 | 0 | 0 |  |  | 2 | 1 | 1 | 1 | 1 | 0 | 0 | 0 | 0 | 0 | 1 | 1 | 4e-05
| Celkem za | 95 Dokončovací konstrukce na pozemních stavbách |  |  |  | 0 |  |  | 4 |  |  |  |  | 0 | 0 | 0 | 0 | 0
Díl: | 96 | Bourání konstrukcí | [6 empty] | 1
24 | 965081713RT1 | Bourání dlažeb keramických tl.10 mm, nad 1 m2 ručně, dlaždice keramické | m2 | 9.7 | 0 | 0 |  |  | 2 | 1 | 1 | 1 | 1 | 0 | 0 | 0 | 0 | 0 | 1 | 1 | 0
|  | 57:9,7 |  | 9.7 |  |  |  | 57:9,7
25 | 967043111R00 | Odsekání vrstvy betonu na konstrukci tl. do 15 cm | m2 | 2.94 | 0 | 0 |  |  | 2 | 1 | 1 | 1 | 1 | 0 | 0 | 0 | 0 | 0 | 1 | 1 | 0
|  | 1,25*0,3*4 |  | 1.5 |  |  |  | 1,25*0,3*4
|  | 1,2*0,3*4 |  | 1.44 |  |  |  | 1,2*0,3*4
26 | 968061112R00 | Vyvěšení dřevěných okenních křídel pl. do 1,5 m2 | kus | 16 | 0 | 0 |  |  | 2 | 1 | 1 | 1 | 1 | 0 | 0 | 0 | 0 | 0 | 1 | 1 | 0
|  | 8*2 |  | 16 |  |  |  | 8*2
27 | 968062355R00 | Vybourání dřevěných rámů oken dvojitých pl. 2 m2 | m2 | 16.32 | 0 | 0 |  |  | 2 | 1 | 1 | 1 | 1 | 0 | 0 | 0 | 0 | 0 | 1 | 1 | 0.001
|  | 1,2*1,7*8 |  | 16.32 |  |  |  | 1,2*1,7*8
28 | 968071125R00 | Vyvěšení kovových křídel dveří pl. 2 m2 | kus | 2 | 0 | 0 |  |  | 2 | 1 | 1 | 1 | 1 | 0 | 0 | 0 | 0 | 0 | 1 | 1 | 0
|  | 57:1+1 |  | 2 |  |  |  | 57:1+1
29 | 968072455R00 | Vybourání kovových dveřních zárubní pl. do 2 m2 | m2 | 1.2 | 0 | 0 |  |  | 2 | 1 | 1 | 1 | 1 | 0 | 0 | 0 | 0 | 0 | 1 | 1 | 0.00117
|  | 57:0,6*2 |  | 1.2 |  |  |  | 57:0,6*2
30 | 968072745RXX | Vybourání ocelových mříží | m2 | 70.5875 | 0 | 0 |  |  | 2 | 1 | 1 | 1 | 1 | 0 | 0 | 0 | 0 | 0 | 1 | 1 | 0.00055
|  | 2,25*3,65*7 |  | 57.4875 |  |  |  | 2,25*3,65*7
|  | 1,5*2,2 |  | 3.3 |  |  |  | 1,5*2,2
|  | 2,8*3,5 |  | 9.8 |  |  |  | 2,8*3,5
31 | 96-001.RXX | Demontáž závěsu | m2 | 14.7 | 0 | 0 |  |  | 2 | 12 | 0 | 66 | 1 | 0 | 0 | 0 | 0 | 0 | 12 | 0 | 0
|  | 0,9 |  | 0.9 |  |  |  | 0,9
|  | 2,3*6 |  | 13.8 |  |  |  | 2,3*6
32 | 96-002.RXX | Demontáž ocelového zábradlí | m2 | 3.24 | 0 | 0 |  |  | 2 | 12 | 0 | 67 | 1 | 0 | 0 | 0 | 0 | 0 | 12 | 0 | 0
|  | 2,7*1,2 |  | 3.24 |  |  |  | 2,7*1,2
33 | 96-003.RXX | Prostup stropem pro kanalizaci a vodu vč. zapraveníi | kus | 1 | 0 | 0 |  |  | 2 | 12 | 0 | 70 | 1 | 0 | 0 | 0 | 0 | 0 | 12 | 0 | 0
| Celkem za | 96 Bourání konstrukcí |  |  |  | 0 |  |  | 4 |  |  |  |  | 0 | 0 | 0 | 0 | 0
Díl: | 97 | Prorážení otvorů | [6 empty] | 1
34 | 978059531R00 | Odsekání vnitřních obkladů stěn nad 2 m2 | m2 | 38.6 | 0 | 0 |  |  | 2 | 1 | 1 | 1 | 1 | 0 | 0 | 0 | 0 | 0 | 1 | 1 | 0
|  | 57:(4,3+4,3+2,25+2,25+1,1+1,1+1,1+1,1+1,5+1,5-0,6)*2 |  | 39.8 |  |  |  | 57:(4,3+4,3+2,25+2,25+1,1+1,1+1,1+1,1+1,5+1,5-0,6)*2
|  | -0,6*2 |  | -1.2 |  |  |  | -0,6*2
| Celkem za | 97 Prorážení otvorů |  |  |  | 0 |  |  | 4 |  |  |  |  | 0 | 0 | 0 | 0 | 0
Díl: | 99 | Staveništní přesun hmot | [6 empty] | 1
35 | 999281108R00 | Přesun hmot pro opravy a údržbu do výšky 12 m | t | 27.0171 | 0 | 0 |  |  | 2 | 7 | 1 | 2 | 1 | 0 | 0 | 0 | 0 | 0 | 7 | 1 | 0
| Celkem za | 99 Staveništní přesun hmot |  |  |  | 0 |  |  | 4 |  |  |  |  | 0 | 0 | 0 | 0 | 0
Díl: | 711 | Izolace proti vodě | [6 empty] | 1
36 | 711210020RAA | Stěrka hydroizolační těsnicí hmotou vč. těsnícího pásu podlaha / stěna | m2 | 24.3 | 0 | 0 |  |  | 2 | 2 | 0 | 0 | 2 | 0 | 0 | 0 | 0 | 0 | 2 | 0 | 0.00378
|  | 9,7 |  | 9.7 |  |  |  | 9,7
|  | (4,3+2,25+4,3+2,25+1,1+1,1+1,1+1,1+0,9+0,9)*0,5 |  | 9.65 |  |  |  | (4,3+2,25+4,3+2,25+1,1+1,1+1,1+1,1+0,9+0,9)*0,5
|  | (1,1+1,1+1,1)*1,5 |  | 4.95 |  |  |  | (1,1+1,1+1,1)*1,5
| Celkem za | 711 Izolace proti vodě |  |  |  | 0 |  |  | 4 |  |  |  |  | 0 | 0 | 0 | 0 | 0
Díl: | 720 | Zdravotechnická instalace | [6 empty] | 1
37 | 720-001.RXX | Zdravotechnická instalace viz samostatný položkový rozpočet | soub | 1 | 0 | 0 |  |  | 2 | 12 | 0 | 9 | 2 | 0 | 0 | 0 | 0 | 0 | 12 | 0 | 0
| Celkem za | 720 Zdravotechnická instalace |  |  |  | 0 |  |  | 4 |  |  |  |  | 0 | 0 | 0 | 0 | 0
Díl: | 730 | Ústřední vytápění | [6 empty] | 1
38 | 730-001.RXX | Ústřední vytápění viz samostatný rozpočet | soub | 1 | 0 | 0 |  |  | 2 | 12 | 0 | 10 | 2 | 0 | 0 | 0 | 0 | 0 | 12 | 0 | 0
| Celkem za | 730 Ústřední vytápění |  |  |  | 0 |  |  | 4 |  |  |  |  | 0 | 0 | 0 | 0 | 0
Díl: | 767 | Konstrukce zámečnické | [6 empty] | 1
39 | 767-001.RXX | D+M Katr - mřížové dveře uzamykatelné 700x2000 mm | kus | 7 | 0 | 0 |  |  | 2 | 12 | 0 | 77 | 2 | 0 | 0 | 0 | 0 | 0 | 12 | 0 | 0
|  | Kompletní dodávka a provedení dle výpisu prvků. |  |  |  |  | Kompletní dodávka a provedení dle výpisu prvků. |  | 3
3
|  | - mechanická odolnost "BT 3" |  |  |  |  | - mechanická odolnost "BT 3" |  | 3
|  | - antikorozní povrchová úprava |  |  |  |  | - antikorozní povrchová úprava |  | 3
|  | - kotvení nerozebíratelným spojem ke stávající celové zárubni dveří |  |  |  |  | - kotvení nerozebíratelným spojem ke stávající ocelové zárubni dveří |  | 3
|  | 1/Z:7 |  | 7 |  |  |  | 1/Z:7
40 | 767-002.RXX | D+M vnitřní předokenní mříže 1600x1800 mm | kus | 8 | 0 | 0 |  |  | 2 | 12 | 0 | 78 | 2 | 0 | 0 | 0 | 0 | 0 | 12 | 0 | 0
|  | Kompletní dodávka a provedení dle výpisu prvků. |  |  |  |  | Kompletní dodávka a provedení dle výpisu prvků. |  | 3
3
|  | - mechanická odolnost "BT 3" |  |  |  |  | - mechanická odolnost "BT 3" |  | 3
|  | - antikorozní povrchová úprava |  |  |  |  | - antikorozní povrchová úprava |  | 3
|  | - kotvení nerozebíratelným spojem ke stávající celové zárubni dveří |  |  |  |  | - kotvení nerozebíratelným spojem ke stávající ocelové zárubni dveří |  | 3
|  | 2/Z:8 |  | 8 |  |  |  | 2/Z:8
41 | 767-003.RXX | D+M vnitřní předokenní mříž 2700x3200 mm mm | kus | 1 | 0 | 0 |  |  | 2 | 12 | 0 | 79 | 2 | 0 | 0 | 0 | 0 | 0 | 12 | 0 | 0
|  | Kompletní dodávka a provedení dle výpisu prvků. |  |  |  |  | Kompletní dodávka a provedení dle výpisu prvků. |  | 3
3
|  | - mechanická odolnost "BT 3" |  |  |  |  | - mechanická odolnost "BT 3" |  | 3
|  | - antikorozní povrchová úprava |  |  |  |  | - antikorozní povrchová úprava |  | 3
|  | - kotvení nerozebíratelným spojem ke stávající celové zárubni dveří |  |  |  |  | - kotvení nerozebíratelným spojem ke stávající ocelové zárubni dveří |  | 3
|  | 3/Z:1 |  | 1 |  |  |  | 3/Z:1
42 | 767-004.RXX | D+M venkovní síť na okno 2400x5100 mm | kus | 1 | 0 | 0 |  |  | 2 | 12 | 0 | 80 | 2 | 0 | 0 | 0 | 0 | 0 | 12 | 0 | 0
|  | Kompletní dodávka a provedení dle výpisu prvků. |  |  |  |  | Kompletní dodávka a provedení dle výpisu prvků. |  | 3
3
|  | - antikorozní povrchová úprava |  |  |  |  | - antikorozní povrchová úprava |  | 3
|  | - kotvení z vnější strany do ostění okna |  |  |  |  | - kotvení z vnější strany do ostění okna |  | 3
|  | 4/Z:1 |  | 1 |  |  |  | 4/Z:1
43 | 767-005.RXX | Zakotvení uvolněných stávajících mříží do zdiva | hod. | 5 | 0 | 0 |  |  | 2 | 12 | 0 | 81 | 2 | 0 | 0 | 0 | 0 | 0 | 12 | 0 | 0
|  | položka obsahuje i potřebný materiál |  |  |  |  | položka obsahuje i potřebný materiál |  | 3
44 | 767-006.RXX | Odřezání dvířek ve stávajících ocelových dvířek zprovoznění bufetu | kus | 7 | 0 | 0 |  |  | 2 | 12 | 0 | 98 | 2 | 0 | 0 | 0 | 0 | 0 | 12 | 0 | 0
| Celkem za | 767 Konstrukce zámečnické |  |  |  | 0 |  |  | 4 |  |  |  |  | 0 | 0 | 0 | 0 | 0
Díl: | 771 | Podlahy z dlaždic a obklady | [6 empty] | 1
45 | 771475014R00 | Obklad soklíků keram.rovných, tmel,výška 10 cm | m | 92.1 | 0 | 0 |  |  | 2 | 1 | 7 | 7 | 2 | 0 | 0 | 0 | 0 | 0 | 1 | 7 | 0.00032
|  | (2,25+4,3)*2*6 |  | 78.6 |  |  |  | (2,25+4,3)*2*6
|  | (2,45+4,3)*2 |  | 13.5 |  |  |  | (2,45+4,3)*2
46 | 771479001R00 | Řezání dlaždic keramických pro soklíky vč. lišt | m | 92.1 | 0 | 0 |  |  | 2 | 1 | 7 | 7 | 2 | 0 | 0 | 0 | 0 | 0 | 1 | 7 | 0
47 | 771575109R00 | Montáž podlah keram.,hladké, tmel | m2 | 9.7 | 0 | 0 |  |  | 2 | 1 | 7 | 7 | 2 | 0 | 0 | 0 | 0 | 0 | 1 | 7 | 0.00475
|  | 9,7 |  | 9.7 |  |  |  | 9,7
48 | 597642031 | Dlažba protiskluzová | m2 | 10.86 | 0 | 0 |  |  | 2 | 3 | 7 | 597642031 | 2 | 0 | 0 | 0 | 0 | 0 | 3 | 7 | 0.0192
|  | 9,7*1,12 |  | 10.864 |  |  |  | 9,7*1,12
92,1*0,1*1,12
49 | 998771202R00 | Přesun hmot pro podlahy z dlaždic, výšky do 12 m | % |  | 0 | 0 |  |  | 2 | 7 | 1002 | 5 | 2 | 0 | 0 | 0 | 0 | 0 | 7 | 1002 | 0
| Celkem za | 771 Podlahy z dlaždic a obklady |  |  |  | 0 |  |  | 4 |  |  |  |  | 0 | 0 | 0 | 0 | 0
Díl: | 775 | Podlahy vlysové a parketové | [6 empty] | 1
50 | 775511800R00 | Demontáž podlah parketových lepených včetně lišt | m2 | 70.15 | 0 | 0 |  |  | 2 | 1 | 7 | 7 | 2 | 0 | 0 | 0 | 0 | 0 | 1 | 7 | 0
|  | 58:9,85 |  | 9.85 |  |  |  | 58:9,85
|  | 59:9,85 |  | 9.85 |  |  |  | 59:9,85
|  | 60:9,85 |  | 9.85 |  |  |  | 60:9,85
|  | 61:9,85 |  | 9.85 |  |  |  | 61:9,85
|  | 62:9,85 |  | 9.85 |  |  |  | 62:9,85
|  | 63+63/1:20,9 |  | 20.9 |  |  |  | 63+63/1:20,9
| Celkem za | 775 Podlahy vlysové a parketové |  |  |  | 0 |  |  | 4 |  |  |  |  | 0 | 0 | 0 | 0 | 0
Díl: | 777 | Podlahy ze syntetických hmot | [6 empty] | 1
51 | 777115111R00 | Podlahy lité epoxidové tl. 3 mm vč. penetrace | m2 | 69.5 | 0 | 0 |  |  | 2 | 1 | 7 | 7 | 2 | 0 | 0 | 0 | 0 | 0 | 1 | 7 | 0.00357
|  | Epoxidová stěrka - šedá mid grey RAL 7001, s příměsí křemičitých plniv pro dosažení mírné protiskluzovosti, vč epoxidové penetraci |  |  |  |  | Epoxidová stěrka - šedá mid grey RAL 7001, s příměsí křemičitých plniv pro dosažení mírné protiskluzovosti, vč epoxidové penetraci |  | 3
|  | 9,85*6+10,4 |  | 69.5 |  |  |  | 9,85*6+10,4
52 | 998777202R00 | Přesun hmot pro podlahy syntetické, výšky do 12 m | % |  | 0 | 0 |  |  | 2 | 7 | 1002 | 5 | 2 | 0 | 0 | 0 | 0 | 0 | 7 | 1002 | 0
| Celkem za | 777 Podlahy ze syntetických hmot |  |  |  | 0 |  |  | 4 |  |  |  |  | 0 | 0 | 0 | 0 | 0
Díl: | 781 | Obklady keramické | [6 empty] | 1
53 | 781475114R00 | Obklad vnitřní stěn keramický, do tmele vč plastových lišt | m2 | 67.58 | 0 | 0 |  |  | 2 | 1 | 7 | 7 | 2 | 0 | 0 | 0 | 0 | 0 | 1 | 7 | 0.00475
|  | 57:(4,3+4,3+2,25+2,25+1,1+1,1+1,1+1,1+1,5+1,5)*2-0,6*2*2 |  | 38.6 |  |  |  | 57:(4,3+4,3+2,25+2,25+1,1+1,1+1,1+1,1+1,5+1,5)*2-0,6*2*2
|  | (1,6+0,7)*1,8*7 |  | 28.98 |  |  |  | (1,6+0,7)*1,8*7
54 | 597813628 | Obkládačka | m2 | 75.6896 | 0 | 0 |  |  | 2 | 3 | 7 | 597813628 | 2 | 0 | 0 | 0 | 0 | 0 | 3 | 7 | 0.0122
|  | 67,58*1,12 |  | 75.6896 |  |  |  | 67,58*1,12
55 | 998781202R00 | Přesun hmot pro obklady keramické, výšky do 12 m | % |  | 0 | 0 |  |  | 2 | 7 | 1002 | 5 | 2 | 0 | 0 | 0 | 0 | 0 | 7 | 1002 | 0
| Celkem za | 781 Obklady keramické |  |  |  | 0 |  |  | 4 |  |  |  |  | 0 | 0 | 0 | 0 | 0
Díl: | 783 | Nátěry | [6 empty] | 1
56 | 783801812R00 | Odstranění omyvatelných nátěrů z omítek stěn | m2 | 51.84 | 0 | 0 |  |  | 2 | 1 | 7 | 7 | 2 | 0 | 0 | 0 | 0 | 0 | 1 | 7 | 1e-05
|  | 105:(10,4+4,)*2*1,8 |  | 51.84 |  |  |  | 105:(10,4+4,)*2*1,8
57 | 783220010RAC | Nátěr kovových doplňkových konstrukcí syntetický dvojnásobný krycí s 1x emailováním | m2 | 1 | 0 | 0 |  |  | 2 | 2 | 7 | 7 | 2 | 0 | 0 | 0 | 0 | 0 | 2 | 7 | 0.00032
|  | zárubeň:1 |  | 1 |  |  |  | zárubeň:1
58 | 783950010RAB | Oprava nátěrů kovových konstrukcí syntet. lakem odstranění, očištění, 1x krycí + 1x email | m2 | 56 | 0 | 0 |  |  | 2 | 2 | 7 | 7 | 2 | 0 | 0 | 0 | 0 | 0 | 2 | 7 | 0.00061
|  | stávající mříže a síta:1,25*1,6*8 |  | 16 |  |  |  | stávající mříže a síta:1,25*1,6*8
|  | stávající dveře vč. zárubní:40 |  | 40 |  |  |  | stávající dveře vč. zárubní:40
59 | 783-001.RXX | Očištění, zatmelení a přebroušení před provedením nového nátěru | m2 | 51.84 | 0 | 0 |  |  | 2 | 12 | 0 | 96 | 2 | 0 | 0 | 0 | 0 | 0 | 12 | 0 | 0
|  | 105:51,84 |  | 51.84 |  |  |  | 105:51,84
60 | 783-002.RXX | Nový omyvatelný nátěr stěn 2x | m2 | 51.84 | 0 | 0 |  |  | 2 | 12 | 0 | 97 | 2 | 0 | 0 | 0 | 0 | 0 | 12 | 0 | 0
|  | 105:51,84 |  | 51.84 |  |  |  | 105:51,84
| Celkem za | 783 Nátěry |  |  |  | 0 |  |  | 4 |  |  |  |  | 0 | 0 | 0 | 0 | 0
Díl: | 784 | Malby | [6 empty] | 1
61 | 784195212R00 | Malba tekutá Primalex Plus, bílá, 2 x | m2 | 564.01 | 0 | 0 |  |  | 2 | 1 | 7 | 7 | 2 | 0 | 0 | 0 | 0 | 0 | 1 | 7 | 0.00015
|  | 424,87+139,14 |  | 564.01 |  |  |  | 424,87+139,14
62 | 784402801R00 | Odstranění malby oškrábáním v místnosti H do 3,8 m | m2 | 579.55 | 0 | 0 |  |  | 2 | 1 | 7 | 7 | 2 | 0 | 0 | 0 | 0 | 0 | 1 | 7 | 0
|  | klenbové stropy:(9,7+9,85+9,85+9,85+9,85+9,85+20,9)*1,2 |  | 95.82 |  |  |  | klenbové stropy:(9,7+9,85+9,85+9,85+9,85+9,85+20,9)*1,2
|  | 44,1 |  | 44.1 |  |  |  | 44,1
|  | Mezisoučet |  | 139.92 |  |  |  | Mezisoučet
|  | 105:(10,4+4,2)*2*3,5-0,9*2 |  | 100.4 |  |  |  | 105:(10,4+4,2)*2*3,5-0,9*2
|  | 57:(2,25+4,3)*2*(3,5-2)+(1,1+1,1+1,1+1,1+1,5+1,5)*(3,5-2) |  | 30.75 |  |  |  | 57:(2,25+4,3)*2*(3,5-2)+(1,1+1,1+1,1+1,1+1,5+1,5)*(3,5-2)
|  | 58:(2,25+4,3)*2*3,5 |  | 45.85 |  |  |  | 58:(2,25+4,3)*2*3,5
|  | 60:(2,25+4,3)*2*3,5 |  | 45.85 |  |  |  | 60:(2,25+4,3)*2*3,5
|  | 63+63/1:(2,25+4,3)*2*3,5*2-2,9*2,9*2+(2,9+2,9+2,9)*0,5 |  | 79.23 |  |  |  | 63+63/1:(2,25+4,3)*2*3,5*2-2,9*2,9*2+(2,9+2,9+2,9)*0,5
|  | 62:(2,25+4,3)*2*3,5 |  | 45.85 |  |  |  | 62:(2,25+4,3)*2*3,5
|  | 61:(2,25+4,3)*2*3,5 |  | 45.85 |  |  |  | 61:(2,25+4,3)*2*3,5
|  | 59:(2,25+4,3)*2*3,5 |  | 45.85 |  |  |  | 59:(2,25+4,3)*2*3,5
|  | Mezisoučet |  | 439.63 |  |  |  | Mezisoučet
| Celkem za | 784 Malby |  |  |  | 0 |  |  | 4 |  |  |  |  | 0 | 0 | 0 | 0 | 0
Díl: | M21 | Elektromontáže | [6 empty] | 1
63a | M22-001.RXX | Zařízení slaboproudé elektroinstalace viz samostatný položkový rozpočet | soub | 1 | 0 | 0
63b | M21-001.RXX | Zařízení silnoproudé elektroinstalace viz samostatný položkový rozpočet | soub | 1 | 0 | 0 |  |  | 2 | 12 | 0 | 11 | 4 | 0 | 0 | 0 | 0 | 0 | 12 | 0 | 0
| Celkem za | M21 Elektromontáže |  |  |  | 0 |  |  | 4 |  |  |  |  | 0 | 0 | 0 | 0 | 0
Díl: | M24 | Montáže vzduchotechnických zařízení | [6 empty] | 1
64 | M24-001.RXX | Vzduchotechnika viz samostatný položkový rozpočet | soub | 1 | 0 | 0 |  |  | 2 | 12 | 0 | 12 | 4 | 0 | 0 | 0 | 0 | 0 | 12 | 0 | 0
| Celkem za | M24 Montáže vzduchotechnických zařízení |  |  |  | 0 |  |  | 4 |  |  |  |  | 0 | 0 | 0 | 0 | 0
Díl: | D96 | Přesuny suti a vybouraných hmot | [6 empty] | 1
65 | 979011211R00 | Svislá doprava suti a vybour. hmot za 2.NP nošením | t | 11.0748 | 0 | 0 |  |  | 2 | 8 | 0 | 3 | 1 | 0 | 0 | 0 | 0 | 0 | 8 | 0 | 0
66 | 979011219R00 | Přípl.k svislé dopr.suti za každé další NP nošením | t | 11.0748 | 0 | 0 |  |  | 2 | 8 | 0 | 3 | 1 | 0 | 0 | 0 | 0 | 0 | 8 | 0 | 0
67 | 979081111R00 | Odvoz suti a vybour. hmot na skládku do 1 km | t | 11.0748 | 0 | 0 |  |  | 2 | 8 | 0 | 3 | 1 | 0 | 0 | 0 | 0 | 0 | 8 | 0 | 0
68 | 979081121R00 | Příplatek k odvozu za každý další 1 km | t | 155.0472 | 0 | 0 |  |  | 2 | 8 | 0 | 3 | 1 | 0 | 0 | 0 | 0 | 0 | 8 | 0 | 0
69 | 979082111R00 | Vnitrostaveništní doprava suti do 10 m | t | 11.0748 | 0 | 0 |  |  | 2 | 8 | 0 | 3 | 1 | 0 | 0 | 0 | 0 | 0 | 8 | 0 | 0
70 | 979082121R00 | Příplatek k vnitrost. dopravě suti za dalších 5 m | t | 442.992 | 0 | 0 |  |  | 2 | 8 | 0 | 3 | 1 | 0 | 0 | 0 | 0 | 0 | 8 | 0 | 0
71 | 979087112R00 | Nakládání suti na dopravní prostředky | t | 11.0748 | 0 | 0 |  |  | 2 | 8 | 0 | 3 | 1 | 0 | 0 | 0 | 0 | 0 | 8 | 0 | 0
72 | 979990001R00 | Poplatek za skládku stavební suti | t | 11.0748 | 0 | 0 |  |  | 2 | 8 | 0 | 3 | 1 | 0 | 0 | 0 | 0 | 0 | 8 | 0 | 0
| Celkem za | D96 Přesuny suti a vybouraných hmot |  |  |  | 0 |  |  | 4 |  |  |  |  | 0 | 0 | 0 | 0 | 0