## soupis prací
[5 empty] | MNO- |  | CENA V KČ | Hmotnost v kg | Hmotnost v kg
POŘ.Č. | POSICE | DODAVATEL | ZKRÁCENÝ POPIS | M.J. | ŽSTVÍ | Jednotková | Celkem | jednotková | celkem
[6 empty] | cena | Dodávka+montáž
Jsou-li v projektu uvedeny obchodní názvy výrobků a materiálu, jedná se pouze o příklad určující technické parametry, minimální kvalitativní požadavky a vzhled u viditelných prvků. Je možné je nahradit výrobkem nebo materiálem stejné a vyšší kvalitativní úrovně.
Tento dokument není samostatným podkladem pro další zpracování cenové nabídky , jeho nedílnou součástí je projektová dokumentace příslušného objektu a stupně. V případě odkazů na TZ (technická zpráva) u jednotlivých položek je nutno příslušnou TZ prostudovat. Dále je nutné uvažovat s podrobně uvedenými parametry a požadavky na materiály uvedenými v projektové dokumentaci vč. výpisů a skladeb konstrukcí.
Dále je nutné dodat zařízení (jednotky, ventilátory …) společně s tlumiči hluku tak aby splňovaly požadavky dané v technické zprávě dle konkrétních údajů o hlučnosti v jednotlivých okt.pásmech a jednotlivých útlumů dodaných tlumičů.
Jednotlivé elementy budou na požadavek architekta( investora) vyvzorkovány
Poznámka :
| P |  | Potrubí
| M |  | Montáž
| IZ |  | Izolace (cena dodávky vč.montáže):
|  |  | Náklady soupisu celkem : |  |  |  | 0
Zařízení č. 1 - Větrání hygienického zařízení
Soupis prací, dodávek a montáže
1 | 1.1 |  | Potrubní diagonální ventilátor dvouotáčkový, dvojí vinutí | ks | 1
2 |  |  | Včetně tlumících vložek průměr 160 | ks | 2
typ- např. TD 500/160
Výkonové parametry: 260m3/h,dp= 130Pa
P= 50W/230V
3 |  |  | Vlhkostní čidlo pro spouštění ventilátoru | ks | 1
4 | 1.2 |  | Přetlaková žaluzie s kruhovým napojením průměr 160mm | ks | 1
5 | 1.3 |  | Odvodní vyústka do kruhového potrubí s regulací VKK 225x75, R1 | ks | 2
6 | 1.4 |  | Odvodní vyústka do kruhového potrubí s regulací VKK 425x75, R1 | ks | 1
7 | M |  | Montáž kompletu + dopravné | ks | 1
Zařízení č. 1- Výkaz výměr
|  | Index: | Skupinová cena potrubí sk. I - pozink. Plech, třída těsnosti A:
5
Kruhové:
Do průměru 200/tvarovek (%):
8 | P |  | 30 | bm | 4 |  |  | 5 | 20 | 80
9 | M |  | Zaslepení | ks | 1
10 | M |  | Otvory pro výustky | ks | 3
11 | M |  | Montáž potrubí + dopravné | ks | 1
Montážní materiál společný pro všechna zařízení:
12 |  |  | - spojovací | kg | 2 |  |  |  | 2
13 |  |  | - gumové těsnění | kg | 1 |  |  |  | 1
14 |  |  | - materiál na závěsy, uložení potrubí a jednotek | kg | 3 |  |  |  | 3
15 |  |  | - montáž závěsu uložení potrubí a jednotek | kg | 3
16 |  |  | Přesun hmot potrubí | t | 0.026 |  |  |  | 26
17 |  |  | Přesun hmot ostatní | t | 0.04 |  |  |  | 40
18 |  |  | HZS - zprovoznění, zaregulování a zaučení obsluhy. Práce lze fakturovat dle skutečně odpracovaných hodin potvrzených v montážním deníku, | hod. | 5

## rekapitulace
| List obsahuje: |  | 1) Krycí list soupisu | 2) Rekapitulace |  |  | 3) Soupis prací | Zpět na list: | Rekapitulace stavby
{8369196c-2cdf-4edd-acfd-2b35c99efd1c}
2
| KRYCÍ LIST SOUPISU | [8 empty] | v --- níže se nacházejí doplnkové a pomocné údaje k sestavám --- v | False
Stavba:
Opava - rekonstrukce prostor se zasíleným TZ -PROJEKTOVÁ DOKUMENTACE
Objekt:
Soupis:
D.1.4- Vzduchotechnika
| KSO: |  |  |  |  | CC-CZ:
| Místo: |  |  |  |  | Datum: | 1/2017
| Zadavatel: |  |  |  |  | IČ:
|  | Vězeňská služba České republiky, Věznice a ústav pro výkon zabezpečovací detence Opava, |  |  |  | DIČ:
| Uchazeč: |  |  |  |  | IČ:
DIČ:
| Projektant: |  |  |  |  | IČ:
|  | Středisko speciálních činností spol. s.r.o. |  |  |  | DIČ:
Poznámka:
| Cena bez DPH | [5 empty] | 0
|  |  | Základ daně |  |  | Sazba daně | Výše daně
| DPH | základní | 0 |  |  | 21% | 0
|  | snížená | 0 |  |  | 15% | 0
|  | zákl. přenesená | #REF! |  |  | 21% | 0
|  | sníž. přenesená | #REF! |  |  | 15% | 0
|  | nulová | #REF! |  |  | 0% | 0
| Cena s DPH |  |  | v | CZK |  | 0
REKAPITULACE ČLENĚNÍ SOUPISU PRACÍ
Stavba:
Opava - rekonstrukce prostor se zasíleným TZ -PROJEKTOVÁ DOKUMENTACE
Objekt:
Soupis:
D.1.4- Vzduchotechnika
Místo: | [5 empty] | Datum: | 1/2017
Zadavatel: |  |  | Vězeňská služba České republiky, Věznice a ústav pro výkon zabezpečovací detence Opava, |  |  | Projektant: | Středisko speciálních činností spol. s.r.o.
Uchazeč:
Kód dílu - Popis | [6 empty] | Cena celkem [CZK]
Náklady soupisu celkem | [6 empty] | 0 |  |  |  |  | -1
| M - Práce a dodávky M | [5 empty] | 0
| 24-M - Montáže vzduchotechnických zařízení | [5 empty] | 0