## rozpočet
Stavba: Opava - rekonstrukce prostor se zesíleným TZ
Část: ZAŘÍZENÍ SILNOPROUDÉ ELEKTROTECHNIKY
Výkaz výměr
1 | Dodávka |  |  | 0
2 | Montáž |  |  | 0
3 | HZS |  |  | 0
4 | Celkem (bez DPH) Kč: |  |  | 0
5 | základ daně pro DPH 21% |  |  | 0
6 | DPH 21% |  |  | 0
7 | Celkem (včetně DPH) Kč: |  |  | 0
cena
č.pol. | zkrácený popis | m.j. | množs. | dodávka |  | montáž
|  |  |  | jedn. | pol.celk. | jedn. | pol.celk.
Materiál/montáž
1 | rozvaděč R04 - dodávka dle výkresu 03 | ks | 1 | 0 | 0 | 0 | 0
2 | CYKY-J 3X2,5 (C) | m | 335 | 0 | 0 | 0 | 0
3 | CYKY-J 5x 1,5 (C) | m | 45 | 0 | 0 | 0 | 0
4 | CYKY-J 3X1,5 (C) | m | 145 | 0 | 0 | 0 | 0
5 | CYKY-O 2X1,5 (A) | m | 265 | 0 | 0 | 0 | 0
6 | CYA 4 zž | m | 15 | 0 | 0 | 0 | 0
7 | svorka OP | ks | 5 | 0 | 0 | 0 | 0
8 | elekroinstalační lišta 40x40 | m | 15 | 0 | 0 | 0 | 0
9 | ocelový kabelový žlab 125/50 včetně závěsů a noníků(záv. tyč, kotva, nosník rozteč 2m) | m | 15 | 0 | 0 | 0 | 0
10
11 | Svítidlav četně zdrojů a startérů, popis viz legenda svítidel výkres
12 | A - ZÁŘIVKOVÉ SVÍTIDLO 39W, PŘISAZENÉ, IP 42, ANTIVANDAL, EP, LAKOVANÝ PLECH, POLYKARBONÁT - DLE STANDARDU VĚZNICE | ks | 4 | 0 | 0 | 0 | 0
13 | B - ZÁŘIVKOVÉ SVÍTIDLO 54W+8W(NOČ. SVÍTIDLO), PŘISAZENÉ, IP 42, ANTIVANDAL, EP, LAKOVANÝ PLECH, POLYKARBONÁT - DLE STANDARDU VĚZNICE | ks | 7 | 0 | 0 | 0 | 0
14 | Bn - ZÁŘIVKOVÉ SVÍTIDLO 54W+8W(NOČ. SVÍTIDLO), PŘISAZENÉ, IP 42, ANTIVANDAL, EP, LAKOVANÝ PLECH, POLYKARBONÁT, NOUZOVÁ VLOŽKA 1HOD. - DLE STANDARDU VĚZNICE | ks | 1 | 0 | 0 | 0 | 0
15 | N - NOUZOVÉ LED SVÍTIDLO 1x3,2W S PIKTOGRAMEM, PŘISAZENÉ, 1HOD ZÁLOHA, IP22 - DLE STANDARDU VĚZNICE | ks | 1 | 0 | 0 | 0 | 0
16 | demontáža likvidace svítidla do 2x58W | ks | 28 | 0 | 0 | 0 | 0
17 | 1-pól. vyp. (1) - strojek, kryt, rámeček | ks | 3 | 0 | 0 | 0 | 0
18 | tlač. ovládač s doutnavkou - strojek, kryt, rámeček | ks | 1 | 0 | 0 | 0 | 0
19 | zásuvka 16A/230V, - strojek, kryt, rámeček | ks | 34 | 0 | 0 | 0 | 0
20 | ovladač třínásobný v plastové skříňce, 3x přepínač 6A/230V, plastová skříňka | kmpl | 7 | 0 | 0 | 0 | 0
21 | KP68, KU68, nebo do dutých stěn | ks | 38 | 0 | 0 | 0 | 0
22 | KR68, nebo do dutých stěn | ks | 40 | 0 | 0 | 0 | 0
23 | KR97 | ks | 10 | 0 | 0 | 0 | 0
24 | krabice K125 | ks | 5 | 0 | 0 | 0 | 0
25 | krabice IP54 na povrch se svorkovnicí | ks | 5 | 0 | 0 | 0 | 0
26 | napojení ventilátorů a zařízení VZT | ks | 1 | 0 | 0 | 0 | 0
27 | doběhové relé pro ventilátor, instalce do krabice pod vypínač | ks | 1 | 0 | 0 | 0 | 0
28 | protipožární ucpávka | m2 | 0.5 | 0 | 0 | 0 | 0
29 | ukončení kabelů do 3 x 1,5-4 | ks | 32 | 0 | 0 | 0 | 0
30 | ukončení vodičů pospojování | ks | 5 | 0 | 0 | 0 | 0
31 | průraz zdivem do 45 cm | ks | 8 | 0 | 0 | 0 | 0
32 | průraz zdivem do 15 cm | ks | 2 | 0 | 0 | 0 | 0
33 | průraz betonovým stropem do 10x10cm | ks | 2 | 0 | 0 | 0 | 0
34 | vysekání rýh ve zdi cihelné 3 x 3 cm | m | 185 | 0 | 0 | 0 | 0
35 | vysekání rýh ve zdi cihelné 3 x 7 cm | m | 35 | 0 | 0 | 0 | 0
36 | vysekání, vyvrtání kapes pro krabice | ks | 88 | 0 | 0 | 0 | 0
37 | demontáž rozvaděče do 50kg, likvidace | ks | 1 | 0 | 0 | 0 | 0
38 | nosný a podružný materiál | kg | 50 | 0 | 0 | 0 | 0
39 | celkem |  |  |  | 0 |  | 0
HZS
1 | zabezpečení pracoviště | hod | 8 |  |  | 0 | 0
2 | demontáže, úpravy | hod | 32 |  |  | 0 | 0
3 | zednické přípomoci | hod | 8 |  |  | 0 | 0
4 | napojení ve stávajícím rozavděči, vypínání sítě | hod | 8 |  |  | 0 | 0
5 | koordinace s ostatními profesemi | hod | 6 |  |  | 0 | 0
6 | inženýrská činnost | hod | 8 |  |  | 0 | 0
7 | výchozí revize | hod | 8 |  |  | 0 | 0
8 | dokumentace skut. provedení | hod | 8 |  |  | 0 | 0
9 | celkem | [5 empty] | 0