## Krycí list
POLOŽKOVÝ ROZPOČET
Rozpočet |  |  | D.1.1 Stavební část | JKSO
Objekt |  | Název objektu |  | SKP
SO 01 |  | Oplocení |  | Měrná jednotka
Stavba |  | Název stavby |  | Počet jednotek | 0
701a |  | Věznice Kuřim - Rekonstrukce vnější bezpečnosti |  | Náklady na m.j. | 0
Projektant |  | INTAR a.s. Brno |  | Typ rozpočtu
Zpracovatel projektu |  | INTAR a.s. Brno
Objednatel |  | ČR, Vězeňská služba ČR
Dodavatel |  | x |  | Zakázkové číslo
Rozpočtoval |  |  |  | Počet listů
ROZPOČTOVÉ NÁKLADY
Základní rozpočtové náklady |  |  | Ostatní rozpočtové náklady
| HSV celkem | 0 | Zařízení staveniště |  | 0
Z | PSV celkem | 0 | Zpevněná příjezdová panelová plocha dle ZOV |  | 0
R | M práce celkem | 0 | Zpevněná plocha skladovací dle ZOV |  | 0
N | M dodávky celkem | 0
ZRN celkem |  | 0
HZS |  | 0
ZRN+HZS |  | 0 | Ostatní náklady neuvedené |  | 0
ZRN+ost.náklady+HZS |  | 0 | Ostatní náklady celkem |  | 0
Vypracoval |  |  | Za zhotovitele | Za objednatele
Jméno : |  | Ing. Ličková M. | Jméno : | Jméno :
Datum : |  |  | Datum : | Datum :
Podpis : |  |  | Podpis: | Podpis:
Základ pro DPH |  | 21 | % | 0
DPH |  | 21 | % | 0
Základ pro DPH |  | 0 | % | 0
DPH |  | 0 | % | 0
CENA ZA OBJEKT CELKEM |  |  |  | 0
Poznámka :

## Rekapitulace
Stavba : |  | 701a Věznice Kuřim - Rekonstrukce vnější bezpečnosti |  |  | Rozpočet :
Objekt : |  | SO 01 Oplocení |  |  | D.1.1 Stavební část
REKAPITULACE STAVEBNÍCH DÍLŮ
| Stavební díl |  | HSV | PSV | Dodávka | Montáž | HZS
1 | Zemní práce |  | 0 | 0 | 0 | 0 | 0
2 | Základy a zvláštní zakládání |  | 0 | 0 | 0 | 0 | 0
3 | Svislé konstrukce |  | 0 | 0 | 0 | 0 | 0
48 | Prefabrikáty |  | 0 | 0 | 0 | 0 | 0
5 | Komunikace |  | 0 | 0 | 0 | 0 | 0
91 | Doplňující práce na komunikaci |  | 0 | 0 | 0 | 0 | 0
96 | Bourání konstrukcí |  | 0 | 0 | 0 | 0 | 0
98 | Demolice |  | 0 | 0 | 0 | 0 | 0
99 | Staveništní přesun hmot |  | 0 | 0 | 0 | 0 | 0
764 | Konstrukce klempířské |  | 0 | 0 | 0 | 0 | 0
767 | Konstrukce zámečnické |  | 0 | 0 | 0 | 0 | 0
D96 | Přesuny suti a vybouraných hmot |  | 0 | 0 | 0 | 0 | 0
| CELKEM OBJEKT |  | 0 | 0 | 0 | 0 | 0
VEDLEJŠÍ ROZPOČTOVÉ NÁKLADY
Název VRN |  |  | Kč | % | Základna |  | Kč
Zařízení staveniště |  |  | 0 | 2 | 0 |  | 0 | 1
Zpevněná příjezdová panelová plocha dle ZOV |  |  | 0 | 0 | 0 |  | 0 | 0
Zpevněná plocha skladovací dle ZOV |  |  | 0 | 0 | 0 |  | 0 | 0
| CELKEM VRN |  |  |  |  | 0

## Položky
Položkový rozpočet
Stavba : |  | 701a Věznice Kuřim - Rekonstrukce vnější bezpečnosti |  | Rozpočet: | 0
Objekt : |  | SO 01 Oplocení |  | D.1.1 Stavební část
P.č. | Číslo položky | Název položky | MJ | množství | cena / MJ | celkem (Kč)
Díl: | 1 | Zemní práce | [5 empty] | 1
1 | 113107520R00 | Odstranění podkladu pl. 50 m2,kam.drcené tl.20 cm | m2 | 12.78 | 0 | 0 |  | 2 | 1 | 1 | 1 | 1 | 0 | 0 | 0 | 0 | 0 | 1 | 1 | 0
|  | 1,20*10,65 |  | 12.78 |  |  | 1,20*10,65
2 | 113108310R00 | Odstranění podkladu pl.do 50 m2, živice tl. 10 cm | m2 | 12.78 | 0 | 0 |  | 2 | 1 | 1 | 1 | 1 | 0 | 0 | 0 | 0 | 0 | 1 | 1 | 0
|  | 1,20*10,65 |  | 12.78 |  |  | 1,20*10,65
3 | 113202111R00 | Vytrhání obrub z krajníků nebo obrubníků stojatých | m | 1226.3 | 0 | 0 |  | 2 | 1 | 1 | 1 | 1 | 0 | 0 | 0 | 0 | 0 | 1 | 1 | 0
|  | chodník:10,65*2 |  | 21.3 |  |  | chodník:10,65*2
|  | vnitřní oplocení:585,00 |  | 585 |  |  | vnitřní oplocení:585,00
|  | střední oplocení:620,00 |  | 620 |  |  | střední oplocení:620,00
4 | 122201103R00 | Odkopávky nezapažené v hor. 3 do 10000 m3 | m3 | 1067.28 | 0 | 0 |  | 2 | 1 | 1 | 1 | 1 | 0 | 0 | 0 | 0 | 0 | 1 | 1 | 0
|  | dle vzor. řezu viz výkr. č. 04 stavební části PD: |  | 0 |  |  | dle vzor. řezu viz výkr. č. 04 stavební části PD:
|  | figura 1:0,20*7,80*653,00+0,20*8,10*30,00 |  | 1067.28 |  |  | figura 1:0,20*7,80*653,00+0,20*8,10*30,00
5 | 131201103R00 | Hloubení nezapažených jam v hor.3 do 10000 m3 | m3 | 1702.14 | 0 | 0 |  | 2 | 1 | 1 | 1 | 1 | 0 | 0 | 0 | 0 | 0 | 1 | 1 | 0
|  | dle vzor. řezu viz výkr. č. 04 stavební části PD: |  | 0 |  |  | dle vzor. řezu viz výkr. č. 04 stavební části PD:
|  | figura 5.1, 5.2:1,00*2,225*648,00+1,00*2,825*30,00 |  | 1526.55 |  |  | figura 5.1, 5.2:1,00*2,225*648,00+1,00*2,825*30,00
|  | figura 6.1, 6.2:0,15*1,70*648,00+0,15*2,30*30,00 |  | 175.59 |  |  | figura 6.1, 6.2:0,15*1,70*648,00+0,15*2,30*30,00
6 | 131201109R00 | Příplatek za lepivost - hloubení nezap.jam v hor.3 | m3 | 1702.14 | 0 | 0 |  | 2 | 1 | 1 | 1 | 1 | 0 | 0 | 0 | 0 | 0 | 1 | 1 | 0
7 | 132201102R00 | Hloubení rýh šířky do 60 cm v hor.3 nad 100 m3 | m3 | 104.3 | 0 | 0 |  | 2 | 1 | 1 | 1 | 1 | 0 | 0 | 0 | 0 | 0 | 1 | 1 | 0
|  | dle vzor. řezu viz výkr. č. 04 stavební části PD: |  | 0 |  |  | dle vzor. řezu viz výkr. č. 04 stavební části PD:
|  | figura 2:0,06*0,70*558,00 |  | 23.436 |  |  | figura 2:0,06*0,70*558,00
|  | figura 3:0,11*0,35*680,00 |  | 26.18 |  |  | figura 3:0,11*0,35*680,00
|  | figura 4:0,21*0,40*651,00 |  | 54.684 |  |  | figura 4:0,21*0,40*651,00
8 | 132201109R00 | Příplatek za lepivost - hloubení rýh 60 cm v hor.3 | m3 | 104.3 | 0 | 0 |  | 2 | 1 | 1 | 1 | 1 | 0 | 0 | 0 | 0 | 0 | 1 | 1 | 0
|  | dle vzor. řezu viz výkr. č. 04 stavební části PD: |  | 0 |  |  | dle vzor. řezu viz výkr. č. 04 stavební části PD:
|  | figura 2:0,06*0,70*558,00 |  | 23.436 |  |  | figura 2:0,06*0,70*558,00
|  | figura 3:0,11*0,35*680,00 |  | 26.18 |  |  | figura 3:0,11*0,35*680,00
|  | figura 4:0,21*0,40*651,00 |  | 54.684 |  |  | figura 4:0,21*0,40*651,00
9 | 133201101R00 | Hloubení šachet v hor.3 do 100 m3 | m3 | 25.7585 | 0 | 0 |  | 2 | 1 | 1 | 1 | 1 | 0 | 0 | 0 | 0 | 0 | 1 | 1 | 0
|  | dle vzor. řezu viz výkr. č. 04 stavební části PD: |  | 0 |  |  | dle vzor. řezu viz výkr. č. 04 stavební části PD:
|  | figura 7:0,74*Pi*0,20^2*277,00 |  | 25.7585 |  |  | figura 7:0,74*Pi*0,20^2*277,00
10 | 133201109R00 | Příplatek za lepivost - hloubení šachet v hor.3 | m3 | 25.7585 | 0 | 0 |  | 2 | 1 | 1 | 1 | 1 | 0 | 0 | 0 | 0 | 0 | 1 | 1 | 0
11 | 161101101R00 | Svislé přemístění výkopku z hor.1-4 do 2,5 m | m3 | 51.0642 | 0 | 0 |  | 2 | 1 | 1 | 1 | 1 | 0 | 0 | 0 | 0 | 0 | 1 | 1 | 0
|  | dle vzor. řezu viz výkr. č. 04 stavební části PD: |  | 0 |  |  | dle vzor. řezu viz výkr. č. 04 stavební části PD:
|  | Začátek provozního součtu |  | 0 |  |  | Začátek provozního součtu
|  | figura 5.1, 5.2:1,00*2,225*648,00+1,00*2,825*30,00 |  | 1526.55 |  |  | figura 5.1, 5.2:1,00*2,225*648,00+1,00*2,825*30,00
|  | figura 6.1, 6.2:0,15*1,70*648,00+0,15*2,30*30,00 |  | 175.59 |  |  | figura 6.1, 6.2:0,15*1,70*648,00+0,15*2,30*30,00
|  | Konec provozního součtu |  | 1702.14 |  |  | Konec provozního součtu
|  | 3% objemu výkopu:1702,14*0,03 |  | 51.0642 |  |  | 3% objemu výkopu:1702,14*0,03
12 | 162201102R00 | Vodorovné přemístění výkopku z hor.1-4 do 50 m pro zásypy | m3 | 1242.83 | 0 | 0 |  | 2 | 1 | 1 | 1 | 1 | 0 | 0 | 0 | 0 | 0 | 1 | 1 | 0
13 | 162701105R00 | Vodorovné přemístění výkopku z hor.1-4 do 10000 m | m3 | 1526.65 | 0 | 0 |  | 2 | 1 | 1 | 1 | 1 | 0 | 0 | 0 | 0 | 0 | 1 | 1 | 0
|  | odkopávky:1067,28 |  | 1067.28 |  |  | odkopávky:1067,28
|  | jáma:1702,14 |  | 1702.14 |  |  | jáma:1702,14
|  | rýhy:104,30 |  | 104.3 |  |  | rýhy:104,30
|  | šachty:25,76 |  | 25.76 |  |  | šachty:25,76
|  | odečet - zemina pro zásypy:-1242,83 |  | -1242.83 |  |  | odečet - zemina pro zásypy:-1242,83
|  | odečet - zemina pro zatravnění:-1300*0,10 |  | -130 |  |  | odečet - zemina pro zatravnění:-1300*0,10
14 | 162701109R00 | Příplatek k vod. přemístění hor.1-4 za další 1 km celkem 20 km | m3 | 15266.5 | 0 | 0 |  | 2 | 1 | 1 | 1 | 1 | 0 | 0 | 0 | 0 | 0 | 1 | 1 | 0
|  | 1526,65*10 |  | 15266.5 |  |  | 1526,65*10
15 | 167101102R00 | Nakládání výkopku z hor.1-4 v množství nad 100 m3 pro zásypy | m3 | 1242.83 | 0 | 0 |  | 2 | 1 | 1 | 1 | 1 | 0 | 0 | 0 | 0 | 0 | 1 | 1 | 0
16 | 171201101R00 | Uložení sypaniny do násypů nezhutněných na skládku | m3 | 1526.65 | 0 | 0 |  | 2 | 1 | 1 | 1 | 1 | 0 | 0 | 0 | 0 | 0 | 1 | 1 | 0
17 | 174101101R00 | Zásyp jam, rýh, šachet se zhutněním | m3 | 1242.83 | 0 | 0 |  | 2 | 1 | 1 | 1 | 1 | 0 | 0 | 0 | 0 | 0 | 1 | 1 | 0
|  | výkop pro ohradní zeď: |  | 0 |  |  | výkop pro ohradní zeď:
|  | figura 5.1, 5.2:1,00*2,225*648,00+1,00*2,825*30,00 |  | 1526.55 |  |  | figura 5.1, 5.2:1,00*2,225*648,00+1,00*2,825*30,00
|  | část fig.1:0,20*2,75*648,00+0,20*3,35*30,00 |  | 376.5 |  |  | část fig.1:0,20*2,75*648,00+0,20*3,35*30,00
|  | odečet - pata ohradní zdi:-1,50*0,50*648,00 |  | -486 |  |  | odečet - pata ohradní zdi:-1,50*0,50*648,00
|  | odečet - část stěny ohradní zdi:-0,20*0,70*678,00 |  | -94.92 |  |  | odečet - část stěny ohradní zdi:-0,20*0,70*678,00
|  | odečet - obetonávka v zápl. zóně:-79,30 |  | -79.3 |  |  | odečet - obetonávka v zápl. zóně:-79,30
18 | 180402111R00 | Založení trávníku parkového výsevem v rovině | m2 | 2600 | 0 | 0 |  | 2 | 1 | 1 | 1 | 1 | 0 | 0 | 0 | 0 | 0 | 1 | 1 | 0
19 | 181006113aa | Rozprostření písku v rovině, tl. do 20 cm | m2 | 3300 | 0 | 0 |  | 2 | 1 | 1 | 1 | 1 | 0 | 0 | 0 | 0 | 0 | 1 | 1 | 0
20 | 181301112R00 | Rozprostření ornice, rovina, tl.10-15 cm,nad 500m2 | m2 | 1300 | 0 | 0 |  | 2 | 1 | 1 | 1 | 1 | 0 | 0 | 0 | 0 | 0 | 1 | 1 | 0
21 | 182001111R00 | Plošná úprava terénu, nerovnosti do 10 cm v rovině | m2 | 2600 | 0 | 0 |  | 2 | 1 | 1 | 1 | 1 | 0 | 0 | 0 | 0 | 0 | 1 | 1 | 0
22 | 185803111R00 | Ošetření trávníku v rovině | m2 | 2600 | 0 | 0 |  | 2 | 1 | 1 | 1 | 1 | 0 | 0 | 0 | 0 | 0 | 1 | 1 | 0
23 | 185803211R00 | Uválcování trávníku v rovině | m2 | 2600 | 0 | 0 |  | 2 | 1 | 1 | 1 | 1 | 0 | 0 | 0 | 0 | 0 | 1 | 1 | 0
24 | 199000002R00 | Poplatek za skládku horniny 1- 4 | m3 | 1526.65 | 0 | 0 |  | 2 | 1 | 1 | 1 | 1 | 0 | 0 | 0 | 0 | 0 | 1 | 1 | 0
25 | 00572400 | Dod-Směs travní parková I. běžná zátěž | kg | 80.34 | 0 | 0 |  | 2 | 3 | 1 | 572400 | 1 | 0 | 0 | 0 | 0 | 0 | 3 | 1 | 0.001
|  | 2600,00*1,03*0,030 |  | 80.34 |  |  | 2600,00*1,03*0,030
26 | 583309990001xx | Dod-Písek kopaný vč. nákladů na pořízení a dopravy | m3 | 660 | 0 | 0 |  | 2 | 3 | 1 | 583309990001xx | 1 | 0 | 0 | 0 | 0 | 0 | 3 | 1 | 1.67
|  | 0,20*3300,00 |  | 660 |  |  | 0,20*3300,00
| Celkem za | 1 Zemní práce |  |  |  | 0 |  | 4 |  |  |  |  | 0 | 0 | 0 | 0 | 0
Díl: | 2 | Základy a zvláštní zakládání | [5 empty] | 1
27 | 273313511R00 | Beton základových desek prostý C 12/15 | m3 | 196.9076 | 0 | 0 |  | 2 | 1 | 1 | 1 | 1 | 0 | 0 | 0 | 0 | 0 | 1 | 1 | 2.525
|  | proměnná výška:0,17*91,00*1,70 |  | 26.299 |  |  | proměnná výška:0,17*91,00*1,70
|  | proměnná výška:0,185*142,90*1,70 |  | 44.9421 |  |  | proměnná výška:0,185*142,90*1,70
|  | proměnná výška:0,185*218,40*1,70 |  | 68.6868 |  |  | proměnná výška:0,185*218,40*1,70
|  | 0,15*112,85*1,70 |  | 28.7767 |  |  | 0,15*112,85*1,70
|  | 0,15*110,60*1,70 |  | 28.203 |  |  | 0,15*110,60*1,70
28 | 273351215R00 | Bednění stěn základových desek - zřízení | m2 | 10 | 0 | 0 |  | 2 | 1 | 1 | 1 | 1 | 0 | 0 | 0 | 0 | 0 | 1 | 1 | 0.0392
|  | Začátek provozního součtu |  | 0 |  |  | Začátek provozního součtu
|  | proměnná výška podkladního betonu-odskoky:0,05*1,70*115 |  | 9.775 |  |  | proměnná výška podkladního betonu-odskoky:0,05*1,70*115
|  | Konec provozního součtu |  | 9.775 |  |  | Konec provozního součtu
|  | 10,00 |  | 10 |  |  | 10,00
29 | 273351216R00 | Bednění stěn základových desek - odstranění | m2 | 10 | 0 | 0 |  | 2 | 1 | 1 | 1 | 1 | 0 | 0 | 0 | 0 | 0 | 1 | 1 | 0
30 | 274313621R00 | Beton základových pasů prostý C 20/25, obetonování chrániček a prefa základů v místě záplavové zóny | m3 | 79.2994 | 0 | 0 |  | 2 | 1 | 1 | 1 | 1 | 0 | 0 | 0 | 0 | 0 | 1 | 1 | 2.525
|  | zápl. oblast:0,90*(2,30+3,35)/2*(9,00+21,00) |  | 76.275 |  |  | zápl. oblast:0,90*(2,30+3,35)/2*(9,00+21,00)
|  | -0,50*1,50*(9,00+21,00) |  | -22.5 |  |  | -0,50*1,50*(9,00+21,00)
|  | chráničky podél ohradní zdi:0,25*0,15*(87,35+16,40+142,10-9,60+111,50+223,70+109,20) |  | 25.5244 |  |  | chráničky podél ohradní zdi:0,25*0,15*(87,35+16,40+142,10-9,60+111,50+223,70+109,20)
31 | 275313611R00 | Beton základových patek prostý C 16/20 | m3 | 34.8088 | 0 | 0 |  | 2 | 1 | 1 | 1 | 1 | 0 | 0 | 0 | 0 | 0 | 1 | 1 | 2.525
|  | patky oplocení:Pi*0,20^2*1,00*(258+3+12+4) |  | 34.8088 |  |  | patky oplocení:Pi*0,20^2*1,00*(258+3+12+4)
32 | 289971212R00 | Zřízení vrstvy z geotextilie sklon do 1:5 š.do 6 m | m2 | 3300 | 0 | 0 |  | 2 | 1 | 1 | 1 | 1 | 0 | 0 | 0 | 0 | 0 | 1 | 1 | 3e-05
33 | 69366055 | Dod-Geotextilie 100% PP 63/30 300 g/m2 š. do 8,8m | m2 | 3795 | 0 | 0 |  | 2 | 3 | 1 | 69366055 | 1 | 0 | 0 | 0 | 0 | 0 | 3 | 1 | 0.0003
|  | 3300,00*1,15 |  | 3795 |  |  | 3300,00*1,15
| Celkem za | 2 Základy a zvláštní zakládání |  |  |  | 0 |  | 4 |  |  |  |  | 0 | 0 | 0 | 0 | 0
Díl: | 3 | Svislé konstrukce | [5 empty] | 1
34 | 311321825R00 | Železobeton nadzákladových zdí pohledový C 25/30 | m3 | 42.5828 | 0 | 0 |  | 2 | 1 | 1 | 1 | 1 | 0 | 0 | 0 | 0 | 0 | 1 | 1 | 2.5327
|  | dobetonování rohů ohradní zdi:5,20*0,30*(2,45+1,90)+0,50*1,50*(3,185+1,35) |  | 10.1872 |  |  | dobetonování rohů ohradní zdi:5,20*0,30*(2,45+1,90)+0,50*1,50*(3,185+1,35)
|  | 5,20*0,30*(1,70+1,10)+0,50*1,50*(2,10+0,55) |  | 6.3555 |  |  | 5,20*0,30*(1,70+1,10)+0,50*1,50*(2,10+0,55)
|  | dobetonování ohradní zdi u vjezdového koše část 1:5,15*0,30*2,55+0,50*1,50*2,45 |  | 5.7772 |  |  | dobetonování ohradní zdi u vjezdového koše část 1:5,15*0,30*2,55+0,50*1,50*2,45
|  | dobetonování ohradní zdi u vjezdového koše část 2:4,75*0,30*2,815+3,97*0,30*1,735+0,45*1,50*4,25 |  | 8.9465 |  |  | dobetonování ohradní zdi u vjezdového koše část 2:4,75*0,30*2,815+3,97*0,30*1,735+0,45*1,50*4,25
|  | obetonování stáv. kanálů část 1:0,32*3,40*4,55+0,88*0,435*3,40+0,10*0,60*3,40+0,315*3,40*0,78 |  | 7.2913 |  |  | obetonování stáv. kanálů část 1:0,32*3,40*4,55+0,88*0,435*3,40+0,10*0,60*3,40+0,315*3,40*0,78
|  | obetonování stáv. kanálů část 2:0,32*2,00*4,55+0,285*0,88*2,00+0,10*0,60*2,00+0,315*2,00*0,78 |  | 4.025 |  |  | obetonování stáv. kanálů část 2:0,32*2,00*4,55+0,285*0,88*2,00+0,10*0,60*2,00+0,315*2,00*0,78
35 | 311351105R00 | Bednění nadzákladových zdí oboustranné - zřízení | m2 | 200 | 0 | 0 |  | 2 | 1 | 1 | 1 | 1 | 0 | 0 | 0 | 0 | 0 | 1 | 1 | 0.03931
|  | Začátek provozního součtu |  | 0 |  |  | Začátek provozního součtu
|  | dobetonování rohů ohradní zdi:5,20*(2,45+2,32+2,15+1,90+0,30*2)+0,50*(1,50*2+1,35+1,12+3,185+2,95) |  | 54.7865 |  |  | dobetonování rohů ohradní zdi:5,20*(2,45+2,32+2,15+1,90+0,30*2)+0,50*(1,50*2+1,35+1,12+3,185+2,95)
|  | 5,20*(1,70+1,42+1,10+1,35+0,30*2)+0,50*(1,50*2+0,85+0,70+2,10+1,91) |  | 36.364 |  |  | 5,20*(1,70+1,42+1,10+1,35+0,30*2)+0,50*(1,50*2+0,85+0,70+2,10+1,91)
|  | dobetonování ohradní zdi u vjezdového koše část 1:5,15*2,55*2+0,50*2*(1,50+2,45) |  | 30.215 |  |  | dobetonování ohradní zdi u vjezdového koše část 1:5,15*2,55*2+0,50*2*(1,50+2,45)
|  | dobetonování ohradní zdi u vjezdového koše část 2:4,75*2,815*2+3,97*1,735*2+0,45*2*(4,25+1,50) |  | 45.6934 |  |  | dobetonování ohradní zdi u vjezdového koše část 2:4,75*2,815*2+3,97*1,735*2+0,45*2*(4,25+1,50)
|  | obetonování stáv. kanálů část 1:1,10*3,40*2+1,10*4,55*2 |  | 17.49 |  |  | obetonování stáv. kanálů část 1:1,10*3,40*2+1,10*4,55*2
|  | obetonování stáv. kanálů část 2:1,10*2,00*2+1,10*4,55*2 |  | 14.41 |  |  | obetonování stáv. kanálů část 2:1,10*2,00*2+1,10*4,55*2
|  | Konec provozního součtu |  | 198.9589 |  |  | Konec provozního součtu
|  | 200,00 |  | 200 |  |  | 200,00
36 | 311351106R00 | Bednění nadzákladových zdí oboustranné-odstranění | m2 | 200 | 0 | 0 |  | 2 | 1 | 1 | 1 | 1 | 0 | 0 | 0 | 0 | 0 | 1 | 1 | 0
37 | 311361821R00 | Výztuž nadzákladových zdí z betonářské ocelí 10505 | t | 2.3462 | 0 | 0 |  | 2 | 1 | 1 | 1 | 1 | 0 | 0 | 0 | 0 | 0 | 1 | 1 | 1.0203
|  | dle výkr. č. 02 viz statická část PD:1,08*0,001*1204,60 |  | 1.301 |  |  | dle výkr. č. 02 viz statická část PD:1,08*0,001*1204,60
|  | dle výkr. č. 03 viz statická část PD:1,08*0,001*967,80 |  | 1.0452 |  |  | dle výkr. č. 03 viz statická část PD:1,08*0,001*967,80
38 | 311361921RT8 | Výztuž nadzákladových zdí ze svařovaných sítí průměr drátu 8,0, oka 100/100 mm | t | 0.8387 | 0 | 0 |  | 2 | 1 | 1 | 1 | 1 | 0 | 0 | 0 | 0 | 0 | 1 | 1 | 1.0549
|  | dle výkr. č. 03 viz statická část PD:1,08*0,001*776,60 |  | 0.8387 |  |  | dle výkr. č. 03 viz statická část PD:1,08*0,001*776,60
39 | 953943121R00 | Osazení předmětů do betonu, 1 kg/kus pro rozvody SLP a EL v monolit. dobetonávkách rohů | kus | 20 | 0 | 0 |  | 2 | 1 | 1 | 1 | 1 | 0 | 0 | 0 | 0 | 0 | 1 | 1 | 8e-05
40 | 3-01 | Dod-Trubka EN 32 dl. 5,2m pro rozvod SLP | kus | 2 | 0 | 0 |  | 2 | 12 | 0 | 59 | 1 | 0 | 0 | 0 | 0 | 0 | 12 | 0 | 0
41 | 3-02 | Dod-Krabice do betonu KBT-1 (d=78x68mm) pro rozvod SLP | kus | 2 | 0 | 0 |  | 2 | 12 | 0 | 60 | 1 | 0 | 0 | 0 | 0 | 0 | 12 | 0 | 0
42 | 3-03 | Dod-Trubka EN 32 dl. 1,3m pro rozvod EL | kus | 4 | 0 | 0 |  | 2 | 12 | 0 | 61 | 1 | 0 | 0 | 0 | 0 | 0 | 12 | 0 | 0
43 | 3-04 | Dod-Trubka EN 32 dl. 0,6m pro rozvod EL | kus | 2 | 0 | 0 |  | 2 | 12 | 0 | 62 | 1 | 0 | 0 | 0 | 0 | 0 | 12 | 0 | 0
44 | 3-05 | Dod-Zemnicí drát AlMg 8mm | m | 14 | 0 | 0 |  | 2 | 12 | 0 | 63 | 1 | 0 | 0 | 0 | 0 | 0 | 12 | 0 | 0
45 | 3-06 | Dod-Uzemňovací bod typ M | kus | 4 | 0 | 0 |  | 2 | 12 | 0 | 64 | 1 | 0 | 0 | 0 | 0 | 0 | 12 | 0 | 0
46 | 3-07 | Dod-Dvojková svorka MMV | kus | 4 | 0 | 0 |  | 2 | 12 | 0 | 65 | 1 | 0 | 0 | 0 | 0 | 0 | 12 | 0 | 0
| Celkem za | 3 Svislé konstrukce |  |  |  | 0 |  | 4 |  |  |  |  | 0 | 0 | 0 | 0 | 0
Díl: | 48 | Prefabrikáty | [5 empty] | 1
47 | 941955004R00 | Lešení lehké pomocné, výška podlahy do 3,5 m pro spárování ohradní zdi | m2 | 300 | 0 | 0 |  | 2 | 1 | 1 | 1 | 1 | 0 | 0 | 0 | 0 | 0 | 1 | 1 | 0.00592
48 | 48-01 | Dod-Prefabrikované panely ohradní zdi, C30/37 výztuž B 500 B, pohledový beton | soubor | 1 | 0 | 0 |  | 2 | 12 | 0 | 48 | 1 | 0 | 0 | 0 | 0 | 0 | 12 | 0 | 0
|  | soubor obsahuje tyto prefa prvky (dle výkresu č. 01 statické části PD):1 |  | 1 |  |  | soubor obsahuje tyto prefa prvky (dle výkresu č. 01 statické části PD):1
|  | Začátek provozního součtu |  | 0 |  |  | Začátek provozního součtu
|  | - Panel P 1 řadový pravý,levý vč. vloženého příslušenství, hmotn. 7 140 kg - kusů:275+142+8+26+12 |  | 463 |  |  | - Panel P 1 řadový pravý,levý vč. vloženého příslušenství, hmotn. 7 140 kg - kusů:275+142+8+26+12
|  | - Panel P 2 řadový pravý, levý vč. vloženého příslušenství, hmotn. 5 610 kg - kusů:1+4+2 |  | 7 |  |  | - Panel P 2 řadový pravý, levý vč. vloženého příslušenství, hmotn. 5 610 kg - kusů:1+4+2
|  | - Panel P3 u vstupu, pravý, levý, vč. vloženého příslušenství, hmotn. 6 375 kg - kusů:2+2 |  | 4 |  |  | - Panel P3 u vstupu, pravý, levý, vč. vloženého příslušenství, hmotn. 6 375 kg - kusů:2+2
|  | - Panel P4 nadpražní vč. vloženého příslušenství, hmotn. 1 931 kg - kusů:2 |  | 2 |  |  | - Panel P4 nadpražní vč. vloženého příslušenství, hmotn. 1 931 kg - kusů:2
|  | - Panel P5 základový vč. vloženého příslušenství, hmotn. 2 649 kg - kusů:2 |  | 2 |  |  | - Panel P5 základový vč. vloženého příslušenství, hmotn. 2 649 kg - kusů:2
|  | - Panel P6 rohový vč. vloženého příslušenství, hmotn. 5 610 kg - kus:1 |  | 1 |  |  | - Panel P6 rohový vč. vloženého příslušenství, hmotn. 5 610 kg - kus:1
|  | - Panel P7 rohový vč. vloženého příslušenství, hmotn. 5 865 kg - kus:1 |  | 1 |  |  | - Panel P7 rohový vč. vloženého příslušenství, hmotn. 5 865 kg - kus:1
|  | Konec provozního součtu |  | 480 |  |  | Konec provozního součtu
49 | 48-02 | Montáž prefabrikovaných panelů ohradní zdi | soubor | 1 | 0 | 0 |  | 2 | 12 | 0 | 49 | 1 | 0 | 0 | 0 | 0 | 0 | 12 | 0 | 0
50 | 48-03 | Doprava prefabrikovaných panelů ohradní zdi | soubor | 1 | 0 | 0 |  | 2 | 12 | 0 | 50 | 1 | 0 | 0 | 0 | 0 | 0 | 12 | 0 | 0
51 | 48-04 | Dodavatelská dokumentace - prefa prvky | soubor | 1 | 0 | 0 |  | 2 | 12 | 0 | 51 | 1 | 0 | 0 | 0 | 0 | 0 | 12 | 0 | 0
52 | 48-05 | Tmelení spar mezi panely PUR tmelem | m | 5075.2 | 0 | 0 |  | 2 | 12 | 0 | 52 | 1 | 0 | 0 | 0 | 0 | 0 | 12 | 0 | 0
|  | pohled P1:5,20*161*2 |  | 1674.4 |  |  | pohled P1:5,20*161*2
|  | pohled P2:5,20*167*2 |  | 1736.8 |  |  | pohled P2:5,20*167*2
|  | pohled P3:5,20*80*2 |  | 832 |  |  | pohled P3:5,20*80*2
|  | pohled P4:5,20*80*2 |  | 832 |  |  | pohled P4:5,20*80*2
| Celkem za | 48 Prefabrikáty |  |  |  | 0 |  | 4 |  |  |  |  | 0 | 0 | 0 | 0 | 0
Díl: | 5 | Komunikace | [5 empty] | 1
53 | 564851111R00 | Podklad ze štěrkodrti po zhutnění tloušťky 15 cm | m2 | 1447 | 0 | 0 |  | 2 | 1 | 1 | 1 | 1 | 0 | 0 | 0 | 0 | 0 | 1 | 1 | 0.27994
|  | vnitřní pochůzná komunikace:662,00 |  | 662 |  |  | vnitřní pochůzná komunikace:662,00
|  | vnější pochůzná komunikace:785,00 |  | 785 |  |  | vnější pochůzná komunikace:785,00
54 | 596215021aa | Kladení zámkové dlažby tl. 6 cm do drtě tl. 5 cm | m2 | 1447 | 0 | 0 |  | 2 | 1 | 1 | 1 | 1 | 0 | 0 | 0 | 0 | 0 | 1 | 1 | 0.0739
|  | vnitřní pochůzná komunikace:662,00 |  | 662 |  |  | vnitřní pochůzná komunikace:662,00
|  | vnější pochůzná komunikace:785,00 |  | 785 |  |  | vnější pochůzná komunikace:785,00
55 | 59245287 | Dod-Dlažba beton. 200x165x60mm dle stávající v areálu použité | m2 | 1519.35 | 0 | 0 |  | 2 | 3 | 1 | 59245287 | 1 | 0 | 0 | 0 | 0 | 0 | 3 | 1 | 0.113
|  | vnitřní pochůzná komunikace:662,00*1,05 |  | 695.1 |  |  | vnitřní pochůzná komunikace:662,00*1,05
|  | vnější pochůzná komunikace:785,00*1,05 |  | 824.25 |  |  | vnější pochůzná komunikace:785,00*1,05
| Celkem za | 5 Komunikace |  |  |  | 0 |  | 4 |  |  |  |  | 0 | 0 | 0 | 0 | 0
Díl: | 91 | Doplňující práce na komunikaci | [5 empty] | 1
56 | 917862111R00 | Osazení stojat.obrub.bet.a podhrab.desek,s opěrou vč. lože z C 12/15 | m | 1990 | 0 | 0 |  | 2 | 1 | 0 | 0 | 1 | 0 | 0 | 0 | 0 | 0 | 1 | 0 | 0.14874
|  | zahradní obrubníky:650,00 |  | 650 |  |  | zahradní obrubníky:650,00
|  | chodníkové obrubníky:700,00 |  | 700 |  |  | chodníkové obrubníky:700,00
|  | podhrabové desky:640,00 |  | 640 |  |  | podhrabové desky:640,00
57 | 91-01 | Dod-Deska podhrabová 500x100mm dl.2400mm beton C 16/20, včetně výztuže | kus | 241 | 0 | 0 |  | 2 | 12 | 0 | 83 | 1 | 0 | 0 | 0 | 0 | 0 | 12 | 0 | 0
58 | 91-02 | Dod-Deska podhrabová 500x100mm dl.2100mm beton C 16/20, včetně výztuže | kus | 1 | 0 | 0 |  | 2 | 12 | 0 | 84 | 1 | 0 | 0 | 0 | 0 | 0 | 12 | 0 | 0
59 | 91-03 | Dod-Deska podhrabová 500x100mm dl.2000mm beton C 16/20, včetně výztuže | kus | 3 | 0 | 0 |  | 2 | 12 | 0 | 85 | 1 | 0 | 0 | 0 | 0 | 0 | 12 | 0 | 0
60 | 91-04 | Dod-Deska podhrabová 500x100mm dl.1900mm beton C 16/20, včetně výztuže | kus | 5 | 0 | 0 |  | 2 | 12 | 0 | 86 | 1 | 0 | 0 | 0 | 0 | 0 | 12 | 0 | 0
61 | 91-05 | Dod-Deska podhrabová 500x100mm dl.1850mm beton C 16/20, včetně výztuže | kus | 2 | 0 | 0 |  | 2 | 12 | 0 | 87 | 1 | 0 | 0 | 0 | 0 | 0 | 12 | 0 | 0
62 | 91-06 | Dod-Deska podhrabová 500x100mm dl.1770mm beton C 16/20, včetně výztuže | kus | 9 | 0 | 0 |  | 2 | 12 | 0 | 88 | 1 | 0 | 0 | 0 | 0 | 0 | 12 | 0 | 0
63 | 91-07 | Dod-Deska podhrabová 500x100mm dl.1700mm beton C 16/20, včetně výztuže | kus | 3 | 0 | 0 |  | 2 | 12 | 0 | 89 | 1 | 0 | 0 | 0 | 0 | 0 | 12 | 0 | 0
64 | 91-08 | Dod-Deska podhrabová 500x100mm dl.1460mm beton C 16/20, včetně výztuže | kus | 2 | 0 | 0 |  | 2 | 12 | 0 | 90 | 1 | 0 | 0 | 0 | 0 | 0 | 12 | 0 | 0
65 | 59217335 | Dod-Obrubník zahradní ABO 10-20 1000/50/250mm šedý | kus | 657 | 0 | 0 |  | 2 | 3 | 1 | 59217335 | 1 | 0 | 0 | 0 | 0 | 0 | 3 | 1 | 0.027
|  | Začátek provozního součtu |  | 0 |  |  | Začátek provozního součtu
|  | 650,00*1,01 |  | 656.5 |  |  | 650,00*1,01
|  | Konec provozního součtu |  | 656.5 |  |  | Konec provozního součtu
|  | 657,00 |  | 657 |  |  | 657,00
66 | 59217421 | Dod-Obrubník chodníkový ABO 14-10 1000/100/250mm šedý | kus | 708 | 0 | 0 |  | 2 | 3 | 1 | 59217421 | 1 | 0 | 0 | 0 | 0 | 0 | 3 | 1 | 0.06
|  | Začátek provozního součtu |  | 0 |  |  | Začátek provozního součtu
|  | 700,00*1,01 |  | 707 |  |  | 700,00*1,01
|  | Konec provozního součtu |  | 707 |  |  | Konec provozního součtu
|  | 708,00 |  | 708 |  |  | 708,00
| Celkem za | 91 Doplňující práce na komunikaci |  |  |  | 0 |  | 4 |  |  |  |  | 0 | 0 | 0 | 0 | 0
Díl: | 96 | Bourání konstrukcí | [5 empty] | 1
67 | 961044111R00 | Bourání základů z betonu prostého odbourání části patek | m3 | 76.494 | 0 | 0 |  | 2 | 1 | 1 | 1 | 1 | 0 | 0 | 0 | 0 | 0 | 1 | 1 | 0
|  | ohradní zeď:0,20*0,70*0,70*228 |  | 22.344 |  |  | ohradní zeď:0,20*0,70*0,70*228
|  | vnitřní oplocení:0,20*0,50*0,50*243 |  | 12.15 |  |  | vnitřní oplocení:0,20*0,50*0,50*243
|  | střední oplocení:0,50*0,50*1,00*140 |  | 35 |  |  | střední oplocení:0,50*0,50*1,00*140
|  | 0,50*0,50*0,20*140 |  | 7 |  |  | 0,50*0,50*0,20*140
68 | 964051111aa | Bourání samostatných sloupků ŽB sloupky oplocení | m3 | 101.3318 | 0 | 0 |  | 2 | 1 | 1 | 1 | 1 | 0 | 0 | 0 | 0 | 0 | 1 | 1 | 0.00771
|  | Ohradní zeď:0,20*0,20*4,70*4 |  | 0.752 |  |  | Ohradní zeď:0,20*0,20*4,70*4
|  | 0,18*0,20*4,70*224 |  | 37.9008 |  |  | 0,18*0,20*4,70*224
|  | Vnitřní oplocení:0,19*0,19*3,40*5 |  | 0.6137 |  |  | Vnitřní oplocení:0,19*0,19*3,40*5
|  | 0,19*0,16*3,40*198 |  | 20.4653 |  |  | 0,19*0,16*3,40*198
|  | 0,16*0,16*2,50*40 |  | 2.56 |  |  | 0,16*0,16*2,50*40
|  | Střední oplocení:0,20*0,20*4,00*220 |  | 35.2 |  |  | Střední oplocení:0,20*0,20*4,00*220
|  | 0,16*0,16*2,50*60 |  | 3.84 |  |  | 0,16*0,16*2,50*60
69 | 968083001R00 | Vybourání plastových oken do 1 m2 pro další použití | m2 | 2.88 | 0 | 0 |  | 2 | 1 | 1 | 1 | 1 | 0 | 0 | 0 | 0 | 0 | 1 | 1 | 0.00219
|  | Strážní věže B22-B25:0,60*0,60*2*4 |  | 2.88 |  |  | Strážní věže B22-B25:0,60*0,60*2*4
70 | 968083004R00 | Vybourání plastových oken nad 4 m2 pro další použití | m2 | 43.68 | 0 | 0 |  | 2 | 1 | 1 | 1 | 1 | 0 | 0 | 0 | 0 | 0 | 1 | 1 | 0.00082
|  | Strážní věž B26:4,50*1,60+4,80*1,60 |  | 14.88 |  |  | Strážní věž B26:4,50*1,60+4,80*1,60
|  | Strážní věže B22-B25:4,50*1,60*4 |  | 28.8 |  |  | Strážní věže B22-B25:4,50*1,60*4
71 | 968083021R00 | Vybourání plastových dveří pl. do 2 m2 křídlo včetně zárubně, pro další použití | m2 | 15.2 | 0 | 0 |  | 2 | 1 | 1 | 1 | 1 | 0 | 0 | 0 | 0 | 0 | 1 | 1 | 0.00117
|  | Strážní věž B26:0,60*2,00*2+0,80*2,00 |  | 4 |  |  | Strážní věž B26:0,60*2,00*2+0,80*2,00
|  | Strážní věže B22-B25:(0,80*2,00+0,60*2,00)*4 |  | 11.2 |  |  | Strážní věže B22-B25:(0,80*2,00+0,60*2,00)*4
72 | 976011211R00 | Demontáž betonových plotových desek ohradní zeď | kus | 2724 | 0 | 0 |  | 2 | 1 | 0 | 0 | 1 | 0 | 0 | 0 | 0 | 0 | 1 | 0 | 0
73 | 96-1 | Odvoz a uložení vybouraných plast. oken a dveří pro další použití, v rámci areálu | hod | 4 | 0 | 0 |  | 2 | 12 | 0 | 36 | 1 | 0 | 0 | 0 | 0 | 0 | 12 | 0 | 0
| Celkem za | 96 Bourání konstrukcí |  |  |  | 0 |  | 4 |  |  |  |  | 0 | 0 | 0 | 0 | 0
Díl: | 98 | Demolice | [5 empty] | 1
74 | 981011416R00 | Demolice budov, zdivo, podíl konstr. do 35 %, MC | m3 | 310.7869 | 0 | 0 |  | 2 | 1 | 1 | 1 | 1 | 0 | 0 | 0 | 0 | 0 | 1 | 1 | 0.00105
|  | B26:(4,25*3,02-0,50*0,834-0,887*0,834)*7,325 |  | 85.5431 |  |  | B26:(4,25*3,02-0,50*0,834-0,887*0,834)*7,325
|  | B 22-25:4*(2,90*2,90-0,85*0,85)*7,325 |  | 225.2438 |  |  | B 22-25:4*(2,90*2,90-0,85*0,85)*7,325
| Celkem za | 98 Demolice |  |  |  | 0 |  | 4 |  |  |  |  | 0 | 0 | 0 | 0 | 0
Díl: | 99 | Staveništní přesun hmot | [5 empty] | 1
75 | 998151111R00 | Přesun hmot, oplocení a zvláštní obj. zděné do 10m | t | 3051.0645 | 0 | 0 |  | 2 | 7 | 1 | 2 | 1 | 0 | 0 | 0 | 0 | 0 | 7 | 1 | 0
| Celkem za | 99 Staveništní přesun hmot |  |  |  | 0 |  | 4 |  |  |  |  | 0 | 0 | 0 | 0 | 0
Díl: | 764 | Konstrukce klempířské | [5 empty] | 1
76 | 764430250R00 | Oplechování atiky z Pz plechu, rš 600 mm OZN KL/01 | m | 15 | 0 | 0 |  | 2 | 1 | 7 | 7 | 2 | 0 | 0 | 0 | 0 | 0 | 1 | 7 | 0.00489
77 | 998764201R00 | Přesun hmot pro klempířské konstr., výšky do 6 m | % | 1.85 | 0 | 0 |  | 2 | 7 | 1002 | 5 | 2 | 0 | 0 | 0 | 0 | 0 | 7 | 1002 | 0
| Celkem za | 764 Konstrukce klempířské |  |  |  | 0 |  | 4 |  |  |  |  | 0 | 0 | 0 | 0 | 0
Díl: | 767 | Konstrukce zámečnické | [5 empty] | 1
78 | 767392112R00 | Montáž krytiny střech, tvar. plechem, šroubováním | m2 | 27 | 0 | 0 |  | 2 | 1 | 7 | 7 | 2 | 0 | 0 | 0 | 0 | 0 | 1 | 7 | 0.00071
|  | opláštění atiky+zastřešení vstupního koridoru: |  | 0 |  |  | opláštění atiky+zastřešení vstupního koridoru:
|  | dle výkr. č. 08 statické části PD:15,00+12,00 |  | 27 |  |  | dle výkr. č. 08 statické části PD:15,00+12,00
79 | 767392802R00 | Demontáž krytin střech z plechů, šroubovaných | m2 | 14 | 0 | 0 |  | 2 | 1 | 7 | 7 | 2 | 0 | 0 | 0 | 0 | 0 | 1 | 7 | 0
|  | opláštění atiky: |  | 0 |  |  | opláštění atiky:
|  | dle výkr. č. 08 statické části PD:14,00 |  | 14 |  |  | dle výkr. č. 08 statické části PD:14,00
80 | 767911822aa | Demontáž drátěného pletiva výšky nad 2,0 m vč. napínacího drátu 4x | m | 1202 | 0 | 0 |  | 2 | 1 | 7 | 7 | 2 | 0 | 0 | 0 | 0 | 0 | 1 | 7 | 0
|  | vnitřní oplocení:582,00 |  | 582 |  |  | vnitřní oplocení:582,00
|  | střední oplocení:620,00 |  | 620 |  |  | střední oplocení:620,00
81 | 767912812U00 | Demontáž plotového ostnatého drátu, v.nad 2,0m | m | 5628 | 0 | 0 |  | 2 | 1 | 7 | 7 | 2 | 0 | 0 | 0 | 0 | 0 | 1 | 7 | 0
|  | ohradní zeď:2*2*662,00 |  | 2648 |  |  | ohradní zeď:2*2*662,00
|  | vnitřní oplocení:4*110,00 |  | 440 |  |  | vnitřní oplocení:4*110,00
|  | střední oplocení:3*620,00 |  | 1860 |  |  | střední oplocení:3*620,00
|  | sloupky s ostn. drátem:2*340,00 |  | 680 |  |  | sloupky s ostn. drátem:2*340,00
82 | 767912812aa | Demontáž ostnatého drátu, v.nad 2,0m bruno válec | m | 1392 | 0 | 0 |  | 2 | 1 | 7 | 7 | 2 | 0 | 0 | 0 | 0 | 0 | 1 | 7 | 0
|  | ohradní zeď:662,00 |  | 662 |  |  | ohradní zeď:662,00
|  | vnitřní oplocení:110,00 |  | 110 |  |  | vnitřní oplocení:110,00
|  | střední oplocení:620,00 |  | 620 |  |  | střední oplocení:620,00
83 | 767920820R00 | Demontáž vrat k oplocení plochy do 6 m2 | kus | 4 | 0 | 0 |  | 2 | 1 | 7 | 7 | 2 | 0 | 0 | 0 | 0 | 0 | 1 | 7 | 0
|  | střední oplocení:2 |  | 2 |  |  | střední oplocení:2
|  | vnitřní oplocení:1 |  | 1 |  |  | vnitřní oplocení:1
|  | ohradní zeď:1 |  | 1 |  |  | ohradní zeď:1
84 | 767920840R00 | Demontáž vrat k oplocení plochy do 10 m2 | kus | 2 | 0 | 0 |  | 2 | 1 | 7 | 7 | 2 | 0 | 0 | 0 | 0 | 0 | 1 | 7 | 0
|  | ohradní zeď:2 |  | 2 |  |  | ohradní zeď:2
85 | 767996801R00 | Demontáž atypických ocelových konstr. do 50 kg bavolet | kg | 2236.8 | 0 | 0 |  | 2 | 1 | 7 | 7 | 2 | 0 | 0 | 0 | 0 | 0 | 1 | 7 | 5e-05
|  | bavolety - ohradní zeď:5,10*228 |  | 1162.8 |  |  | bavolety - ohradní zeď:5,10*228
|  | bavolety - vnitřní oplocení:3,00*40 |  | 120 |  |  | bavolety - vnitřní oplocení:3,00*40
|  | sloupky ocelové :15,90*60 |  | 954 |  |  | sloupky ocelové :15,90*60
86 | 767996802R00 | Demontáž atypických ocelových konstr. do100 kg mřížový koridor | kg | 410 | 0 | 0 |  | 2 | 1 | 7 | 7 | 2 | 0 | 0 | 0 | 0 | 0 | 1 | 7 | 5e-05
|  | stěna koridoru u obj. B9:410,00 |  | 410 |  |  | stěna koridoru u obj. B9:410,00
87 | 767996804R00 | Demontáž atypických ocelových konstr. do 500 kg | kg | 1410 | 0 | 0 |  | 2 | 1 | 7 | 7 | 2 | 0 | 0 | 0 | 0 | 0 | 1 | 7 | 5e-05
|  | střežící desky:235,00*6 |  | 1410 |  |  | střežící desky:235,00*6
88 | 767-01 | D+M Ocel. kce stěny u vstupního koridoru žárový pozink | kg | 878.5908 | 0 | 0 |  | 2 | 12 | 0 | 67 | 2 | 0 | 0 | 0 | 0 | 0 | 12 | 0 | 0
|  | dle výkr. č. 05 statické části PD:1,08*813,51 |  | 878.5908 |  |  | dle výkr. č. 05 statické části PD:1,08*813,51
89 | 767-02 | D+M Rámy pro ocel. stěnu u vstupního koridoru žárový pozink | kg | 1417.176 | 0 | 0 |  | 2 | 12 | 0 | 68 | 2 | 0 | 0 | 0 | 0 | 0 | 12 | 0 | 0
|  | dle výkr. č. 06 statické části PD:1,08*1312,20 |  | 1417.176 |  |  | dle výkr. č. 06 statické části PD:1,08*1312,20
90 | 767-03 | D+M Ocel.kce propojení ohradní zdi přes vjezd.koš žárový pozink | kg | 629.4348 | 0 | 0 |  | 2 | 12 | 0 | 69 | 2 | 0 | 0 | 0 | 0 | 0 | 12 | 0 | 0
|  | dle výkr. č. 07 statické části PD:1,08*582,81 |  | 629.4348 |  |  | dle výkr. č. 07 statické části PD:1,08*582,81
91 | 767-04 | D+M Ocel.branka 1050x2200mm celoplechová v rámu žárový pozink, OZN Z/01 | kus | 2 | 0 | 0 |  | 2 | 12 | 0 | 70 | 2 | 0 | 0 | 0 | 0 | 0 | 12 | 0 | 0
|  | pro vstup do naváděcích koridorů: |  | 0 |  |  | pro vstup do naváděcích koridorů:
|  | dle výpisu zámečnických výrobků stavební části PD: |  | 0 |  |  | dle výpisu zámečnických výrobků stavební části PD:
|  | L:1 |  | 1 |  |  | L:1
|  | P:1 |  | 1 |  |  | P:1
92 | 767-05 | D+M Ocel.bavolet 2xL40x40x5-510+P5x430-300mm oboustranný, žárový pozink, OZN Z/02 | kus | 250 | 0 | 0 |  | 2 | 12 | 0 | 71 | 2 | 0 | 0 | 0 | 0 | 0 | 12 | 0 | 0
|  | pro uložení točeného ostnatého drátu: |  | 0 |  |  | pro uložení točeného ostnatého drátu:
|  | dle výpisu zámeč,. výrobků stavební části PD:250,00 |  | 250 |  |  | dle výpisu zámeč,. výrobků stavební části PD:250,00
93 | 767-06 | D+M Hladký napínací drát d=3,1mm pozink ozn A | m | 5813 | 0 | 0 |  | 2 | 12 | 0 | 72 | 2 | 0 | 0 | 0 | 0 | 0 | 12 | 0 | 0
|  | -----------pro ohradní zeď: |  | 0 |  |  | -----------pro ohradní zeď:
|  | dle výkr. č. 06 stavební části PD:4*680,00 |  | 2720 |  |  | dle výkr. č. 06 stavební části PD:4*680,00
|  | 7*15,00 |  | 105 |  |  | 7*15,00
|  | ----------pro vnitřní oplocení: |  | 0 |  |  | ----------pro vnitřní oplocení:
|  | dle výkr. č. 07 stavební části PD:4*705,00 |  | 2820 |  |  | dle výkr. č. 07 stavební části PD:4*705,00
|  | 8*21,00 |  | 168 |  |  | 8*21,00
94 | 767-07 | D+M Ostnatý napínací drát pozink + poplast ozn B | m | 4212 | 0 | 0 |  | 2 | 12 | 0 | 76 | 2 | 0 | 0 | 0 | 0 | 0 | 12 | 0 | 0
|  | ----------pro vnitřní oplocení: |  | 0 |  |  | ----------pro vnitřní oplocení:
|  | dle výkr. č. 07 stavební části PD:6*702,00 |  | 4212 |  |  | dle výkr. č. 07 stavební části PD:6*702,00
95 | 767-08 | D+M Kotvení spodního ostnat.drátu k podhrab.desce 0,4kg/kus, ozn B | kus | 1290 | 0 | 0 |  | 2 | 12 | 0 | 77 | 2 | 0 | 0 | 0 | 0 | 0 | 12 | 0 | 0
|  | ----------pro vnitřní oplocení: |  | 0 |  |  | ----------pro vnitřní oplocení:
|  | dle výkr. č. 07 stavební části PD:1290,00 |  | 1290 |  |  | dle výkr. č. 07 stavební části PD:1290,00
96 | 767-09 | D+M Žiletkový ostnatý drát, pozink, D=700mm (Bruno válec), ozn C | m | 1390 | 0 | 0 |  | 2 | 12 | 0 | 73 | 2 | 0 | 0 | 0 | 0 | 0 | 12 | 0 | 0
|  | -----------pro ohradní zeď: |  | 0 |  |  | -----------pro ohradní zeď:
|  | dle výkr. č. 06 stavební části PD:700,00 |  | 700 |  |  | dle výkr. č. 06 stavební části PD:700,00
|  | ----------pro vnitřní oplocení: |  | 0 |  |  | ----------pro vnitřní oplocení:
|  | dle výkr. č. 07 stavební části PD:650,00+2*20,00 |  | 690 |  |  | dle výkr. č. 07 stavební části PD:650,00+2*20,00
97 | 767-10 | D+M Žiletkový ostnatý drát, pozink, D=600mm (Bruno válec), ozn D | m | 712 | 0 | 0 |  | 2 | 12 | 0 | 74 | 2 | 0 | 0 | 0 | 0 | 0 | 12 | 0 | 0
|  | -----------pro ohradní zeď: |  | 0 |  |  | -----------pro ohradní zeď:
|  | dle výkr. č. 06 stavební části PD:12,00 |  | 12 |  |  | dle výkr. č. 06 stavební části PD:12,00
|  | ----------pro vnitřní oplocení: |  | 0 |  |  | ----------pro vnitřní oplocení:
|  | dle výkr. č. 07 stavební části PD:700,00 |  | 700 |  |  | dle výkr. č. 07 stavební části PD:700,00
98 | 767-11 | D+M Žiletkový ostnatý drát, pozink, D=450mm (Bruno válec), ozn E | m | 20 | 0 | 0 |  | 2 | 12 | 0 | 78 | 2 | 0 | 0 | 0 | 0 | 0 | 12 | 0 | 0
|  | ----------pro vnitřní oplocení: |  | 0 |  |  | ----------pro vnitřní oplocení:
|  | dle výkr. č. 07 stavební části PD:20,00 |  | 20 |  |  | dle výkr. č. 07 stavební části PD:20,00
99 | 767-12 | D+M Pletivo plotové svařov. poplast, Pz drát d=3mm v. 2,0m , oka 50x50mm, ozn F | m | 702 | 0 | 0 |  | 2 | 12 | 0 | 80 | 2 | 0 | 0 | 0 | 0 | 0 | 12 | 0 | 0
|  | ----------pro vnitřní oplocení: |  | 0 |  |  | ----------pro vnitřní oplocení:
|  | dle výkr. č. 07 stavební části PD, včetně prostřihu 10%:702,00 |  | 702 |  |  | dle výkr. č. 07 stavební části PD, včetně prostřihu 10%:702,00
100 | 767-13 | D+M Pletivo plotové svařov. poplast, Pz drát d=3mm v. 1,5m , oka 50x50mm, ozn F | m | 702 | 0 | 0 |  | 2 | 12 | 0 | 81 | 2 | 0 | 0 | 0 | 0 | 0 | 12 | 0 | 0
|  | ----------pro vnitřní oplocení: |  | 0 |  |  | ----------pro vnitřní oplocení:
|  | dle výkr. č. 07 stavební části PD, včetně prostřihu 10%:702,00 |  | 702 |  |  | dle výkr. č. 07 stavební části PD, včetně prostřihu 10%:702,00
101 | 767-14 | D+M Pletivo plotové svařov. poplast, Pz drát d=3mm v. 2,5m , oka 50x50mm, ozn F | m | 21 | 0 | 0 |  | 2 | 12 | 0 | 82 | 2 | 0 | 0 | 0 | 0 | 0 | 12 | 0 | 0
|  | ----------pro vnitřní oplocení: |  | 0 |  |  | ----------pro vnitřní oplocení:
|  | dle výkr. č. 07 stavební části PD:21,00 |  | 21 |  |  | dle výkr. č. 07 stavební části PD:21,00
102 | 767-15 | D+M Svařované žiletkové pletivo v. 1200mm oka 75x150mm, ozn G | m | 14 | 0 | 0 |  | 2 | 12 | 0 | 75 | 2 | 0 | 0 | 0 | 0 | 0 | 12 | 0 | 0
|  | -----------pro ohradní zeď: |  | 0 |  |  | -----------pro ohradní zeď:
|  | dle výkr. č. 06 stavební části PD:14,00 |  | 14 |  |  | dle výkr. č. 06 stavební části PD:14,00
103 | 767-16 | D+M Svařované žiletkové pletivo v. 1500mm oka 75x150mm, ozn G, (vč. úpravy výšky) | m | 24 | 0 | 0 |  | 2 | 12 | 0 | 79 | 2 | 0 | 0 | 0 | 0 | 0 | 12 | 0 | 0
|  | ----------pro vnitřní oplocení: |  | 0 |  |  | ----------pro vnitřní oplocení:
|  | dle výkr. č. 07 stavební části PD:24,00 |  | 24 |  |  | dle výkr. č. 07 stavební části PD:24,00
104 | 767-17 | D+M Ocel.sloupek oplocení řadový TR d=89x4 pozink+poplast, dl. 4700mm, ozn 1 | kus | 258 | 0 | 0 |  | 2 | 12 | 0 | 91 | 2 | 0 | 0 | 0 | 0 | 0 | 12 | 0 | 0
|  | ----------pro vnitřní oplocení: |  | 0 |  |  | ----------pro vnitřní oplocení:
|  | dle výkr. č. 07 stavební části PD:258 |  | 258 |  |  | dle výkr. č. 07 stavební části PD:258
105 | 767-18 | D+M Ocel.sloupek oploc.řadový zkrácenýTR d=89x4 pozink+poplast, dl. 4250mm, ozn 2 | kus | 3 | 0 | 0 |  | 2 | 12 | 0 | 92 | 2 | 0 | 0 | 0 | 0 | 0 | 12 | 0 | 0
|  | ----------pro vnitřní oplocení: |  | 0 |  |  | ----------pro vnitřní oplocení:
|  | dle výkr. č. 07 stavební části PD:3 |  | 3 |  |  | dle výkr. č. 07 stavební části PD:3
106 | 767-19 | D+M Ocel.sloupek v koridoru řadový TR d=60x3 pozink+poplast, dl. 3700mm, ozn 3 | kus | 12 | 0 | 0 |  | 2 | 12 | 0 | 93 | 2 | 0 | 0 | 0 | 0 | 0 | 12 | 0 | 0
|  | ----------pro vnitřní oplocení: |  | 0 |  |  | ----------pro vnitřní oplocení:
|  | dle výkr. č. 07 stavební části PD:12 |  | 12 |  |  | dle výkr. č. 07 stavební části PD:12
107 | 767-20 | D+M Ocel.sloupek v koridoru řadový zkrác.TR d=60x3 pozink+poplast, dl. 3350mm, ozn 3 | kus | 4 | 0 | 0 |  | 2 | 12 | 0 | 94 | 2 | 0 | 0 | 0 | 0 | 0 | 12 | 0 | 0
|  | ----------pro vnitřní oplocení: |  | 0 |  |  | ----------pro vnitřní oplocení:
|  | dle výkr. č. 07 stavební části PD:4 |  | 4 |  |  | dle výkr. č. 07 stavební části PD:4
108 | 767-21 | D+M Držák podhrabové desky v.500mm Pz ozn 1, 2, 3, 4 | kus | 277 | 0 | 0 |  | 2 | 12 | 0 | 95 | 2 | 0 | 0 | 0 | 0 | 0 | 12 | 0 | 0
|  | ----------pro vnitřní oplocení: |  | 0 |  |  | ----------pro vnitřní oplocení:
|  | dle výkr. č. 07 stavební části PD:258+3+12+4 |  | 277 |  |  | dle výkr. č. 07 stavební části PD:258+3+12+4
109 | 767-22 | D+M Vzpěra šikmá v oplocení TR d=70x3 dl.2400mm včetně hlavy, Pz+poplast, ozn 7 | kus | 71 | 0 | 0 |  | 2 | 12 | 0 | 96 | 2 | 0 | 0 | 0 | 0 | 0 | 12 | 0 | 0
|  | ----------pro vnitřní oplocení: |  | 0 |  |  | ----------pro vnitřní oplocení:
|  | dle výkr. č. 07 stavební části PD:71 |  | 71 |  |  | dle výkr. č. 07 stavební části PD:71
110 | 767-23 | D+M Vzpěra šikmá v koridoru TR d=44,5x3 dl.2000mm včetně hlavy, Pz+poplast, ozn 8 | kus | 8 | 0 | 0 |  | 2 | 12 | 0 | 97 | 2 | 0 | 0 | 0 | 0 | 0 | 12 | 0 | 0
|  | ----------pro vnitřní oplocení: |  | 0 |  |  | ----------pro vnitřní oplocení:
|  | dle výkr. č. 07 stavební části PD:8 |  | 8 |  |  | dle výkr. č. 07 stavební části PD:8
111 | 767-24 | D+M Držák vzpěry na beton. desku, Pz ozn 7, 8 | kus | 79 | 0 | 0 |  | 2 | 12 | 0 | 98 | 2 | 0 | 0 | 0 | 0 | 0 | 12 | 0 | 0
|  | ----------pro vnitřní oplocení: |  | 0 |  |  | ----------pro vnitřní oplocení:
|  | dle výkr. č. 07 stavební části PD:71+8 |  | 79 |  |  | dle výkr. č. 07 stavební části PD:71+8
112 | 767-25 | D+M Rozpěra nad branku v oplocení TRd=60x3 dl. 1200mm, Pz+poplast, ozn 5 | kus | 2 | 0 | 0 |  | 2 | 12 | 0 | 99 | 2 | 0 | 0 | 0 | 0 | 0 | 12 | 0 | 0
|  | ----------pro vnitřní oplocení: |  | 0 |  |  | ----------pro vnitřní oplocení:
|  | dle výkr. č. 07 stavební části PD:2 |  | 2 |  |  | dle výkr. č. 07 stavební části PD:2
113 | 767-26 | D+M Rozpěra nad branku v koridoru TRd=44,5x3 Pz+poplast, dl. 1100mm, ozn 5 | kus | 4 | 0 | 0 |  | 2 | 12 | 0 | 100 | 2 | 0 | 0 | 0 | 0 | 0 | 12 | 0 | 0
|  | ----------pro vnitřní oplocení: |  | 0 |  |  | ----------pro vnitřní oplocení:
|  | dle výkr. č. 07 stavební části PD:4 |  | 4 |  |  | dle výkr. č. 07 stavební části PD:4
114 | 767-27 | D+M Branka vstupní 1000x2200mm Pz +poplast rámTRd=60x3+svařov.pletivo, ozn 9 | kus | 6 | 0 | 0 |  | 2 | 12 | 0 | 101 | 2 | 0 | 0 | 0 | 0 | 0 | 12 | 0 | 0
|  | ----------pro vnitřní oplocení: |  | 0 |  |  | ----------pro vnitřní oplocení:
|  | dle výkr. č. 07 stavební části PD:6 |  | 6 |  |  | dle výkr. č. 07 stavební části PD:6
115 | 767-28 | D+M Bavolet oboustranný 2xL 40x40x5 dl.600mm Pz, ozn 10 | kus | 276 | 0 | 0 |  | 2 | 12 | 0 | 102 | 2 | 0 | 0 | 0 | 0 | 0 | 12 | 0 | 0
|  | ----------pro vnitřní oplocení: |  | 0 |  |  | ----------pro vnitřní oplocení:
|  | dle výkr. č. 07 stavební části PD:276 |  | 276 |  |  | dle výkr. č. 07 stavební části PD:276
116 | 767-29 | D+M Drobný spojovací a montážní materiál napínáky,dráty,vázací spony apod. pro vnitř.oploc. | soubor | 1 | 0 | 0 |  | 2 | 12 | 0 | 103 | 2 | 0 | 0 | 0 | 0 | 0 | 12 | 0 | 0
|  | ----------pro vnitřní oplocení: |  | 0 |  |  | ----------pro vnitřní oplocení:
|  | dle výkr. č. 07 stavební části PD:1 |  | 1 |  |  | dle výkr. č. 07 stavební části PD:1
117 | 767-30 | Pomocné lešení pro montáž vnitřního oplocení | soubor | 1 | 0 | 0 |  | 2 | 12 | 0 | 104 | 2 | 0 | 0 | 0 | 0 | 0 | 12 | 0 | 0
118 | 767-31 | Doprava materiálu pro vnitřní oplocení | soubor | 1 | 0 | 0 |  | 2 | 12 | 0 | 105 | 2 | 0 | 0 | 0 | 0 | 0 | 12 | 0 | 0
119 | 767-32 | D+M Ocel. kce propojení oplocení přes vjezdový koš žárový pozink | kg | 446.094 | 0 | 0 |  | 2 | 12 | 0 | 128 | 2 | 0 | 0 | 0 | 0 | 0 | 12 | 0 | 0
|  | dle výkr. č. 08 statické části PD:1,08*413,05 |  | 446.094 |  |  | dle výkr. č. 08 statické části PD:1,08*413,05
120 | 15484130 | Dod-Profil trapézový TR 50/250x0,75mm Aluzink | m2 | 31.05 | 0 | 0 |  | 2 | 3 | 7 | 15484130 | 2 | 0 | 0 | 0 | 0 | 0 | 3 | 7 | 0.0075
|  | opláštění atiky+zastřešení vstupního koridoru: |  | 0 |  |  | opláštění atiky+zastřešení vstupního koridoru:
|  | dle výkr. č. 08 statické části PD:(15,00+12,00)*1,15 |  | 31.05 |  |  | dle výkr. č. 08 statické části PD:(15,00+12,00)*1,15
121 | 998767201R00 | Přesun hmot pro zámečnické konstr., výšky do 6 m | % | 1.7 | 0 | 0 |  | 2 | 7 | 1002 | 5 | 2 | 0 | 0 | 0 | 0 | 0 | 7 | 1002 | 0
| Celkem za | 767 Konstrukce zámečnické |  |  |  | 0 |  | 4 |  |  |  |  | 0 | 0 | 0 | 0 | 0
Díl: | D96 | Přesuny suti a vybouraných hmot | [5 empty] | 1
122 | 979012112R00 | Svislá doprava suti na výšku do 3,5 m | t | 1100.0947 | 0 | 0 |  | 2 | 8 | 0 | 3 | 1 | 0 | 0 | 0 | 0 | 0 | 8 | 0 | 0
123 | 979083117R00 | Vodorovné přemístění suti na skládku do 6000 m | t | 1100.0947 | 0 | 0 |  | 2 | 8 | 0 | 3 | 1 | 0 | 0 | 0 | 0 | 0 | 8 | 0 | 0
124 | 979083191R00 | Příplatek za dalších započatých 1000 m nad 6000 m celkem 20 km | t | 15401.3254 | 0 | 0 |  | 2 | 8 | 0 | 3 | 1 | 0 | 0 | 0 | 0 | 0 | 8 | 0 | 0
125 | 979999999R00 | Poplatek za skládku 10 % příměsí | t | 1100.0947 | 0 | 0 |  | 2 | 8 | 0 | 3 | 1 | 0 | 0 | 0 | 0 | 0 | 8 | 0 | 0
| Celkem za | D96 Přesuny suti a vybouraných hmot |  |  |  | 0 |  | 4 |  |  |  |  | 0 | 0 | 0 | 0 | 0