## SO 014
Příloha č. 4 Výkaz výměr - oprava plynového kotle se zásobníkem TUV na SO 014
Stavba : |  | VĚZNICE RAPOTICE
Objekt : |  | oprava plynového kotle na SO 014
P.č. | Číslo položky | Název položky | MJ | množství | cena / MJ | celkem (Kč)
Díl: | 1 | oprava plynového kotle na SO 014 |  |  |  |  | 1
1 |  | nový, plynový (zemní plyn), kondenzační, závěsný kotel 16-20kW, s plynulou regulací výkonu, účinností spalování nejméně 95% a vyšší, s nepřímotopným nerezovým zásobníkem 50-60l, energeticky úsporné oběhové čerpadlo - např. Therm 17 KDZ5.1 | soubor | 1 | 0 | 0 | 2 | 12 | 0 | 1 | 1 | 0 | 0 | 0 | 0 | 0 | 0.00249
2 |  | montáž kotle a připojení na stávající rozvod ÚT v Cu potrubí Ø28mm, včetně nových uzavíracích armatur, tvarovek a mosazného filtru nečistot, cca. 8m potrubí | soubor | 1 | 0 | 0
3 |  | napojení na stávající kabeláž pro prostorový termostat a instalace zásuvky IP55 230V na zeď pro připojení plynového kotle | soubor | 1 | 0 | 0
4 |  | instalace nového kouřovodu v délce 3,5m nebo připojení na stávající kouřovod Ø125 pro stávající turbo kotel | soubor | 1 | 0 | 0
5 |  | připojení na stávající rozvod TUV a plynovodu včetně nových uzavíracích armatur cca. 3m potrubí Ø 25 PPR, cca. 3m potrubí | soubor | 1 | 0 | 0
6 |  | dodávka a montáž filtru pro zachycení nečistot před zásobník TUV - plastový filtr 1" s filtrační vložkou a 1" uzávěry, montáž ventilu pro dopouštění vody do topení | ks | 1 | 0 | 0
7 |  | dodávka a aplikace směsi na úpravu topné vody (např. INHIKOR) | l | 4 | 0 | 0
8 |  | proplach stávajícího potrubí a 11ks radiátorů | soubor | 1 | 0 | 0
9 |  | práce výše neuvedené, potřebné pro kompletní provedení díla | soubor | 1 | 0 | 0
10 |  | zprovoznění kotle a topné soustavy, topná zkouška | soubor | 1 | 0 | 0
| Celkem za | 1 oprava plynového kotle na SO 014 |  |  |  | 0 | 4 |  |  |  |  | 0 | 0 | 0 | 0 | 0
| Cena celkem bez DPH |  |  |  |  | 0
| Cena celkem s DPH |  |  |  |  | 0
| V dne | dne
Vypracoval
V dne