## Pokyny pro vyplnění
Pokyny pro vyplnění
Ve všech listech tohoto souboru můžete měnit pouze buňky s modrým pozadím. Jedná se o tyto údaje : - údaje o firmě - jednotkové ceny položek zadané na maximálně dvě desetinná místa

## Stavba
#RTSROZP# | Položkový rozpočet stavby
| Stavba: |  | 017 | Ostrava - Oprava plochých střech
| Objekt: |  | 1 | Oprava střechy
524 | Rozpočet: |  | 1 | rozpočet I. Etapa
| Objednatel: | [5 empty] | IČO:
DIČ:
| Projektant: | [5 empty] | IČO:
DIČ:
| Zhotovitel: | [5 empty] | IČO:
DIČ:
Vypracoval:
| Rozpis ceny | [6 empty] | Celkem
HSV | HSV | [6 empty] | 0
PSV | PSV | [6 empty] | 0
MON | MON | [6 empty] | 0
VN | Vedlejší náklady | [6 empty] | 0
ON | Ostatní náklady | [6 empty] | 0
| Celkem | [6 empty] | 0
Rekapitulace daní
0 | Základ pro sníženou DPH |  |  | 15 | % | 0 |  |  | CZK
0 | Snížená DPH |  |  | 15 | % | 0 |  |  | CZK
0 | Základ pro základní DPH |  |  | 21 | % | 0 |  |  | CZK
0 | Základní DPH |  |  | 21 | % | 0 |  |  | CZK
0 | Zaokrouhlení |  |  |  |  | 0 |  |  | CZK
| Cena celkem bez DPH |  |  |  |  | 0 |  |  | CZK
0 | Cena celkem s DPH |  |  |  |  | 0 |  |  | CZK
|  | v |  |  | dne
|  |  | Za zhotovitele |  |  |  | Za objednatele
Rekapitulace dílčích částí
#CASTI>> | Číslo | Název |  |  | Základ pro sníženou DPH | Základ pro základní DPH | DPH celkem | Cena celkem | %
1 | Stavba |  |  |  | 0 | 0 | 0 | 0
2 | 1 | Oprava střechy |  |  | 0 | 0 | 0 | 0
3 | 1 | rozpočet I. Etapa |  |  | 0 | 0 | 0 | 0
| Celkem za stavbu |  |  |  | 0 | 0 | 0 | 0 | 0
Rekapitulace dílů
| Číslo | Název |  |  | Typ dílu |  |  | Celkem | %
| 62 | Úpravy povrchů vnější |  |  | HSV |  |  | 0
| 95 | Dokončovací konstrukce na pozemních stavbách |  |  | HSV |  |  | 0
| 96 | Bourání konstrukcí |  |  | HSV |  |  | 0
| 99 | Staveništní přesun hmot |  |  | HSV |  |  | 0
| 712 | Povlakové krytiny |  |  | PSV |  |  | 0
| 713 | Izolace tepelné |  |  | PSV |  |  | 0
| 721 | Vnitřní kanalizace |  |  | PSV |  |  | 0
| 764 | Konstrukce klempířské |  |  | PSV |  |  | 0
| 767 | Konstrukce zámečnické |  |  | PSV |  |  | 0
| M21 | Elektromontáže |  |  | MON |  |  | 0
| D96 | Přesuny suti a vybouraných hmot |  |  | PSU |  |  | 0
| VN | Vedlejší náklady |  |  | VN |  |  | 0
| Cena celkem | [6 empty] | 0 | 0
Note on D11: Název
Note on I11: IČO
Note on D12: Ulice
Note on I12: DIČ
Note on C13: PSČ
Note on D13: Ulice

## VzorPolozky (hidden)
Položkový rozpočet
S:
O:
R:

## 1 1 Pol
Položkový rozpočet | [25 empty] | #TypZaznamu#
S: | 017 | Ostrava - Oprava plochých střech | [23 empty] | STA
O: | 1 | Oprava střechy | [20 empty] | STA |  |  | OBJ
R: | 1 | rozpočet I. Etapa | [23 empty] | ROZ
P.č. | Číslo položky | Název položky | MJ | množství | cena / MJ | Celkem | Dodávka | Dodávka celk. | Montáž | Montáž celk. | DPH | cena s DPH | hmotnost / MJ | hmotnost celk.(t) | dem. hmotnost / MJ | dem. hmotnost celk.(t) | Ceník | Cen. soustava / platnost | Cenová úroveň | Nhod / MJ | Nhod celk. | Dodavatel
Díl: | 62 | Úpravy povrchů vnější |  |  |  | 0 |  | 0 |  | 0 |  | 0 |  | 7.57 |  | 0 |  |  |  |  | 79.21 |  |  |  |  | DIL
1 | 622454511R00 | Oprava vnějších omítek cement.,hladkých do 50 % | m2 | 148.45 |  | 0 |  | 0 |  | 0 | 21 | 0 | 0.04998 | 7.42 | 0 | 0 |  | RTS 17/ I | RTS 17/ I | 0.51128 | 75.9 |  |  |  |  | POL1_
|  | S1 - B : 99,8*,75 |  | 74.85 | [21 empty] | VV | 0
|  | S2 - B : 33,4*,8 |  | 26.72 | [21 empty] | VV | 0
|  | S3 - B : 45,4*,8 |  | 36.32 | [21 empty] | VV | 0
|  | S1 - C : 13,2*,8 |  | 10.56 | [21 empty] | VV | 0
2 | 632477123R00 | Reprofil.polymercement.maltou,tl.do10 mm+penetrace | m2 | 7.05 |  | 0 |  | 0 |  | 0 | 21 | 0 | 0.02118 | 0.15 | 0 | 0 |  | RTS 17/ I | RTS 17/ I | 0.47 | 3.31 |  |  |  |  | POL1_
|  | S1 - C : 6,5*,7 |  | 4.55 | [21 empty] | VV | 0
|  | ,5*5 |  | 2.5 | [21 empty] | VV | 0
3 | 62000001 | A - Stávajííc komín, vyspravení zdiva vč. krycí desky, viz TZ a výkres I-102 | soubor | 1 |  | 0 |  | 0 |  | 0 | 21 | 0 | 0 | 0 | 0 | 0 |  | Vlastní | Kalkul | 0 | 0 |  |  |  |  | POL1_
|  | A : 1 |  | 1 | [21 empty] | VV | 0
4 | 62000002 | D - Oprava bet. patek pro konstrukci STA, viz TZ a výkres I-102 | soubor | 1 |  | 0 |  | 0 |  | 0 | 21 | 0 | 0 | 0 | 0 | 0 |  | Vlastní | Kalkul | 0 | 0 |  |  |  |  | POL1_
|  | D : 1 |  | 1 | [21 empty] | VV | 0
Díl: | 95 | Dokončovací konstrukce na pozemních stavbách |  |  |  | 0 |  | 0 |  | 0 |  | 0 |  | 0 |  | 0 |  |  |  |  | 0 |  |  |  |  | DIL
5 | 95000001 | Záchytný systém proti pádu osob, kompletní provedení vč. návrhu spec. firmou | soubor | 1 |  | 0 |  | 0 |  | 0 | 21 | 0 | 0 | 0 | 0 | 0 |  | Vlastní | Kalkul | 0 | 0 |  |  |  |  | POL1_
Díl: | 96 | Bourání konstrukcí |  |  |  | 0 |  | 0 |  | 0 |  | 0 |  | 0.01 |  | 31.93 |  |  |  |  | 161.85 |  |  |  |  | DIL
6 | 962032641R00 | Bourání zdiva komínového z cihel na MC | m3 | 10.491 |  | 0 |  | 0 |  | 0 | 21 | 0 | 0 | 0 | 1.671 | 17.53 |  | RTS 17/ I | RTS 17/ I | 2.79 | 29.27 |  |  |  |  | POL1_
|  | S1 : 1,1*,45*,75 |  | 0.37125 | [21 empty] | VV | 0
|  | 2,35*,45*,75 |  | 0.79313 | [21 empty] | VV | 0
|  | 1,06*,45*,75 |  | 0.35775 | [21 empty] | VV | 0
|  | ,45*,45*,75*8 |  | 1.215 | [21 empty] | VV | 0
|  | 1,05*,45*,75 |  | 0.35438 | [21 empty] | VV | 0
|  | 1,32*,45*,75 |  | 0.4455 | [21 empty] | VV | 0
|  | ,75*,45*,75 |  | 0.25313 | [21 empty] | VV | 0
|  | 3,18*,45*,75 |  | 1.0733 | [21 empty] | VV | 0
|  | 1,08*,45*,75 |  | 0.3645 | [21 empty] | VV | 0
|  | 1,95*,45*,75 |  | 0.65813 | [21 empty] | VV | 0
|  | 1,35*,45*,75 |  | 0.45563 | [21 empty] | VV | 0
|  | ,75*,45*,75 |  | 0.25313 | [21 empty] | VV | 0
|  | S2 : ,45*,45*1*3 |  | 0.6075 | [21 empty] | VV | 0
|  | 1,45*,5*1*3 |  | 2.175 | [21 empty] | VV | 0
|  | S3 : ,45*,45*1,1*5 |  | 1.1138 | [21 empty] | VV | 0
7 | 712300832RT1 | Odstranění povlakové krytiny střech do 10° 2vrstvé, včetně textilie, z ploch jednotlivě do 10 m2 | m2 | 283 |  | 0 |  | 0 |  | 0 | 21 | 0 | 0 | 0 | 0.01 | 2.83 |  | RTS 17/ I | RTS 17/ I | 0.08 | 22.64 |  |  |  |  | POL1_
|  | S2 : 141 |  | 141 | [21 empty] | VV | 0
|  | S3 : 142 |  | 142 | [21 empty] | VV | 0
8 | 712300833RT1 | Odstranění povlakové krytiny střech do 10° 3vrstvé, z ploch jednotlivě do 10 m2 | m2 | 520 |  | 0 |  | 0 |  | 0 | 21 | 0 | 0 | 0 | 0.014 | 7.28 |  | RTS 17/ I | RTS 17/ I | 0.085 | 44.2 |  |  |  |  | POL1_
|  | S1 : 520 |  | 520 | [21 empty] | VV | 0
9 | 713100832R00 | Odstr. tepelné izolace z min. desek tl. do 200 mm | m2 | 520 |  | 0 |  | 0 |  | 0 | 21 | 0 | 0 | 0 | 0.006 | 3.12 |  | RTS 17/ I | RTS 17/ I | 0.05 | 26 |  |  |  |  | POL1_
|  | S1 : 520 |  | 520 | [21 empty] | VV | 0
10 | 721210823R00 | Demontáž střešní vpusti DN 125 | kus | 5 |  | 0 |  | 0 |  | 0 | 21 | 0 | 0 | 0 | 0.02011 | 0.1 |  | RTS 17/ I | RTS 17/ I | 0.465 | 2.33 |  |  |  |  | POL1_
|  | S1 : 4 |  | 4 | [21 empty] | VV | 0
|  | S3 : 1 |  | 1 | [21 empty] | VV | 0
11 | 764323820R00 | Demont. oplech. okapů, živičná krytina, rš 250 mm | m | 18.6 |  | 0 |  | 0 |  | 0 | 21 | 0 | 0 | 0 | 0.00269 | 0.05 |  | RTS 17/ I | RTS 17/ I | 0.069 | 1.28 |  |  |  |  | POL1_
|  | K5 : 18,6 |  | 18.6 | [21 empty] | VV | 0
12 | 764334850R00 | Demontáž lemování zdí plochých střech,rš 200 mm | m | 170.2 |  | 0 |  | 0 |  | 0 | 21 | 0 | 0 | 0 | 0.00324 | 0.55 |  | RTS 17/ I | RTS 17/ I | 0.069 | 11.74 |  |  |  |  | POL1_
|  | K3 : 170,2 |  | 170.2 | [21 empty] | VV | 0
13 | 764345831R00 | Demontáž ventilačních nástavců D do 150 mm, do 30° | kus | 70 |  | 0 |  | 0 |  | 0 | 21 | 0 | 0 | 0 | 0.00303 | 0.21 |  | RTS 17/ I | RTS 17/ I | 0.0805 | 5.64 |  |  |  |  | POL1_
|  | K4 : 70 |  | 70 | [21 empty] | VV | 0
14 | 764430840R00 | Demontáž oplechování zdí,rš od 330 do 500 mm | m | 21 |  | 0 |  | 0 |  | 0 | 21 | 0 | 0 | 0 | 0.0023 | 0.05 |  | RTS 17/ I | RTS 17/ I | 0.1035 | 2.17 |  |  |  |  | POL1_
|  | K1 : 21 |  | 21 | [21 empty] | VV | 0
15 | 764430850R00 | Demontáž oplechování zdí,rš 600 mm | m | 13.4 |  | 0 |  | 0 |  | 0 | 21 | 0 | 0 | 0 | 0.00337 | 0.05 |  | RTS 17/ I | RTS 17/ I | 0.115 | 1.54 |  |  |  |  | POL1_
|  | K2 : 13,4 |  | 13.4 | [21 empty] | VV | 0
16 | 767996801R00 | Demontáž atypických ocelových konstr. do 50 kg | kg | 155 |  | 0 |  | 0 |  | 0 | 21 | 0 | 5e-05 | 0.01 | 0.001 | 0.16 |  | RTS 17/ I | RTS 17/ I | 0.097 | 15.04 |  |  |  |  | POL1_
|  | Z1 : 40 |  | 40 | [21 empty] | VV | 0
|  | Z2 : 50 |  | 50 | [21 empty] | VV | 0
|  | S1 : 20 |  | 20 | [21 empty] | VV | 0
|  | S2 : 45 |  | 45 | [21 empty] | VV | 0
Díl: | 99 | Staveništní přesun hmot |  |  |  | 0 |  | 0 |  | 0 |  | 0 |  | 0 |  | 0 |  |  |  |  | 19.52 |  |  |  |  | DIL
17 | 999281111R00 | Přesun hmot pro opravy a údržbu do výšky 25 m | t | 7.5766 |  | 0 |  | 0 |  | 0 | 21 | 0 | 0 | 0 | 0 | 0 |  | RTS 17/ I | RTS 17/ I | 2.577 | 19.52 |  |  |  |  | POL7_
Díl: | 712 | Povlakové krytiny |  |  |  | 0 |  | 0 |  | 0 |  | 0 |  | 6.7 |  | 0 |  |  |  |  | 1111.71 |  |  |  |  | DIL
18 | 712311101RZ1 | Povlaková krytina střech do 10°, za studena ALP, 1 x nátěr - včetně dodávky ALP | m2 | 803 |  | 0 |  | 0 |  | 0 | 21 | 0 | 0.00033 | 0.26 | 0 | 0 |  | RTS 17/ I | RTS 17/ I | 0.0275 | 22.08 |  |  |  |  | POL1_
|  | Položka pořadí 21 : 803,00000 |  | 803 | [21 empty] | VV | 5
19 | 712341559RV1 | Povlaková krytina střech do 10°, NAIP přitavením, 1 vrstva - včetně dodávky | m2 | 803 |  | 0 |  | 0 |  | 0 | 21 | 0 | 0.0053 | 4.26 | 0 | 0 |  | RTS 17/ I | RTS 17/ I | 0.2 | 160.6 |  |  |  |  | POL1_
|  | Položka pořadí 21 : 803,00000 |  | 803 | [21 empty] | VV | 5
20 | 712348105RT3 | Prostup parozábranou s manžetou z afaltového pásu, průměr prostupu 110 mm | kus | 70 |  | 0 |  | 0 |  | 0 | 21 | 0 | 0.00385 | 0.27 | 0 | 0 |  | RTS 17/ I | RTS 17/ I | 0.7 | 49 |  |  |  |  | POL1_
21 | 712373111RS1 | Krytina střech do 10° fólie, 6 kotev/m2, na beton, tl. izolace do 160 mm, fólie ve specifikaci | m2 | 803 |  | 0 |  | 0 |  | 0 | 21 | 0 | 0 | 0 | 0 | 0 |  | RTS 17/ I | RTS 17/ I | 0.9146 | 734.42 |  |  |  |  | POL1_
|  | S1 : 520 |  | 520 | [21 empty] | VV | 0
|  | S2 : 141 |  | 141 | [21 empty] | VV | 0
|  | S3 : 142 |  | 142 | [21 empty] | VV | 0
22 | 712378101RT3 | Komínek odvětrání kanalizace s manžetou z PVC, pro DN 110 mm | kus | 70 |  | 0 |  | 0 |  | 0 | 21 | 0 | 0.0012 | 0.08 | 0 | 0 |  | RTS 17/ I | RTS 17/ I | 0.6 | 42 |  |  |  |  | POL1_
|  | K4 : 51+15+4 |  | 70 | [21 empty] | VV | 0
23 | 712391171RZ1 | Povlaková krytina střech do 10°, podklad. textilie, 1 vrstva - včetně dodávky textilie | m2 | 803 |  | 0 |  | 0 |  | 0 | 21 | 0 | 0.00023 | 0.18 | 0 | 0 |  | RTS 17/ I | RTS 17/ I | 0.1 | 80.3 |  |  |  |  | POL1_
|  | Položka pořadí 21 : 803,00000 |  | 803 | [21 empty] | VV | 5
24 | 721273200RT3 | Souprava ventilační střešní HL, souprava větrací hlavice D 110 mm | kus | 70 |  | 0 |  | 0 |  | 0 | 21 | 0 | 0.00027 | 0.02 | 0 | 0 |  | RTS 17/ I | RTS 17/ I | 0.333 | 23.31 |  |  |  |  | POL1_
25 | 283220012R | Fólie izolační tl. 1,5 mm š. 1600 mm, PVC-P s PES výztuží, šedá | m2 | 883.3 |  | 0 |  | 0 |  | 0 | 21 | 0 | 0.00185 | 1.63 | 0 | 0 | SPCM | RTS 17/ I | RTS 17/ I | 0 | 0 |  |  |  |  | POL3_
|  | Položka pořadí 21 : 803,00000*1,1 |  | 883.3 | [21 empty] | VV | 5
26 | 998712203R00 | Přesun hmot pro povlakové krytiny, výšky do 24 m | % |  |  | 0 |  | 0 |  | 0 | 21 | 0 | 0 | 0 | 0 | 0 |  | RTS 17/ I | RTS 17/ I | 0 | 0 |  |  |  |  | POL7_
Díl: | 713 | Izolace tepelné |  |  |  | 0 |  | 0 |  | 0 |  | 0 |  | 5.47 |  | 0 |  |  |  |  | 83.2 |  |  |  |  | DIL
27 | 713141125R00 | Izolace tepelná střech, desky, na lepidlo PUK | m2 | 520 |  | 0 |  | 0 |  | 0 | 21 | 0 | 0.00033 | 0.17 | 0 | 0 |  | RTS 17/ I | RTS 17/ I | 0.16 | 83.2 |  |  |  |  | POL1_
|  | S1 : 520 |  | 520 | [21 empty] | VV | 0
28 | 63140208R | Deska střešní těžká 1000x600x50 mm | m2 | 535.6 |  | 0 |  | 0 |  | 0 | 21 | 0 | 0.0099 | 5.3 | 0 | 0 | SPCM | RTS 17/ I | RTS 17/ I | 0 | 0 |  |  |  |  | POL3_
|  | Položka pořadí 27 : 520,00000*1,03 |  | 535.6 | [21 empty] | VV | 5
29 | 998713203R00 | Přesun hmot pro izolace tepelné, výšky do 24 m | % |  |  | 0 |  | 0 |  | 0 | 21 | 0 | 0 | 0 | 0 | 0 |  | RTS 17/ I | RTS 17/ I | 0 | 0 |  |  |  |  | POL7_
Díl: | 721 | Vnitřní kanalizace |  |  |  | 0 |  | 0 |  | 0 |  | 0 |  | 0.01 |  | 0 |  |  |  |  | 3.34 |  |  |  |  | DIL
30 | 721234111RT2 | Vtok střešní pro pochůznou střechu, živičný pás, nerez mřížka D 160 mm | kus | 4 |  | 0 |  | 0 |  | 0 | 21 | 0 | 0.00211 | 0.01 | 0 | 0 |  | RTS 17/ I | RTS 17/ I | 0.671 | 2.68 |  |  |  |  | POL1_
|  | S1 : 4 |  | 4 | [21 empty] | VV | 0
31 | 721234143RT3 | Vtok střešní pro plochou střechu, HL 63P/ s PVC izolační přirubou, D 75,110,125 mm | kus | 1 |  | 0 |  | 0 |  | 0 | 21 | 0 | 0.0028 | 0 | 0 | 0 |  | RTS 17/ I | RTS 17/ I | 0.66 | 0.66 |  |  |  |  | POL1_
|  | S3 : 1 |  | 1 | [21 empty] | VV | 0
32 | 998721203R00 | Přesun hmot pro vnitřní kanalizaci, výšky do 24 m | % |  |  | 0 |  | 0 |  | 0 | 21 | 0 | 0 | 0 | 0 | 0 |  | RTS 17/ I | RTS 17/ I | 0 | 0 |  |  |  |  | POL7_
Díl: | 764 | Konstrukce klempířské |  |  |  | 0 |  | 0 |  | 0 |  | 0 |  | 0.66 |  | 0 |  |  |  |  | 147.76 |  |  |  |  | DIL
33 | 764918231R00 | Z+M okapů z lak.pl. živič. fól.krytina, rš 250 mm | m | 18.6 |  | 0 |  | 0 |  | 0 | 21 | 0 | 0.00158 | 0.03 | 0 | 0 |  | RTS 17/ I | RTS 17/ I | 0.64573 | 12.01 |  |  |  |  | POL1_
|  | K5 : 18,6 |  | 18.6 | [21 empty] | VV | 0
34 | 764918331R00 | Z+M.lemov.z lak.plech.na plochých střech. rš 200 | m | 170.2 |  | 0 |  | 0 |  | 0 | 21 | 0 | 0.00158 | 0.27 | 0 | 0 |  | RTS 17/ I | RTS 17/ I | 0.6011 | 102.31 |  |  |  |  | POL1_
|  | K3 : 125+33+12,2 |  | 170.2 | [21 empty] | VV | 0
35 | 764918953R00 | Z+M stř.dilat.z lak. plechu jednodílné, rš 800 mm | m | 13.4 |  | 0 |  | 0 |  | 0 | 21 | 0 | 0.00315 | 0.04 | 0 | 0 |  | RTS 17/ I | RTS 17/ I | 1.253 | 16.79 |  |  |  |  | POL1_
|  | K2 : 13,4 |  | 13.4 | [21 empty] | VV | 0
36 | 764928302R00 | Z+M oplechování zdí z plechu, rš 300 mm | m | 21 |  | 0 |  | 0 |  | 0 | 21 | 0 | 0.00158 | 0.03 | 0 | 0 |  | RTS 17/ I | RTS 17/ I | 0.79282 | 16.65 |  |  |  |  | POL1_
|  | K1 : 21 |  | 21 | [21 empty] | VV | 0
37 | 13851068R | Tabule plechová FOP/PLX tl.0,6mm 670x2000 | m2 | 61.281 |  | 0 |  | 0 |  | 0 | 21 | 0 | 0.0048 | 0.29 | 0 | 0 | SPCM | RTS 17/ I | RTS 17/ I | 0 | 0 |  |  |  |  | POL3_
|  | K5 : 18,6*,25*1,1 |  | 5.115 | [21 empty] | VV | 0
|  | K3 : (125+33+12,2)*,2*1,1 |  | 37.444 | [21 empty] | VV | 0
|  | K2 : 13,4*,8*1,1 |  | 11.792 | [21 empty] | VV | 0
|  | K1 : 21*,3*1,1 |  | 6.93 | [21 empty] | VV | 0
38 | 998764203R00 | Přesun hmot pro klempířské konstr., výšky do 24 m | % |  |  | 0 |  | 0 |  | 0 | 21 | 0 | 0 | 0 | 0 | 0 |  | RTS 17/ I | RTS 17/ I | 0 | 0 |  |  |  |  | POL7_
Díl: | 767 | Konstrukce zámečnické |  |  |  | 0 |  | 0 |  | 0 |  | 0 |  | 0 |  | 0 |  |  |  |  | 0 |  |  |  |  | DIL
39 | 76700001 | S1 - Odstranění stáv. nátěru, očištění, provedení nové nátěru v odstínu RAL, rozměr cca 1000 x 2000 mm, mřížové dveře (KATR) | ks | 1 |  | 0 |  | 0 |  | 0 | 21 | 0 | 0 | 0 | 0 | 0 |  | Vlastní | Kalkul | 0 | 0 |  |  |  |  | POL1_
40 | 76700002 | S2 - Odstranění stáv. nátěru, očištění, provedení nové nátěru v odstínu RAL, stáv. nosná ocelová konstrukce pro STA | ks | 1 |  | 0 |  | 0 |  | 0 | 21 | 0 | 0 | 0 | 0 | 0 |  | Vlastní | Kalkul | 0 | 0 |  |  |  |  | POL1_
41 | 76700003 | Z1 - Nové schodiště pro vstup do strojovny, viz výpis výrobků | ks | 1 |  | 0 |  | 0 |  | 0 | 21 | 0 | 0 | 0 | 0 | 0 |  | Vlastní | Kalkul | 0 | 0 |  |  |  |  | POL1_
42 | 76700004 | Z2 - Schody mezi střechami S2 a S3, viz výpis výrobků | ks | 1 |  | 0 |  | 0 |  | 0 | 21 | 0 | 0 | 0 | 0 | 0 |  | Vlastní | Kalkul | 0 | 0 |  |  |  |  | POL1_
43 | 76700005 | Z7 - Nové venkovní ocelové dveře vč. ocelové zárubně, viz výpis výrobků | ks | 1 |  | 0 |  | 0 |  | 0 | 21 | 0 | 0 | 0 | 0 | 0 |  | Vlastní | Kalkul | 0 | 0 |  |  |  |  | POL1_
44 | 998767203R00 | Přesun hmot pro zámečnické konstr., výšky do 24 m | % |  |  | 0 |  | 0 |  | 0 | 21 | 0 | 0 | 0 | 0 | 0 |  | RTS 17/ I | RTS 17/ I | 0 | 0 |  |  |  |  | POL7_
Díl: | M21 | Elektromontáže |  |  |  | 0 |  | 0 |  | 0 |  | 0 |  | 0 |  | 0 |  |  |  |  | 0 |  |  |  |  | DIL
45 | M2100001 | Demontáž a zpětná montáž bezpečnostních kamer | soubor | 1 |  | 0 |  | 0 |  | 0 | 21 | 0 | 0 | 0 | 0 | 0 |  | Vlastní | Kalkul | 0 | 0 |  |  |  |  | POL1_
46 | M2100002 | Demontáž a zpětná montáž hromosvodu | soubor | 1 |  | 0 |  | 0 |  | 0 | 21 | 0 | 0 | 0 | 0 | 0 |  | Vlastní | Kalkul | 0 | 0 |  |  |  |  | POL1_
Díl: | D96 | Přesuny suti a vybouraných hmot |  |  |  | 0 |  | 0 |  | 0 |  | 0 |  | 0 |  | 0 |  |  |  |  | 223.68 |  |  |  |  | DIL
47 | 979990107R00 | Poplatek za skládku suti - směs betonu,cihel,dřeva | t | 17.53 |  | 0 |  | 0 |  | 0 | 21 | 0 | 0 | 0 | 0 | 0 |  | RTS 17/ I | RTS 17/ I | 0 | 0 |  |  |  |  | POL1_
48 | 979990121R00 | Poplatek za skládku suti - asfaltové pásy | t | 9.087 |  | 0 |  | 0 |  | 0 | 21 | 0 | 0 | 0 | 0 | 0 |  | RTS 17/ I | RTS 17/ I | 0 | 0 |  |  |  |  | POL1_
49 | 979990122R00 | Poplatek za skládku suti - PVC střešní krytina | t | 2.83 |  | 0 |  | 0 |  | 0 | 21 | 0 | 0 | 0 | 0 | 0 |  | RTS 17/ I | RTS 17/ I | 0 | 0 |  |  |  |  | POL1_
50 | 979990144R00 | Poplatek za skládku suti - minerální vata | t | 3.396 |  | 0 |  | 0 |  | 0 | 21 | 0 | 0 | 0 | 0 | 0 |  | RTS 17/ I | RTS 17/ I | 0 | 0 |  |  |  |  | POL1_
51 | 979087112R00 | Nakládání suti na dopravní prostředky | t | 31.923 |  | 0 |  | 0 |  | 0 | 21 | 0 | 0 | 0 | 0 | 0 |  | RTS 17/ I | RTS 17/ I | 0.164 | 5.24 |  |  |  |  | POL8_
52 | 979011211R00 | Svislá doprava suti a vybour. hmot za 2.NP nošením | t | 31.923 |  | 0 |  | 0 |  | 0 | 21 | 0 | 0 | 0 | 0 | 0 |  | RTS 17/ I | RTS 17/ I | 2.009 | 64.13 |  |  |  |  | POL8_
53 | 979011219R00 | Přípl.k svislé dopr.suti za každé další NP nošením | t | 95.7691 |  | 0 |  | 0 |  | 0 | 21 | 0 | 0 | 0 | 0 | 0 |  | RTS 17/ I | RTS 17/ I | 0.959 | 91.84 |  |  |  |  | POL8_
54 | 979081111R00 | Odvoz suti a vybour. hmot na skládku do 1 km | t | 31.923 |  | 0 |  | 0 |  | 0 | 21 | 0 | 0 | 0 | 0 | 0 |  | RTS 17/ I | RTS 17/ I | 0.49 | 15.64 |  |  |  |  | POL8_
55 | 979081121R00 | Příplatek k odvozu za každý další 1 km | t | 446.9227 |  | 0 |  | 0 |  | 0 | 21 | 0 | 0 | 0 | 0 | 0 |  | RTS 17/ I | RTS 17/ I | 0 | 0 |  |  |  |  | POL8_
56 | 979082111R00 | Vnitrostaveništní doprava suti do 10 m | t | 31.923 |  | 0 |  | 0 |  | 0 | 21 | 0 | 0 | 0 | 0 | 0 |  | RTS 17/ I | RTS 17/ I | 0.942 | 30.07 |  |  |  |  | POL8_
57 | 979082121R00 | Příplatek k vnitrost. dopravě suti za dalších 5 m | t | 159.6153 |  | 0 |  | 0 |  | 0 | 21 | 0 | 0 | 0 | 0 | 0 |  | RTS 17/ I | RTS 17/ I | 0.105 | 16.76 |  |  |  |  | POL8_
Díl: | VN | Vedlejší náklady |  |  |  | 0 |  | 0 |  | 0 |  | 0 |  | 0 |  | 0 |  |  |  |  | 0 |  |  |  |  | DIL
58 | 005121010R | Vybudování zařízení staveniště | Soubor | 1 |  | 0 |  | 0 |  | 0 | 21 | 0 | 0 | 0 | 0 | 0 |  | RTS 17/ I | Indiv | 0 | 0 |  |  |  |  | POL99_2
59 | 005121011R | Vybudování zařízení staveniště pro JKSO 801 až 803 | Soubor | 1 |  | 0 |  | 0 |  | 0 | 21 | 0 | 0 | 0 | 0 | 0 |  | RTS 17/ I | Indiv | 0 | 0 |  |  |  |  | POL99_2
60 | 005121020R | Provoz zařízení staveniště | Soubor | 1 |  | 0 |  | 0 |  | 0 | 21 | 0 | 0 | 0 | 0 | 0 |  | RTS 17/ I | Indiv | 0 | 0 |  |  |  |  | POL99_2
61 | 005121030R | Odstranění zařízení staveniště | Soubor | 1 |  | 0 |  | 0 |  | 0 | 21 | 0 | 0 | 0 | 0 | 0 |  | RTS 17/ I | Indiv | 0 | 0 |  |  |  |  | POL99_2
62 | 005122 R | Provozní vlivy | Soubor | 1 |  | 0 |  | 0 |  | 0 | 21 | 0 | 0 | 0 | 0 | 0 |  | RTS 17/ I | Indiv | 0 | 0 |  |  |  |  | POL99_1
63 | 005122010R | Provoz objednatele | Soubor | 1 |  | 0 |  | 0 |  | 0 | 21 | 0 | 0 | 0 | 0 | 0 |  | RTS 17/ I | Indiv | 0 | 0 |  |  |  |  | POL99_1
64 | 005124010R | Koordinační činnost | Soubor | 1 |  | 0 |  | 0 |  | 0 | 21 | 0 | 0 | 0 | 0 | 0 |  | RTS 17/ I | Indiv | 0 | 0 |  |  |  |  | POL99_2
65 | 005211040R | Užívání veřejných ploch a prostranství | Soubor | 1 |  | 0 |  | 0 |  | 0 | 21 | 0 | 0 | 0 | 0 | 0 |  | RTS 17/ I | Indiv | 0 | 0 |  |  |  |  | POL99_2
66 | 00523 R | Zkoušky a revize | Soubor | 1 |  | 0 |  | 0 |  | 0 | 21 | 0 | 0 | 0 | 0 | 0 |  | RTS 17/ I | Indiv | 0 | 0 |  |  |  |  | POL99_2
67 | 005241010R | Dokumentace skutečného provedení | Soubor | 1 |  | 0 |  | 0 |  | 0 | 21 | 0 | 0 | 0 | 0 | 0 |  | RTS 17/ I | Indiv | 0 | 0 |  |  |  |  | POL99_2
[24 empty] | 15 | 21
| Celkem |  |  |  |  | 0 | [17 empty] | 0 | 0 | SUM
Poznámky uchazeče k zadání
POPUZIV
END