## Příloha č.2 k Výzvě
Liberec - oprava osvětlení chodeb
VÝKAZ VÝMĚR
CELKEM bez DPH |  | 0
DPH 21 % |  | 0
CELKEM s DPH |  | 0
Popis |  | cena dodávek a prací
Demontáž, odvoz a ekologická likvidace zářivkových svítidel s dvěma trubicemi 337 kusů, pracovní výška do 4m
Dodávka a montáž 295 kusů podhledových LED panelů 300 x 600 mm, 24 W, na stávající rozvod elektrické energie, pracovní výška do 4m. Barevná teplota 4000K, výkon 24W, světelný tok 2100 lm, vyzařovací úhel 160°, napětí 85-265V AC, třída krytí IP20
Dodávka a montáž 42 kusů podhledových LED panelů 300 x 600 mm, 24 W, s nouzovým režimem při výpadku elektrické energie na stávající rozvod elektrické energie. Barevná teplota 4000K, výkon 24W, světelný tok 2100 lm, vyzařovací úhel 160°, napětí 85-265V AC, třída krytí IP20
Drobné opravy a úpravy (např. přemístění vypínačů) v rozsahu 40 hodin. Výchozí revizní zpráva elektro.
0
Podpis:…………….