## List1
Příloha č. 2 výzvy k podání nabídky k č.j.: VS-8813-03/ČJ-2017-804900 |  | Technická specifikace - výkaz výměr | SOU Stráž - nákup strojů
Univerzální soustruh
Technická specifikace: |  |  | Účastník vyplní žlutě označené buňky
Parametr | Požadavek |  | Nabídka
Maximální točný průměr nad suportem | min. 180 mm
Točný průměr nad ložem | min. 300 mm
Točná délka | min. 900 mm
Šířka lože | min. 180 mm
Průchod vřetene | průměr min. 35 mm
Hlavní rozměry stroje | max. 1800 x 800 x 1500 mm
Příkon | max. 2500 W
Elektrické připojení | 400 V
Hmotnost | max. 620 kg
Popis produktu:
Cena za 1 ks včetně dopravy a uvedení do provozu (v Kč) | bez DPH
včetně DPH 21%
Cena za 6 ks včetně dopravy a uvedení do provozu (v Kč) | bez DPH
včetně DPH 21%
str. 1
Univerzální frézka
Technická specifikace: |  |  | Účastník vyplní žlutě označené buňky
Parametr | Požadavek |  | Nabídka
Rozměry pracovního stolu | min. 700 × 200 mm, max. 800 × 250 mm
Kužel vřetene | MK3, MK4
Velikost T drážky | 12 – 16 mm
Zdvih pinoly | min. 90 mm
Rozsah posuvu - osa X | min. 340 mm
Rozsah posuvu - osa Y | min. 200 mm
Rozsah posuvu - osa Z | min. 330 mm
Min. rozsah otáček | 120 – 1200 ot./min
Úhel naklopení frézovací hlavy | - 90 ° až + 90 °
Příkon | max. 2200 W
Elektrické připojení | 230 V nebo 400 V
Hmotnost | max. 620 kg
Popis produktu:
Cena za 1 ks včetně dopravy a uvedení do provozu (v Kč) | bez DPH
včetně DPH 21%
Cena za 6 ks včetně dopravy a uvedení do provozu (v Kč) | bez DPH
včetně DPH 21%
str. 2
REKAPITULACE - VÝKAZ VÝMĚR: |  |  | Účastník vyplní žlutě označené buňky
Univerzální soustruh - 6 ks |  | Cena bez DPH (Kč):
včetně dopravy a uvedení do provozu |  | DPH 21% (Kč):
(tzn. vč. připojení strojů a případné elektroinstalace) |  | Cena s DPH (Kč):
Univerzální frézka - 6 ks |  | Cena bez DPH (Kč):
včetně dopravy a uvedení do provozu |  | DPH 21% (Kč):
(tzn. vč. připojení strojů a případné elektroinstalace) |  | Cena s DPH (Kč):
Cena celkem: |  | Cena bez DPH (Kč):
(6 ks soustruh, 6 ks frézka, doprava, uvedení |  | DPH 21% (Kč):
do provozu) |  | Cena s DPH (Kč):
Záruční doba v měsících (min. 60 měsíců):
Dne:
Název firmy (účastníka)
Jméno, příjmení a funkce osoby oprávněné jednat za účastníka:
Podpis osoby oprávněné jednat za účastníka, případně i otisk razítka:
str. 3