## Příloha č. 3
Příloha č.3
Název akce: "Rapotice - oplocení pozemku"
Věznice Rapotice - oplocení pozemku | jedn. | výměra | cena/jedn. | cena
D+M oplocení - lesnické pletivo uzlové TITAN Light: výška 200 cm, průměr horního a dolního drátu 2 mm, průměr ostatních drátů 2,8 mm, počet vodorovných drátů 17, velikost ok 5x15 cm - 20x15 cm, pozinkované | m | 850
D+M prefa sloupků oplocení z vibrolitého betonu o průřezu 12x12 cm a délce 280 cm, včetně zasazení do betonové patky z prostého betonu se základovou spárou 800 mm pod úrovní terénu | ks | 260
D+M prefa betonových vzpěr oplocení dle typu použitých sloupků oplocení, včetně zasazení do betonové patky z prostého betonu se základovou spárou 800 mm pod úrovní terénu | ks | 80
D+M dvoukřídlých bran v oplocení, výška - 200 cm, šířka - 412 cm, brány budou kovové s pletivem, opatřeny kováním klika/klika, uzamykatelné, opatřeny nátěrem | ks | 3
D+M vstupních branek v oplocení, výška - 200 cm, šířka - 112 cm, branky budou kovové s pletivem, opatřeny kováním klika/klika, uzamykatelné, opatřeny nátěrem | ks | 2
Cena bez DPH
DPH
Cena celkem včetně DPH
Vypracoval:
Dne: