## Krycí list
KRYCÍ LIST ROZPOČTU
| Název stavby |  |  | Opravy vycházkových dvorů | [9 empty] | JKSO
| Kód stavby |  |  | 041
| Název objektu |  |  | Věznice Znojmo | [9 empty] | EČO
Kód objektu
| Název části | [12 empty] | Místo
Kód části
Název podčásti
Kód podčásti
0
[14 empty] | IČO | DIČ
| Objednatel |  |  | Vězeňská služba ČR, Věznice Znojmo, Dyjská 4 | [9 empty] | OO212423
| Projektant |  |  | Ing.Ivan Navrátil - projekční atelier | [9 empty] | 12204404
Zhotovitel
154.18
|  |  |  | Rozpočet číslo |  | Zpracoval | [7 empty] | Dne
[5 empty] | 8.52 | Ing.Ivan Navrátil
41.33
|  |  |  | Měrné a účelové jednotky | 29.07
plocha |  |  | 269.51 | Náklady / 1 m.j. | 29.43 | Počet |  |  | Náklady / 1 m.j. |  | Počet |  |  |  | Náklady / 1 m.j.
m2 |  |  | 269.51 | 0 | 36.88 |  |  | 0 | 0 |  |  |  |  | 0 |  |  | 0
|  |  | 8.95 | Rozpočtové náklady v | 8.95 |  |  |  | CZK
A |  | Základní rozp. náklady |  |  |  | B |  | Doplňkové náklady |  |  | C |  | Náklady na umístění stavby
| 11 |  | Běžné konstrukce a práce |  |  |  | 0
1 | HSV |  | Dodávky | 0 |  | 8 | Práce přesčas |  | 0 |  | 13 | Zařízení staveniště |  |  | 21 | % | 0
2 |  |  | Montáž |  |  | 9 | Bez pevné podl. |  | 0 |  | 14 | Mimostav. doprava |  |  | 21 | % | 0
3 | PSV |  | Dodávky | 0 |  | 10 | Kulturní památka |  | 0 |  | 15 | Územní vlivy |  |  | 21 | % | 0
4 |  |  | Montáž |  |  | 11 |  |  | 0 |  | 16 | Provozní vlivy |  |  | 21 | % | 0
5 | "M" |  | Dodávky | [7 empty] | 17 | Ostatní |  |  | 21 | % | 0
6 |  |  | Montáž | [7 empty] | 18 | NUS z rozpočtu
7 | ZRN (ř. 1-6) |  |  | 0 |  | 12 | DN (ř. 8-11) |  | 0 |  | 19 | NUS (ř. 13-18) |  |  |  |  | 0
20 | HZS |  |  |  |  | 21 | Kompl. činnost |  | 0 | 21 | 22 | Ostatní náklady |  |  |  |  | 0
Projektant | [10 empty] | D |  | Celkové náklady
[11 empty] | 23 | Součet 7, 12, 19-22 |  |  |  |  | 0
Datum a podpis | [5 empty] | Razítko |  |  |  |  | 24 | 15 | % |  | DPH
Objednatel | [10 empty] | 25 | 21 | % | 0 | DPH |  | 0
[11 empty] | 26 | Cena s DPH (ř. 23-25) |  |  |  |  | 0
Datum a podpis | [5 empty] | Razítko |  |  |  |  | E |  | Přípočty a odpočty
Zhotovitel | [10 empty] | 27 | Dodávky objednatele |  |  |  |  | 0
[11 empty] | 28 | Klouzavá doložka |  |  |  |  | 0
Datum a podpis | [5 empty] | Razítko |  |  |  |  | 29 | Zvýhodnění + - |  |  |  |  | 0

## Rekapitulace
REKAPITULACE ROZPOČTU
Stavba: | Opravy vycházkových dvorů
Objekt: | Věznice Znojmo
Část:
JKSO:
Objednatel: | Vězeňská služba ČR, Věznice Znojmo, Dyjská 4
Zhotovitel:
Datum:
Kód | Popis | Cena celkem | Hmotnost celkem | Suť celkem
1 | 2 | 3 | 4 | 5
HSV | Práce a dodávky HSV | 0 | #REF! | #REF!
001 | Zemní práce | 0 | 0 | 0
011 | Běžnékonstrukce a práce | 0 | #REF! | #REF!
013 | Bourání a podchycování konstrukcí | 0 | #REF! | #REF!

## Rozpocet
ROZPOČET
Stavba:
Objekt:
Část:
JKSO:
Objednatel:
Zhotovitel:
Datum:
P.Č. | TV | Kód položky | Popis | MJ | Množství celkem | Cena jednotková | Cena celkem | Hmotnost | Hmotnost celkem | Hmotnost sutě | Hmotnost sutě celkem | hmotnost jednotková | hmotnost celkem
1 | 2 | 4 | 5 | 6 | 7 | 8 | 9 |  |  |  |  | 10 | 11
| D | HSV | Práce a dodávky HSV |  |  |  | 0 |  | #REF! |  | #REF!
| 001 |  | Zemní práce |  |  |  | 0 |  | 0 |  | 0
| P | 122301101R00 | Odkopávka zeminy tř. 3 | m3 | 11.977 | 0 | 0 | 0 | 0 | 0 | 0
Výkaz výměr
|  | vnitřní chodba | 5,49*0,05 | m3 | 0.275
|  | dvůr A | 92,69*0,05 | m3 | 3.135
|  | dvůr B | 39,21*0,05 | m3 | 1.961
|  | dvůr C | 39,26*0,05 | m3 | 1.963
|  | dvůr D | 72,70*0,05 | m3 | 3.635
|  | vnější chodba | 20,16*0,05 | m3 | 1.008
|  | celkem |  | m3 | 11.977
| P | 162201102 | Vodorovné přemístění výkopu do 50 m hor. 1-4 | m3 | 11.977 | 0 | 0
| P | 162401102 | Vodorovné přemístění výkopu do 2000 m hor. 1-4 | m3 | 11.977 | 0 | 0 | 0 | 0 | 0 | 0
| P | 999999991 | Poplatek za uložení zeminy na skládku | m3 | 11.977 | 0 | 0 | 0 | 0 | 0 | 0
| 011 |  | Běžné konstrukce a práce |  |  |  | 0
121 |  | odhad ceny | Betonová mazanina C25/30 kartáčovaná | m2 | 269.51 | 0 | 0 |  |  |  |  | 0.267 | 71.9592
Výkaz výměr
|  | celkem | 269.51 | m3 | 269.51
121 |  | 631361921 | Ocelová síť s oky 5/150/15 | t | 0.601 | 0 | 0 |  |  |  |  | 1.0662 | 0.64082
Výkaz výměr
|  | celkem | 269,51*0,0023 | t | 0.601
123 |  | 631571003 | Násyp z drceného kameniva 16-32 | m3 | 26.951 | 0 | 0 |  |  |  |  | 1.837 | 49.509
Výkaz výměr
|  | celkem | 269,51*0,10 | m3 | 26.951
124 |  | 931961115 | Vložky do dilatačních spar, polystyren 3 cm | m2 | 21.423 | 0 | 0 |  |  |  |  | 0.00066 | 0.014139
Výkaz výměr
|  | vnitřní chodba | 8,52*0,1 | m2 | 0.852
|  | dvůr A | (41,33+9,09+10,4)*0,1 | m2 | 6.082
|  | dvůr B | (29,07+4,336)*0,1 | m2 | 3.341
|  | dvůr C | (29,43+4,352)*0,1 | m2 | 3.378
|  | dvůr D | (36,88+8,402+8,875)*0,1 | m2 | 5.416
|  | vnější chodba | (20,89+2,65)*0,1 | m2 | 2.354
|  |  | celkem | m2 | 21.423
|  | 612473181R00 | Omítky stěn ze sucých směsí hladká | m2 | 25 | 0 | 0 |  |  |  |  | 0.02075 | 0.51875
|  | oprava omítek | Výkaz výměr
|  | stěn | 25 | m3 | 25
|  | 998011002 | Přesun hmot budovy zděné do 12m | t | 50.042 | 0 | 0 | [5 empty] | 50.0419
|  | 713191100RT9 | Montáž separační folie, včetně dodávky Pe folie | m2 | 269.51 | 0 | 0
| 013 |  | Bourání konstrukcí |  |  |  | 0
135 |  | 965042241RT2 | Bourání betonových mazanina ručně | m3 | 26.951 | 0 | 0 |  |  |  |  | -2.2 | -59.2922
Výkaz výměr
|  |  | 269,51*0,1 | m3 | 26.951
136 |  | 97908211 | Vnitrostaveništní doprava sutě do 10 m | t | 59.292 | 0 | 0
137 |  | 979082121 | Příplatek za dalších 5 m | t | 107.804 | 0 | 0
Výkaz výměr
|  | celkem | 26,951*4 | t | 237.168
138 |  | 979981110 | Odvoz a likvidace suti, kontejner 9 t | t | 59.292 | 0 | 0
139 |  | 979990101 | Poplatek za uložení stě | t | 59.292 | 0 | 0