## Pokyny pro vyplnění
Pokyny pro vyplnění
Ve všech listech tohoto souboru můžete měnit pouze buňky s modrým pozadím. Jedná se o tyto údaje : - údaje o firmě - jednotkové ceny položek zadané na maximálně dvě desetinná místa

## Stavba
#RTSROZP# | Položkový rozpočet stavby
| Stavba: |  | 150804 | Vazební věznice
| Objednatel: | [5 empty] | IČO:
DIČ:
| Projektant: | [5 empty] | IČO:
DIČ:
| Zhotovitel: | [5 empty] | IČO:
DIČ:
Vypracoval:
| Rozpis ceny | [6 empty] | Celkem
HSV | HSV | [6 empty] | 0
PSV | PSV | [6 empty] | 0
MON | MON | [6 empty] | 0
VN | Vedlejší náklady | [6 empty] | 0
ON | Ostatní náklady | [6 empty] | 0
| Celkem | [6 empty] | 0
Rekapitulace daní
0 | Základ pro sníženou DPH |  |  | 15 | % | 0 |  |  | CZK
0 | Snížená DPH |  |  | 15 | % | 0 |  |  | CZK
0 | Základ pro základní DPH |  |  | 21 | % | 0 |  |  | CZK
0 | Základní DPH |  |  | 21 | % | 0 |  |  | CZK
0 | Zaokrouhlení |  |  |  |  | 0 |  |  | CZK
| Cena celkem bez DPH |  |  |  |  | 0 |  |  | CZK
0 | Cena celkem s DPH |  |  |  |  | 0 |  |  | CZK
|  | v |  |  | dne |  | 2017-05-12
|  |  | Za zhotovitele |  |  |  | Za objednatele
Rekapitulace dílčích částí
#CASTI>> | Číslo | Název |  |  | Základ pro sníženou DPH | Základ pro základní DPH | DPH celkem | Cena celkem | %
1 | Stavba |  |  |  | 0 | 0 | 0 | 0
2 | 170512 | Brno- zvyšování ubytovací kapacity v ústavu pro výkon zabezpečovací detence Brno |  |  | 0 | 0 | 0 | 0
3 | 01 | Etapa I. - 1.PP Rehabilitace + 2x cela |  |  | 0 | 0 | 0 | 0
3 | 11 | ZTI Etapa I |  |  | 0 | 0 | 0 | 0
3 | 20 | ROZPOČET-ÚT-I.ETAPA |  |  | 0 | 0 | 0 | 0
| Celkem za stavbu |  |  |  | 0 | 0 | 0 | 0 | 0
Rekapitulace dílů
| Číslo | Název |  |  | Typ dílu |  |  | Celkem | %
| 1 | Zemní práce |  |  | HSV |  |  | 0
| 3 | Svislé a kompletní konstrukce |  |  | HSV |  |  | 0
| 4 | Vodorovné konstrukce |  |  | HSV |  |  | 0
| 6 | Úpravy povrchu, podlahy |  |  | HSV |  |  | 0
| 61 | Úpravy povrchů vnitřní |  |  | HSV |  |  | 0
| 63 | Podlahy a podlahové konstrukce |  |  | HSV |  |  | 0
| 64 | Výplně otvorů |  |  | HSV |  |  | 0
| 94 | Lešení a stavební výtahy |  |  | HSV |  |  | 0
| 95 | Dokončovací konstrukce na pozemních stavbách |  |  | HSV |  |  | 0
| 96 | Bourání konstrukcí |  |  | HSV |  |  | 0
| 97 | Prorážení otvorů |  |  | HSV |  |  | 0
| 99 | Staveništní přesun hmot |  |  | HSV |  |  | 0
| 990 | HZS |  |  | HSV |  |  | 0
| 711 | Izolace proti vodě |  |  | PSV |  |  | 0
| 713 | Izolace tepelné |  |  | PSV |  |  | 0
| 720 | Zdravotechnická instalace |  |  | PSV |  |  | 0
| 721 | Vnitřní kanalizace |  |  | PSV |  |  | 0
| 722 | Vnitřní vodovod |  |  | PSV |  |  | 0
| 725 | Zařizovací předměty |  |  | PSV |  |  | 0
| 728 | Vzduchotechnika |  |  | PSV |  |  | 0
| 733 | Ústřední topení, rozvodné potrubí |  |  | PSV |  |  | 0
| 734 | Ústřední topení, armatury |  |  | PSV |  |  | 0
| 735 | Otopná tělesa |  |  | PSV |  |  | 0
| 735 | Ústřední topení, vytápěcí tělesa |  |  | PSV |  |  | 0
| 763 | Dřevostavby |  |  | PSV |  |  | 0
| 766 | Konstrukce truhlářské |  |  | PSV |  |  | 0
| 767 | Konstrukce zámečnické |  |  | PSV |  |  | 0
| 769 | Otvorové prvky z plastu |  |  | PSV |  |  | 0
| 771 | Podlahy z dlaždic a obklady |  |  | PSV |  |  | 0
| 773 | Podlahy teracové |  |  | PSV |  |  | 0
| 777 | Podlahy ze syntetických hmot |  |  | PSV |  |  | 0
| 781 | Obklady keramické |  |  | PSV |  |  | 0
| 783 | Nátěry |  |  | PSV |  |  | 0
| 784 | Malby |  |  | PSV |  |  | 0
| M21 | Elektromontáže |  |  | MON |  |  | 0
| M22 | Montáž sdělovací a zabezp. techniky |  |  | MON |  |  | 0
| M24 | Montáže vzduchotechnických zařízení |  |  | MON |  |  | 0
| D96 | Přesuny suti a vybouraných hmot |  |  | PSU |  |  | 0
| VN | Vedlejší náklady |  |  | VN |  |  | 0
| Cena celkem | [6 empty] | 0 | 0
Note on D11: Název
Note on I11: IČO
Note on D12: Ulice
Note on I12: DIČ
Note on C13: PSČ
Note on D13: Ulice

## VzorPolozky (hidden)
Položkový rozpočet
S:
O:
R:

## 170512 01 Pol
Položkový rozpočet | [25 empty] | #TypZaznamu#
S: | 150804 | Vazební věznice | [23 empty] | STA
O: | 170512 | Brno- zvyšování ubytovací kapacity v ústavu pro výkon zabezpečovací detence Brno | [20 empty] | STA |  |  | OBJ
R: | 01 | Etapa I. - 1.PP Rehabilitace + 2x cela | [23 empty] | ROZ
P.č. | Číslo položky | Název položky | MJ | množství | cena / MJ | Celkem | Dodávka | Dodávka celk. | Montáž | Montáž celk. | DPH | cena s DPH | hmotnost / MJ | hmotnost celk.(t) | dem. hmotnost / MJ | dem. hmotnost celk.(t) | Ceník | Cen. soustava / platnost | Cenová úroveň | Nhod / MJ | Nhod celk. | Dodavatel
Díl: | 3 | Svislé a kompletní konstrukce |  |  |  | 0 |  | 76988.43 |  | 39536.47 |  | 0 |  | 21.24 |  | 0 |  |  |  |  | 109.77 |  |  |  |  | DIL
1 | 310236241R00 | Zazdívka otvorů pl. 0,09 m2 cihlami, tl. zdi 30 cm | kus | 6 |  | 0 | 91.34 | 548.04 | 73.66 | 441.96 | 21 | 0 | 0.0545 | 0.33 | 0 | 0 |  | RTS 17/ I | RTS 17/ I | 0.231 | 1.39 |  |  |  |  | POL1_
2 | 310239211R00 | Zazdívka otvorů plochy do 4 m2 cihlami na MVC | m3 | 0.4 |  | 0 | 2803.49 | 1121.4 | 1321.51 | 528.6 | 21 | 0 | 1.9522 | 0.78 | 0 | 0 |  | RTS 17/ I | RTS 17/ I | 3.842 | 1.54 |  |  |  |  | POL1_
3 | 311238312R00 | Zdivo POROTHERM 19 AKU Profi P15, tl. 190 mm | m2 | 76.2896 |  | 0 | 724.92 | 55303.86 | 216.08 | 16484.66 | 21 | 0 | 0.19226 | 14.67 | 0 | 0 |  | RTS 17/ I | RTS 17/ I | 0.6 | 45.77 |  |  |  |  | POL1_
|  | 10N : 8,02*3,34 |  | 26.7868 | [21 empty] | VV | 0
|  | 01N : (8,02+2,2)*3,34 |  | 34.1348 | [21 empty] | VV | 0
|  | 02N : 2,2*3,34 |  | 7.348 | [21 empty] | VV | 0
|  | vzt : 0,5*8,02*2 |  | 8.02 | [21 empty] | VV | 0
4 | 317121251RT4 | Montáž překladů do 180 cm dodatečně do rýh, včetně dodávky I č.14 | kus | 4 |  | 0 | 425.03 | 1700.12 | 227.97 | 911.88 | 21 | 0 | 0.09442 | 0.38 | 0 | 0 |  | RTS 17/ I | RTS 17/ I | 0.715 | 2.86 |  |  |  |  | POL1_
5 | 317168130RT2 | Překlad POROTHERM 7 vysoký 70x235x1000 mm, pro orientované uložení | kus | 2 |  | 0 | 196.94 | 393.88 | 85.56 | 171.12 | 21 | 0 | 0.03637 | 0.07 | 0 | 0 |  | RTS 17/ I | RTS 17/ I | 0.245 | 0.49 |  |  |  |  | POL1_
6 | 317235811RT2 | Doplnění zdiva cihlami, s použitím suché maltové směsi | m3 | 0.9 |  | 0 | 4185.79 | 3767.21 | 1744.21 | 1569.79 | 21 | 0 | 1.799 | 1.62 | 0 | 0 |  | RTS 17/ I | RTS 17/ I | 4.9835 | 4.49 |  |  |  |  | POL1_
7 | 342012322R00 | Příčka SDK tl.125 mm,ocel.kce,1x oplášť.,RF 12,5mm | m2 | 8.6 |  | 0 | 356.67 | 3067.36 | 411.33 | 3537.44 | 21 | 0 | 0.02885 | 0.25 | 0 | 0 |  | RTS 17/ I | RTS 17/ I | 0.99 | 8.51 |  |  |  |  | POL1_
|  | 2,5*3,44 |  | 8.6 | [21 empty] | VV | 0
8 | 342248109R00 | Příčky POROTHERM 8 P+D na MVC 5, tl. 80 mm | m2 | 32.68 |  | 0 | 281.35 | 9194.52 | 193.15 | 6312.14 | 21 | 0 | 0.09203 | 3.01 | 0 | 0 |  | RTS 17/ I | RTS 17/ I | 0.546 | 17.84 |  |  |  |  | POL1_
|  | 01N : (1,95+2,2+0,6)*3,44 |  | 16.34 | [21 empty] | VV | 0
|  | 02N : (1,95+2,2+0,6)*3,44 |  | 16.34 | [21 empty] | VV | 0
9 | 342948111R00 | Ukotvení příček k cihel.konstr. kotvami na hmožd. | m | 37.84 |  | 0 | 20.98 | 793.88 | 129.52 | 4901.04 | 21 | 0 | 0.00102 | 0.04 | 0 | 0 |  | RTS 17/ I | RTS 17/ I | 0.36 | 13.62 |  |  |  |  | POL1_
|  | k ŽB skeletu : 2*3,44 |  | 6.88 | [21 empty] | VV | 0
|  | ke zdivu : 9*3,44 |  | 30.96 | [21 empty] | VV | 0
10 | 342267111RT3 | Obklad trámů sádrokartonem dvoustranný do 0,5/0,5m, desky standard impreg. tl. 12,5 mm | m | 8 |  | 0 | 137.27 | 1098.16 | 584.73 | 4677.84 | 21 | 0 | 0.01156 | 0.09 | 0 | 0 |  | RTS 17/ I | RTS 17/ I | 1.658 | 13.26 |  |  |  |  | POL1_
Díl: | 4 | Vodorovné konstrukce |  |  |  | 0 |  | 3081.55 |  | 43355.57 |  | 0 |  | 1.8 |  | 0 |  |  |  |  | 99.51 |  |  |  |  | DIL
11 | 440351215R00 | Podpěrná konstrukce pro bourání do 20 kPa - zřízení | m2 | 45.0915 |  | 0 | 68.34 | 3081.55 | 472.66 | 21312.95 | 21 | 0 | 0.00855 | 0.39 | 0 | 0 |  | RTS 17/ I | RTS 17/ I | 1.194 | 53.84 |  |  |  |  | POL1_
|  | 39,21*1,15 |  | 45.0915 | [21 empty] | VV | 0
12 | 440351216R00 | Podpěrná konstrukce střech do 20 kPa - odstranění | m2 | 45.09 |  | 0 | 0 | 0 | 218 | 9829.62 | 21 | 0 | 0 | 0 | 0 | 0 |  | RTS 17/ I | RTS 17/ I | 0.714 | 32.19 |  |  |  |  | POL1_
13 | 411121221RTX | Osazování stropních desek š. do 60, dl. do 90 cm, včetně dodávky PZD 59/29/9 | kus | 46 |  | 0 | 0 | 0 | 265.5 | 12213 | 21 | 0 | 0.03066 | 1.41 | 0 | 0 |  | Vlastní | RTS 17/ I | 0.293 | 13.48 |  |  |  |  | POL1_
Díl: | 6 | Úpravy povrchu, podlahy |  |  |  | 0 |  | 30792.67 |  | 29086.93 |  | 0 |  | 2.82 |  | 0 |  |  |  |  | 83.52 |  |  |  |  | DIL
14 | 602011105R00 | Postřik maltou sanační Cemix WTA 044, ručně | m2 | 52.29 |  | 0 | 33.5 | 1751.72 | 29 | 1516.41 | 21 | 0 | 0.0063 | 0.33 | 0 | 0 |  | RTS 17/ I | RTS 17/ I | 0.091 | 4.76 |  |  |  |  | POL1_
|  | 09 : (15,3-0,9)*2 |  | 28.8 | [21 empty] | VV | 0
|  | 10N : (3,1+1)*2 |  | 8.2 | [21 empty] | VV | 0
|  | 01N : 3,4*2 |  | 6.8 | [21 empty] | VV | 0
|  | 02N : (3,425+0,82)*2 |  | 8.49 | [21 empty] | VV | 0
15 | 602011124R00 | Podhoz sanační Cemix WTA 014 ručně, tl.15 mm | m2 | 52.29 |  | 0 | 145.07 | 7585.71 | 136.43 | 7133.92 | 21 | 0 | 0.01733 | 0.91 | 0 | 0 |  | RTS 17/ I | RTS 17/ I | 0.39 | 20.39 |  |  |  |  | POL1_
16 | 602011126R00 | Omítka jádr.sanační Cemix WTA 024 ručně, tl. 20 mm | m2 | 52.29 |  | 0 | 184.67 | 9656.39 | 168.33 | 8801.98 | 21 | 0 | 0.02205 | 1.15 | 0 | 0 |  | RTS 17/ I | RTS 17/ I | 0.48 | 25.1 |  |  |  |  | POL1_
17 | 602011152R00 | Štuk na stěnách sanační Cemix 034 tl. 5 mm, ručně | m2 | 52.29 |  | 0 | 58.55 | 3061.58 | 89.95 | 4703.49 | 21 | 0 | 0.00651 | 0.34 | 0 | 0 |  | RTS 17/ I | RTS 17/ I | 0.255 | 13.33 |  |  |  |  | POL1_
18 | 602016193R00 | Penetrace hloubková stěn PROFI Akryl-Tiefengrund | m2 | 284.88 |  | 0 | 30.67 | 8737.27 | 24.33 | 6931.13 | 21 | 0 | 0.00032 | 0.09 | 0 | 0 |  | RTS 17/ I | RTS 17/ I | 0.07 | 19.94 |  |  |  |  | POL1_1
|  | 52,29+232,59 |  | 284.88 | [21 empty] | VV | 0
Díl: | 61 | Úpravy povrchů vnitřní |  |  |  | 0 |  | 45490.92 |  | 131561.56 |  | 0 |  | 16.13 |  | 0 |  |  |  |  | 349.16 |  |  |  |  | DIL
19 | 602012112RT1 | Omítka jádrová Hasit 650 ručně, tloušťka vrstvy 10 mm | m2 | 160.338 |  | 0 | 47.67 | 7643.31 | 125.83 | 20175.33 | 21 | 0 | 0.0135 | 2.16 | 0 | 0 |  | RTS 17/ I | RTS 17/ I | 0.36 | 57.72 |  |  |  |  | POL1_
|  | 10N : 8*3,44 |  | 27.52 | [21 empty] | VV | 0
|  | 0,8*3,44 |  | 2.752 | [21 empty] | VV | 0
|  | 01N : (23,4-3,4)*3,44 |  | 68.8 | [21 empty] | VV | 0
|  | -(0,7+1,1)*2 |  | -3.6 | [21 empty] | VV | 0
|  | 8,9*1,44 |  | 12.816 | [21 empty] | VV | 0
|  | 02N : (23,86-8-3,425)*3,44 |  | 42.7764 | [21 empty] | VV | 0
|  | -(0,7+1,1)*2 |  | -3.6 | [21 empty] | VV | 0
|  | 8,94*1,44 |  | 12.8736 | [21 empty] | VV | 0
20 | 610991111R00 | Zakrývání výplní vnitřních otvorů | m2 | 9.25 |  | 0 | 13.24 | 122.47 | 24.86 | 229.96 | 21 | 0 | 4e-05 | 0 | 0 | 0 |  | RTS 17/ I | RTS 17/ I | 0.078 | 0.72 |  |  |  |  | POL1_
|  | okna : 1,25*1,85*4 |  | 9.25 | [21 empty] | VV | 0
21 | 611421133R00 | Omítka vnitřní stropů rovných, MVC, štuková | m2 | 96.82 |  | 0 | 78.82 | 7631.35 | 345.68 | 33468.74 | 21 | 0 | 0.05123 | 4.96 | 0 | 0 |  | RTS 17/ I | RTS 17/ I | 0.908 | 87.91 |  |  |  |  | POL1_
|  | 09 : 14,56 |  | 14.56 | [21 empty] | VV | 0
|  | 10N : 25,31 |  | 25.31 | [21 empty] | VV | 0
|  | 01N : 23,69 |  | 23.69 | [21 empty] | VV | 0
|  | 3,03 |  | 3.03 | [21 empty] | VV | 0
|  | 02N : 24,01 |  | 24.01 | [21 empty] | VV | 0
|  | 3,02 |  | 3.02 | [21 empty] | VV | 0
|  | vzt : 8*0,4 |  | 3.2 | [21 empty] | VV | 0
22 | 612401391R00 | Omítka malých ploch vnitřních stěn do 1 m2, opravy chodba | kus | 10 |  | 0 | 74.09 | 740.9 | 331.41 | 3314.1 | 21 | 0 | 0.04305 | 0.43 | 0 | 0 |  | RTS 17/ I | RTS 17/ I | 0.87803 | 8.78 |  |  |  |  | POL1_
23 | 612403384R00 | Hrubá výplň rýh ve stěnách do 7x7 cm maltou ze SMS | m | 91.41 |  | 0 | 22.13 | 2022.9 | 62.87 | 5746.95 | 21 | 0 | 0.00849 | 0.78 | 0 | 0 |  | RTS 17/ I | RTS 17/ I | 0.197 | 18.01 |  |  |  |  | POL1_1
|  | 15,3+22,8+23,4+23,86+3,03+3,02 |  | 91.41 | [21 empty] | VV | 0
24 | 612403386R00 | Hrubá výplň rýh ve stěnách do 10x10cm maltou z SMS | m | 30.96 |  | 0 | 45.34 | 1403.73 | 80.66 | 2497.23 | 21 | 0 | 0.01733 | 0.54 | 0 | 0 |  | RTS 17/ I | RTS 17/ I | 0.253 | 7.83 |  |  |  |  | POL1_1
|  | 3,44*9 |  | 30.96 | [21 empty] | VV | 0
25 | 612403388R00 | Hrubá výplň rýh ve stěnách do 15x15cm maltou z SMS | m | 13.76 |  | 0 | 96.59 | 1329.08 | 93.41 | 1285.32 | 21 | 0 | 0.03713 | 0.51 | 0 | 0 |  | RTS 17/ I | RTS 17/ I | 0.293 | 4.03 |  |  |  |  | POL1_1
|  | 3,44*4 |  | 13.76 | [21 empty] | VV | 0
26 | 612409991RT2 | Začištění omítek kolem oken,dveří apod., s použitím suché maltové směsi | m | 101.8 |  | 0 | 7.04 | 716.67 | 58.16 | 5920.69 | 21 | 0 | 0.00238 | 0.24 | 0 | 0 |  | RTS 17/ I | RTS 17/ I | 0.18233 | 18.56 |  |  |  |  | POL1_1
|  | okna : (1,85+1,25)*2*4 |  | 24.8 | [21 empty] | VV | 0
|  | dveře : (0,9+2+2)*1*2 |  | 9.8 | [21 empty] | VV | 0
|  | (0,7+2+2)*2*2 |  | 18.8 | [21 empty] | VV | 0
|  | (1,1+2+2)*3*2 |  | 30.6 | [21 empty] | VV | 0
|  | nad obkladem : 8,9*2 |  | 17.8 | [21 empty] | VV | 0
27 | 612473182R00 | Omítka vnitřního zdiva ze suché směsi, štuková | m2 | 232.5948 |  | 0 | 102.67 | 23880.51 | 253.33 | 58923.24 | 21 | 0 | 0.02798 | 6.51 | 0 | 0 |  | RTS 17/ I | RTS 17/ I | 0.626 | 145.6 |  |  |  |  | POL1_
|  | nad sanační omítkou : | [23 empty] | VV | 0
|  | 09 : (15,3-0,9)*1,44 |  | 20.736 | [21 empty] | VV | 0
|  | 10N : (3,1+1)*1,44 |  | 5.904 | [21 empty] | VV | 0
|  | 01N : 3,4*1,44 |  | 4.896 | [21 empty] | VV | 0
|  | 02N : (3,425+0,82)*1,44 |  | 6.1128 | [21 empty] | VV | 0
|  | neodečítám okna je na špalety : | [23 empty] | VV | 0
|  | 10N : (22,8-3,1-1)*3,44 |  | 64.328 | [21 empty] | VV | 0
|  | 0,8*3,44 |  | 2.752 | [21 empty] | VV | 0
|  | -1,1*2 |  | -2.2 | [21 empty] | VV | 0
|  | 01N : (23,4-3,4)*3,44 |  | 68.8 | [21 empty] | VV | 0
|  | -(0,7+1,1)*2 |  | -3.6 | [21 empty] | VV | 0
|  | 8,9*1,44 |  | 12.816 | [21 empty] | VV | 0
|  | 02N : (23,86-8-3,425)*3,44 |  | 42.7764 | [21 empty] | VV | 0
|  | -(0,7+1,1)*2 |  | -3.6 | [21 empty] | VV | 0
|  | 8,94*1,44 |  | 12.8736 | [21 empty] | VV | 0
Díl: | 63 | Podlahy a podlahové konstrukce |  |  |  | 0 |  | 7273.06 |  | 4096.99 |  | 0 |  | 6.19 |  | 0 |  |  |  |  | 12.73 |  |  |  |  | DIL
28 | 631313711R00 | Mazanina betonová tl. 8 - 12 cm C 25/30 | m3 | 0.8 |  | 0 | 2281.87 | 1825.5 | 768.13 | 614.5 | 21 | 0 | 2.525 | 2.02 | 0 | 0 |  | RTS 17/ I | RTS 17/ I | 2.58 | 2.06 |  |  |  |  | POL1_
|  | doplnění pro kanalizaci : 20*0,4*0,1 |  | 0.8 | [21 empty] | VV | 0
29 | 631311121R00 | Doplnění mazanin betonem do 1 m2, do tl. 8 cm | m3 | 1.368 |  | 0 | 1770.78 | 2422.43 | 1444.22 | 1975.69 | 21 | 0 | 2.5 | 3.42 | 0 | 0 |  | RTS 17/ I | RTS 17/ I | 4.66 | 6.37 |  |  |  |  | POL1_
|  | bazén : 0,3*5,7*4*0,2 |  | 1.368 | [21 empty] | VV | 0
30 | 631362021R00 | Výztuž mazanin svařovanou sítí z drátů Kari | t | 0.05257 |  | 0 | 20420.01 | 1073.48 | 5409.99 | 284.4 | 21 | 0 | 1.0662 | 0.06 | 0 | 0 |  | RTS 17/ I | RTS 17/ I | 15.231 | 0.8 |  |  |  |  | POL1_
|  | (7,9/1000)*(3,03+3,02)*1,1 |  | 0.05257 | [21 empty] | VV | 0
31 | 632413140R00 | Potěr ze SMS Knauf, ruční zpracování, tl. 40 mm | m2 | 8.17 |  | 0 | 238.88 | 1951.65 | 149.62 | 1222.4 | 21 | 0 | 0.084 | 0.69 | 0 | 0 |  | RTS 17/ I | RTS 17/ I | 0.429 | 3.5 |  |  |  |  | POL1_1
|  | koupelny : 3,02 |  | 3.02 | [21 empty] | VV | 0
|  | 3,03 |  | 3.03 | [21 empty] | VV | 0
|  | u dveří : 1,2*0,5*3 |  | 1.8 | [21 empty] | VV | 0
|  | 0,8*0,2*2 |  | 0.32 | [21 empty] | VV | 0
Díl: | 64 | Výplně otvorů |  |  |  | 0 |  | 6523.23 |  | 5866.95 |  | 0 |  | 0.4 |  | 0 |  |  |  |  | 14.47 |  |  |  |  | DIL
32 | 642942111RU3 | Osazení zárubní dveřních ocelových, pl. do 2,5 m2, včetně dodávky zárubně 70 x 197 x 16 cm | kus | 2 |  | 0 | 808.53 | 1617.06 | 665.47 | 1330.94 | 21 | 0 | 0.02897 | 0.06 | 0 | 0 |  | RTS 17/ I | RTS 17/ I | 1.86 | 3.72 |  |  |  |  | POL1_
33 | 642944121RU5 | Osazení ocelových zárubní dodatečně do 2,5 m2, včetně dodávky zárubně 90x197x16 cm | kus | 1 |  | 0 | 903.96 | 903.96 | 741.04 | 741.04 | 21 | 0 | 0.06909 | 0.07 | 0 | 0 |  | RTS 17/ I | RTS 17/ I | 2.097 | 2.1 |  |  |  |  | POL1_
34 | 642944121RU6 | Osazení ocelových zárubní dodatečně do 2,5 m2, včetně dodávky zárubně 110x197x16 cm | kus | 1 |  | 0 | 942.96 | 942.96 | 741.04 | 741.04 | 21 | 0 | 0.06977 | 0.07 | 0 | 0 |  | RTS 17/ I | RTS 17/ I | 2.097 | 2.1 |  |  |  |  | POL1_
35 | 642942111RTX | Osazení zárubní dveřních ocelových, pl. do 2,5 m2 revizní otvor, včetně dodávky zárubně 850x1400x160 | kus | 1 |  | 0 | 0 | 0 | 1309 | 1309 | 21 | 0 | 0.03027 | 0.03 | 0 | 0 |  | Vlastní | RTS 17/ I | 1.86 | 1.86 |  |  |  |  | POL1_
36 | 642940016RAA | Dveře jednokřídlové 90/197, zárubeň, kování do SDK provizorní , dřevěné hladké plné | kus | 1 |  | 0 | 2393.25 | 2393.25 | 1744.93 | 1744.93 | 21 | 0 | 0.16546 | 0.17 | 0 | 0 |  | RTS 17/ I | Součtová | 4.6859 | 4.69 |  |  |  |  | POL2_
37 | 640101 | Podbetonování parapetu vč. bednění a odbednění | m2 | 2.22 |  | 0 | 300 | 666 | 0 | 0 | 21 | 0 | 0 | 0 | 0 | 0 |  | Vlastní | Indiv | 0 | 0 |  |  |  |  | POL3_1
|  | 1,85*0,3*4 |  | 2.22 | [21 empty] | VV | 0
Díl: | 94 | Lešení a stavební výtahy |  |  |  | 0 |  | 3827.86 |  | 6068.44 |  | 0 |  | 0.14 |  | 0 |  |  |  |  | 20.11 |  |  |  |  | DIL
38 | 941955001R00 | Lešení lehké pomocné, výška podlahy do 1,2 m | m2 | 113.62 |  | 0 | 33.69 | 3827.86 | 53.41 | 6068.44 | 21 | 0 | 0.00121 | 0.14 | 0 | 0 |  | RTS 17/ I | RTS 17/ I | 0.177 | 20.11 |  |  |  |  | POL1_1
|  | 09 : 14,56 |  | 14.56 | [21 empty] | VV | 0
|  | 10N : 25,31 |  | 25.31 | [21 empty] | VV | 0
|  | 01N : 23,69 |  | 23.69 | [21 empty] | VV | 0
|  | 3,03 |  | 3.03 | [21 empty] | VV | 0
|  | 02N : 24,01 |  | 24.01 | [21 empty] | VV | 0
|  | 3,02 |  | 3.02 | [21 empty] | VV | 0
|  | CHODBA : 20 |  | 20 | [21 empty] | VV | 0
Díl: | 95 | Dokončovací konstrukce na pozemních stavbách |  |  |  | 0 |  | 167.02 |  | 9911.07 |  | 0 |  | 0 |  | 0 |  |  |  |  | 34.99 |  |  |  |  | DIL
39 | 952901111R00 | Vyčištění budov o výšce podlaží do 4 m | m2 | 113.62 |  | 0 | 1.47 | 167.02 | 87.23 | 9911.07 | 21 | 0 | 4e-05 | 0 | 0 | 0 |  | RTS 17/ I | RTS 17/ I | 0.308 | 34.99 |  |  |  |  | POL1_1
Díl: | 96 | Bourání konstrukcí |  |  |  | 0 |  | 650.93 |  | 457937.79 |  | 0 |  | 0.03 |  | 109.86 |  |  |  |  | 646.89 |  |  |  |  | DIL
40 | 960321271R00 | Bourání konstrukcí ze železobetonu | m3 | 34.683 |  | 0 | 0 | 0 | 12920 | 448104.36 | 21 | 0 | 0 | 0 | 2.85 | 98.85 |  | RTS 17/ I | RTS 17/ I | 17.607 | 610.66 |  |  |  |  | POL1_
|  | bazén : 39,27*0,5 |  | 19.635 | [21 empty] | VV | 0
|  | podpěry : (0,3*5,7)*2,2*4 |  | 15.048 | [21 empty] | VV | 0
41 | 962031133R00 | Bourání příček cihelných tl. 15 cm | m2 | 27.348 |  | 0 | 15.84 | 433.19 | 92.16 | 2520.39 | 21 | 0 | 0.00067 | 0.02 | 0.261 | 7.14 |  | RTS 17/ I | RTS 17/ I | 0.258 | 7.06 |  |  |  |  | POL1_
|  | (6,95+1)*3,44 |  | 27.348 | [21 empty] | VV | 0
42 | 965042121RT1 | Bourání mazanin betonových tl. 10 cm, pl. 1 m2, ručně tl. mazaniny 5 - 8 cm | m3 | 1.502 |  | 0 | 0 | 0 | 3200 | 4806.4 | 21 | 0 | 0 | 0 | 2.2 | 3.3 |  | RTS 17/ I | RTS 17/ I | 13.24 | 19.89 |  |  |  |  | POL1_
|  | pod příčky : | [23 empty] | VV | 0
|  | 10N : 8*0,25*0,2 |  | 0.4 | [21 empty] | VV | 0
|  | 01N : (8+2,2)*0,25*0,2 |  | 0.51 | [21 empty] | VV | 0
|  | (2,2+2)*0,1*0,2 |  | 0.084 | [21 empty] | VV | 0
|  | 02N : (2,2+2)*0,1*0,2 |  | 0.084 | [21 empty] | VV | 0
|  | u dveří : 1,2*0,5*3*0,2 |  | 0.36 | [21 empty] | VV | 0
|  | 0,8*0,2*2*0,2 |  | 0.064 | [21 empty] | VV | 0
43 | 965081702R00 | Bourání soklíků z dlažeb keramických | m | 37.71 |  | 0 | 0 | 0 | 18.7 | 705.18 | 21 | 0 | 0 | 0 | 0.0004 | 0.02 |  | RTS 17/ I | RTS 17/ I | 0.07 | 2.64 |  |  |  |  | POL1_
44 | 968061125R00 | Vyvěšení dřevěných dveřních křídel pl. do 2 m2 | kus | 3 |  | 0 | 0 | 0 | 12.1 | 36.3 | 21 | 0 | 0 | 0 | 0 | 0 |  | RTS 17/ I | RTS 17/ I | 0.05 | 0.15 |  |  |  |  | POL1_1
45 | 968072455R00 | Vybourání kovových dveřních zárubní pl. do 2 m2 | m2 | 6 |  | 0 | 27.85 | 167.1 | 254.65 | 1527.9 | 21 | 0 | 0.00117 | 0.01 | 0.076 | 0.46 |  | RTS 17/ I | RTS 17/ I | 0.939 | 5.63 |  |  |  |  | POL1_
|  | 3*2 |  | 6 | [21 empty] | VV | 0
46 | 968083003R00 | Vybourání plastových oken do 4 m2 | m2 | 2.3125 |  | 0 | 21.9 | 50.64 | 102.6 | 237.26 | 21 | 0 | 0.00092 | 0 | 0.04 | 0.09 |  | RTS 17/ I | RTS 17/ I | 0.373 | 0.86 |  |  |  |  | POL1_
|  | 1,85*1,25 |  | 2.3125 | [21 empty] | VV | 0
Díl: | 97 | Prorážení otvorů |  |  |  | 0 |  | 48968.29 |  | 205065.52 |  | 0 |  | 0.08 |  | 8.5 |  |  |  |  | 489.33 |  |  |  |  | DIL
47 | 970031250R00 | Vrtání jádrové do zdiva cihelného do D 250 mm VZT | m | 0.65 |  | 0 | 1517.94 | 986.66 | 2497.06 | 1623.09 | 21 | 0 | 0 | 0 | 0.00214 | 0 |  | RTS 17/ I | RTS 17/ I | 6.2 | 4.03 |  |  |  |  | POL1_
|  | 0,65*1 |  | 0.65 | [21 empty] | VV | 0
48 | 970251100R00 | Řezání železobetonu hl. řezu 100 mm | m | 53.6 |  | 0 | 118.66 | 6360.18 | 421.34 | 22583.82 | 21 | 0 | 0 | 0 | 0.00046 | 0.02 |  | RTS 17/ I | RTS 17/ I | 1 | 53.6 |  |  |  |  | POL1_
|  | pod příčky : | [23 empty] | VV | 0
|  | 10N : 8*2 |  | 16 | [21 empty] | VV | 0
|  | 01N : (8+2,2)*2 |  | 20.4 | [21 empty] | VV | 0
|  | (2,2+2)*1 |  | 4.2 | [21 empty] | VV | 0
|  | 02N : (2,2+2)*1 |  | 4.2 | [21 empty] | VV | 0
|  | u dveří : 1,2*3*2 |  | 7.2 | [21 empty] | VV | 0
|  | 0,8*2 |  | 1.6 | [21 empty] | VV | 0
49 | 970251300R00 | Řezání železobetonu hl. řezu 300 mm | m | 107.3 |  | 0 | 370.4 | 39743.92 | 1265.6 | 135798.88 | 21 | 0 | 0 | 0 | 0.00046 | 0.05 |  | RTS 17/ I | RTS 17/ I | 3 | 321.9 |  |  |  |  | POL1_
|  | 8*7 |  | 56 | [21 empty] | VV | 0
|  | 5,7*9 |  | 51.3 | [21 empty] | VV | 0
50 | 971033531R00 | Vybourání otv. zeď cihel. pl.1 m2, tl.15 cm, MVC | m2 | 7.26 |  | 0 | 39.23 | 284.81 | 193.77 | 1406.77 | 21 | 0 | 0.00165 | 0.01 | 0.27 | 1.96 |  | RTS 17/ I | RTS 17/ I | 0.705 | 5.12 |  |  |  |  | POL1_
|  | 1,1*2,2*3 |  | 7.26 | [21 empty] | VV | 0
51 | 973031813R00 | Vysekání kapes pro zavázání příček tl. 15 cm | m | 30.96 |  | 0 | 0 | 0 | 101.5 | 3142.44 | 21 | 0 | 0 | 0 | 0.009 | 0.28 |  | RTS 17/ I | RTS 17/ I | 0.42 | 13 |  |  |  |  | POL1_
|  | 9*3,44 |  | 30.96 | [21 empty] | VV | 0
52 | 974031142R00 | Vysekání rýh ve zdi cihelné 7 x 7 cm | m | 91.41 |  | 0 | 11.7 | 1069.5 | 62.3 | 5694.84 | 21 | 0 | 0.00049 | 0.04 | 0.009 | 0.82 |  | RTS 17/ I | RTS 17/ I | 0.247 | 22.58 |  |  |  |  | POL1_1
53 | 974031153R00 | Vysekání rýh ve zdi cihelné 10 x 10 cm | m | 30.96 |  | 0 | 11.7 | 362.23 | 85.3 | 2640.89 | 21 | 0 | 0.00049 | 0.02 | 0.018 | 0.56 |  | RTS 17/ I | RTS 17/ I | 0.342 | 10.59 |  |  |  |  | POL1_1
54 | 974031164R00 | Vysekání rýh ve zdi cihelné 15 x 15 cm | m | 13.76 |  | 0 | 11.7 | 160.99 | 163.8 | 2253.89 | 21 | 0 | 0.00049 | 0.01 | 0.04 | 0.55 |  | RTS 17/ I | RTS 17/ I | 0.668 | 9.19 |  |  |  |  | POL1_1
55 | 976085411R00 | Vybourání kanal.rámů a poklopů plochy nad 0,6 m2 | kus | 1 |  | 0 | 0 | 0 | 74.9 | 74.9 | 21 | 0 | 0 | 0 | 0.054 | 0.05 |  | RTS 17/ I | RTS 17/ I | 0.31 | 0.31 |  |  |  |  | POL1_
56 | 978011161R00 | Otlučení omítek vnitřních vápenných stropů do 50 % | m2 | 14.56 |  | 0 | 0 | 0 | 41.1 | 598.42 | 21 | 0 | 0 | 0 | 0.02 | 0.29 |  | RTS 17/ I | RTS 17/ I | 0.17 | 2.48 |  |  |  |  | POL1_
|  | 14,56 |  | 14.56 | [21 empty] | VV | 0
57 | 978021191R00 | Otlučení cementových omítek vnitřních stěn do 100% | m2 | 52.29 |  | 0 | 0 | 0 | 162 | 8470.98 | 21 | 0 | 0 | 0 | 0.061 | 3.19 |  | RTS 17/ I | RTS 17/ I | 0.67 | 35.03 |  |  |  |  | POL1_
|  | 09 : (15,3-0,9)*2 |  | 28.8 | [21 empty] | VV | 0
|  | 10N : (3,1+1)*2 |  | 8.2 | [21 empty] | VV | 0
|  | 01N : 3,4*2 |  | 6.8 | [21 empty] | VV | 0
|  | 02N : (3,425+0,82)*2 |  | 8.49 | [21 empty] | VV | 0
58 | 978023411R00 | Vysekání a úprava spár zdiva cihelného mimo komín. | m2 | 52.29 |  | 0 | 0 | 0 | 53.1 | 2776.6 | 21 | 0 | 0 | 0 | 0.014 | 0.73 |  | RTS 17/ I | RTS 17/ I | 0.22 | 11.5 |  |  |  |  | POL1_
59 | 97000001 | Demontáž technologie bazénu prvky pro zachování určí investor na místě | hod | 90 |  | 0 | 0 | 0 | 200 | 18000 | 21 | 0 | 0 | 0 | 0 | 0 |  | Vlastní | Indiv | 0 | 0 |  |  |  |  | POL1_
Díl: | 99 | Staveništní přesun hmot |  |  |  | 0 |  | 0 |  | 33694.03 |  | 0 |  | 0 |  | 0 |  |  |  |  | 92.02 |  |  |  |  | DIL
60 | 999281108R00 | Přesun hmot pro opravy a údržbu do výšky 12 m | t | 48.6346 |  | 0 | 0 | 0 | 572 | 27818.97 | 21 | 0 | 0 | 0 | 0 | 0 |  | RTS 17/ I | RTS 17/ I | 1.892 | 92.02 |  |  |  |  | POL7_
61 | 999281196R00 | Přesun hmot, opravy a údržba, příplatek do 5 km | t | 48.6346 |  | 0 | 0 | 0 | 73.2 | 3560.05 | 21 | 0 | 0 | 0 | 0 | 0 |  | RTS 17/ I | RTS 17/ I | 0 | 0 |  |  |  |  | POL7_
62 | 999281199R00 | Přesun hmot, opravy a údržba, přípl. dalších 5 km | t | 48.6346 |  | 0 | 0 | 0 | 47.6 | 2315.01 | 21 | 0 | 0 | 0 | 0 | 0 |  | RTS 17/ I | RTS 17/ I | 0 | 0 |  |  |  |  | POL7_
Díl: | 711 | Izolace proti vodě |  |  |  | 0 |  | 20172.77 |  | 9642.35 |  | 0 |  | 0.12 |  | 0 |  |  |  |  | 21.4 |  |  |  |  | DIL
63 | 711111001RZ1 | Izolace proti vlhkosti vodor. nátěr ALP za studena, 1x nátěr - včetně dodávky penetračního laku ALP | m2 | 1.502 |  | 0 | 14.32 | 21.51 | 9.48 | 14.24 | 21 | 0 | 0.00033 | 0 | 0 | 0 |  | RTS 17/ I | RTS 17/ I | 0.0275 | 0.04 |  |  |  |  | POL1_
|  | pod příčky : | [23 empty] | VV | 0
|  | 10N : 8*0,25*0,2 |  | 0.4 | [21 empty] | VV | 0
|  | 01N : (8+2,2)*0,25*0,2 |  | 0.51 | [21 empty] | VV | 0
|  | (2,2+2)*0,1*0,2 |  | 0.084 | [21 empty] | VV | 0
|  | 02N : (2,2+2)*0,1*0,2 |  | 0.084 | [21 empty] | VV | 0
|  | u dveří : 1,2*0,5*3*0,2 |  | 0.36 | [21 empty] | VV | 0
|  | 0,8*0,2*2*0,2 |  | 0.064 | [21 empty] | VV | 0
64 | 711142559RZ4 | Izolace proti vlhkosti svislá pásy přitavením, 2 vrstva - včetně dodávky Sklobit G | m2 | 1.5 |  | 0 | 195.07 | 292.61 | 182.93 | 274.4 | 21 | 0 | 0.01179 | 0.02 | 0 | 0 |  | RTS 17/ I | RTS 17/ I | 0.532 | 0.8 |  |  |  |  | POL1_
65 | 711212002RT4 | Stěrka hydroizolační těsnicí hmotou, proti vlhkosti, stěrka tl. 2 mm | m2 | 41.73 |  | 0 | 357.25 | 14908.04 | 149.75 | 6249.07 | 21 | 0 | 0.0024 | 0.1 | 0 | 0 |  | RTS 17/ I | RTS 17/ I | 0.385 | 16.07 |  |  |  |  | POL1_7
|  | 01N : 8,9*2 |  | 17.8 | [21 empty] | VV | 0
|  | 3,03 |  | 3.03 | [21 empty] | VV | 0
|  | 02N : 8,94*2 |  | 17.88 | [21 empty] | VV | 0
|  | 3,02 |  | 3.02 | [21 empty] | VV | 0
66 | 711212601R00 | Těsnicí pás do spoje podlaha - stěna | m | 49.84 |  | 0 | 99.33 | 4950.61 | 40.67 | 2026.99 | 21 | 0 | 0 | 0 | 0 | 0 |  | RTS 17/ I | RTS 17/ I | 0.09 | 4.49 |  |  |  |  | POL1_7
|  | 01N : 8,9 |  | 8.9 | [21 empty] | VV | 0
|  | 2*8 |  | 16 | [21 empty] | VV | 0
|  | 02N : 8,94 |  | 8.94 | [21 empty] | VV | 0
|  | 2*8 |  | 16 | [21 empty] | VV | 0
67 | 998711201R00 | Přesun hmot pro izolace proti vodě, výšky do 6 m | % | 287.3746 |  | 0 | 0 | 0 | 3.75 | 1077.65 | 21 | 0 | 0 | 0 | 0 | 0 |  | RTS 17/ I | RTS 17/ I | 0 | 0 |  |  |  |  | POL7_
Díl: | 713 | Izolace tepelné |  |  |  | 0 |  | 595.38 |  | 181.78 |  | 0 |  | 0.01 |  | 0 |  |  |  |  | 0.48 |  |  |  |  | DIL
68 | 713121111RV1 | Izolace tepelná podlah na sucho, jednovrstvá, včetně dodávky polystyren tl. 50 mm | m2 | 6.05 |  | 0 | 98.41 | 595.38 | 27.59 | 166.92 | 21 | 0 | 0.00102 | 0.01 | 0 | 0 |  | RTS 17/ I | RTS 17/ I | 0.08 | 0.48 |  |  |  |  | POL1_
|  | 3,03+3,02 |  | 6.05 | [21 empty] | VV | 0
69 | 998713201R00 | Přesun hmot pro izolace tepelné, výšky do 6 m | % | 7.623 |  | 0 | 0 | 0 | 1.95 | 14.86 | 21 | 0 | 0 | 0 | 0 | 0 |  | RTS 17/ I | RTS 17/ I | 0 | 0 |  |  |  |  | POL7_
Díl: | 720 | Zdravotechnická instalace |  |  |  | 0 |  | 0 |  | 10000 |  | 0 |  | 0 |  | 0 |  |  |  |  | 0 |  |  |  |  | DIL
70 | 720000001 | Úprava stupaček rozvodů ZTI pro nové dveře | kpl | 3 |  | 0 | 0 | 0 | 2000 | 6000 | 21 | 0 | 0 | 0 | 0 | 0 |  | Vlastní | Indiv | 0 | 0 |  |  |  |  | POL1_
71 | 72000002 | Pomocné práce pro ZTI | hod | 20 |  | 0 | 0 | 0 | 200 | 4000 | 21 | 0 | 0 | 0 | 0 | 0 |  | Vlastní | Indiv | 0 | 0 |  |  |  |  | POL1_
Díl: | 721 | Vnitřní kanalizace |  |  |  | 0 |  | 260.36 |  | 563.84 |  | 0 |  | 0 |  | 0 |  |  |  |  | 1.52 |  |  |  |  | DIL
72 | 721176105R00 | Potrubí HT připojovací D 110 x 2,7 mm | m | 1.3 |  | 0 | 200.28 | 260.36 | 433.72 | 563.84 | 21 | 0 | 0.00152 | 0 | 0 | 0 |  | RTS 17/ I | RTS 17/ I | 1.173 | 1.52 |  |  |  |  | POL1_
|  | 2*0,65 |  | 1.3 | [21 empty] | VV | 0
Díl: | 725 | Zařizovací předměty |  |  |  | 0 |  | 0 |  | 4700 |  | 0 |  | 0 |  | 0 |  |  |  |  | 8 |  |  |  |  | DIL
73 | 900 RT3 | montáž dopňků WC , Práce v tarifní třídě 6 | h | 8 |  | 0 | 0 | 0 | 200 | 1600 | 21 | 0 | 0 | 0 | 0 | 0 | Prav.M | RTS 17/ I | Indiv | 1 | 8 |  |  |  |  | POL10_
74 | R11 | Zásobník toaletního papíru nerez | kpl | 2 |  | 0 | 0 | 0 | 600 | 1200 | 21 | 0 | 0 | 0 | 0 | 0 |  | Vlastní | Indiv | 0 | 0 |  |  |  |  | POL12_1
75 | R12 | D+M Toaletní záchodový kartáč chrom | kpl | 2 |  | 0 | 0 | 0 | 600 | 1200 | 21 | 0 | 0 | 0 | 0 | 0 |  | Vlastní | Indiv | 0 | 0 |  |  |  |  | POL12_1
76 | R14 | Dvířka plast 30x30 | kpl | 2 |  | 0 | 0 | 0 | 350 | 700 | 21 | 0 | 0 | 0 | 0 | 0 |  | Vlastní | Indiv | 0 | 0 |  |  |  |  | POL12_1
Díl: | 728 | Vzduchotechnika |  |  |  | 0 |  | 272.5 |  | 305.5 |  | 0 |  | 0 |  | 0 |  |  |  |  | 0.93 |  |  |  |  | DIL
77 | 728415123R00 | Montáž mřížky větrací nebo ventilační do d 300 mm | kus | 1 |  | 0 | 0 | 0 | 305.5 | 305.5 | 21 | 0 | 0 | 0 | 0 | 0 |  | RTS 17/ I | RTS 17/ I | 0.93 | 0.93 |  |  |  |  | POL1_
78 | 42972802R | Z 29 Mřížka čtyřhranná KMM vel. 160x160.20 | kus | 1 |  | 0 | 272.5 | 272.5 | 0 | 0 | 21 | 0 | 0.0004 | 0 | 0 | 0 | SPCM | RTS 17/ I | RTS 17/ I | 0 | 0 |  |  |  |  | POL3_
Díl: | 735 | Otopná tělesa |  |  |  | 0 |  | 0 |  | 8988 |  | 0 |  | 0 |  | 0 |  |  |  |  | 8 |  |  |  |  | DIL
79 | 735000001 | Úprava stupaček rozvodů ÚT pro nové dveře | kpl | 3 |  | 0 | 0 | 0 | 2000 | 6000 | 21 | 0 | 0 | 0 | 0 | 0 |  | Vlastní | Indiv | 0 | 0 |  |  |  |  | POL1_
80 | 900 RT4 | vypuštění a napuštění systému , Práce v tarifní třídě 7 | h | 8 |  | 0 | 0 | 0 | 373.5 | 2988 | 21 | 0 | 0 | 0 | 0 | 0 | Prav.M | RTS 17/ I | RTS 17/ I | 1 | 8 |  |  |  |  | POL10_
Díl: | 763 | Dřevostavby |  |  |  | 0 |  | 1856.52 |  | 415.98 |  | 0 |  | 0.14 |  | 0 |  |  |  |  | 1.13 |  |  |  |  | DIL
81 | 763613211RV6 | Opláštění rozvodů v prostoru bývalé rehabilitace , vč. dodávky desky Cetris Basic tl. 22 mm | m2 | 4.5 |  | 0 | 412.56 | 1856.52 | 92.44 | 415.98 | 21 | 0 | 0.03122 | 0.14 | 0 | 0 |  | RTS 17/ I | RTS 17/ I | 0.25 | 1.13 |  |  |  |  | POL1_
Díl: | 766 | Konstrukce truhlářské |  |  |  | 0 |  | 16558 |  | 3351.56 |  | 0 |  | 0.15 |  | 0 |  |  |  |  | 9.34 |  |  |  |  | DIL
82 | 766661112R00 | Montáž dveří do zárubně,otevíravých 1kř.do 0,8 m | kus | 2 |  | 0 | 0 | 0 | 476 | 952 | 21 | 0 | 0 | 0 | 0 | 0 |  | RTS 17/ I | RTS 17/ I | 1.45 | 2.9 |  |  |  |  | POL1_7
83 | 766661122R00 | Montáž dveří do zárubně,otevíravých 1kř.nad 0,8 m | kus | 2 |  | 0 | 0 | 0 | 492.5 | 985 | 21 | 0 | 0 | 0 | 0 | 0 |  | RTS 17/ I | RTS 17/ I | 1.5 | 3 |  |  |  |  | POL1_
84 | 766665921R00 | Zakování dveří 1křídlých kompletizovaných | kus | 4 |  | 0 | 0 | 0 | 282.5 | 1130 | 21 | 0 | 0 | 0 | 0 | 0 |  | RTS 17/ I | RTS 17/ I | 0.86 | 3.44 |  |  |  |  | POL1_
85 | 54914621R | Dveřní kování PROFIO klíč FAB | kus | 4 |  | 0 | 580 | 2320 | 0 | 0 | 21 | 0 | 0.0008 | 0 | 0 | 0 | SPCM | RTS 17/ I | RTS 17/ I | 0 | 0 |  |  |  |  | POL3_1
86 | 55345504R | Dveře požární 1kříd.-30 min EI 30 DP1 110x197 cm | kus | 1 |  | 0 | 11670 | 11670 | 0 | 0 | 21 | 0 | 0.098 | 0.1 | 0 | 0 | SPCM | RTS 17/ I | RTS 17/ I | 0 | 0 |  |  |  |  | POL3_
87 | 61160102R | Dveře vnitřní hladké plné 1kř. 70x197 bílé | kus | 2 |  | 0 | 856 | 1712 | 0 | 0 | 21 | 0 | 0.0145 | 0.03 | 0 | 0 | SPCM | RTS 17/ I | RTS 17/ I | 0 | 0 |  |  |  |  | POL3_
88 | 61160104R | Dveře vnitřní hladké plné 1kř. 90x197 bílé | kus | 1 |  | 0 | 856 | 856 | 0 | 0 | 21 | 0 | 0.017 | 0.02 | 0 | 0 | SPCM | RTS 17/ I | RTS 17/ I | 0 | 0 |  |  |  |  | POL3_
89 | 998766202R00 | Přesun hmot pro truhlářské konstr., výšky do 12 m | % | 196.25 |  | 0 | 0 | 0 | 1.45 | 284.56 | 21 | 0 | 0 | 0 | 0 | 0 |  | RTS 17/ I | RTS 17/ I | 0 | 0 |  |  |  |  | POL7_
Díl: | 767 | Konstrukce zámečnické |  |  |  | 0 |  | 8185.2 |  | 171688.45 |  | 0 |  | 1.02 |  | 0.21 |  |  |  |  | 30.9 |  |  |  |  | DIL
90 | 767586201RT1 | Podhled minerální Armstrong, oprava podhledu chodby | m2 | 30 |  | 0 | 272.84 | 8185.2 | 148.66 | 4459.8 | 21 | 0 | 0.0041 | 0.12 | 0 | 0 |  | RTS 17/ I | RTS 17/ I | 0.42 | 12.6 |  |  |  |  | POL1_
91 | 767581801R00 | Demontáž podhledů - kazet | m2 | 30 |  | 0 | 0 | 0 | 167.5 | 5025 | 21 | 0 | 0 | 0 | 0.005 | 0.15 |  | RTS 17/ I | RTS 17/ I | 0.51 | 15.3 |  |  |  |  | POL1_
92 | 767582800R00 | Demontáž podhledů - roštů | m2 | 30 |  | 0 | 0 | 0 | 37 | 1110 | 21 | 0 | 0 | 0 | 0.002 | 0.06 |  | RTS 17/ I | RTS 17/ I | 0.1 | 3 |  |  |  |  | POL1_
93 | 76700001 | Z 25 D+M Ocelové dveře do cely + Katr viz výpis zámečnických prvků | kpl | 2 |  | 0 | 0 | 0 | 40000 | 80000 | 21 | 0 | 0.1 | 0.2 | 0 | 0 |  | Vlastní | Indiv | 0 | 0 |  |  |  |  | POL1_
94 | 76700002 | Z 26 D+M Mříž s dvoukřídlovými otevíravými dveřmi viz výpis zámečnických prvků | kpl | 1 |  | 0 | 0 | 0 | 20000 | 20000 | 21 | 0 | 0.3 | 0.3 | 0 | 0 |  | Vlastní | Indiv | 0 | 0 |  |  |  |  | POL1_
95 | 76700009 | Z 31 D+M Ocelový předdveřní katr včetně zárubně viz výpis zámečnických prvků | kpl | 1 |  | 0 | 0 | 0 | 25000 | 25000 | 21 | 0 | 0.1 | 0.1 | 0 | 0 |  | Vlastní | Indiv | 0 | 0 |  |  |  |  | POL1_
96 | 76700010 | Z 32 D+M Ocelový předdveřní katr včetně zárubně viz výpis zámečnických prvků | kpl | 1 |  | 0 | 0 | 0 | 25000 | 25000 | 21 | 0 | 0.1 | 0.1 | 0 | 0 |  | Vlastní | Indiv | 0 | 0 |  |  |  |  | POL1_
97 | 76700011 | Z 33 D+M Pletivo na okenní mříž tzv. piškot viz výpis zámečnických prvků | kpl | 2 |  | 0 | 0 | 0 | 4000 | 8000 | 21 | 0 | 0.1 | 0.2 | 0 | 0 |  | Vlastní | Indiv | 0 | 0 |  |  |  |  | POL1_
98 | 998767201R00 | Přesun hmot pro zámečnické konstr., výšky do 6 m | % | 1767.8 |  | 0 | 0 | 0 | 1.75 | 3093.65 | 21 | 0 | 0 | 0 | 0 | 0 |  | RTS 17/ I | RTS 17/ I | 0 | 0 |  |  |  |  | POL7_
Díl: | 769 | Otvorové prvky z plastu |  |  |  | 0 |  | 0 |  | 20000 |  | 0 |  | 0.25 |  | 0 |  |  |  |  | 0 |  |  |  |  | DIL
99 | 76900004 | P 16 D+M Okno plastové pevné viz výpis plastových výrobků | kpl | 1 |  | 0 | 0 | 0 | 12000 | 12000 | 21 | 0 | 0.05 | 0.05 | 0 | 0 |  | Vlastní | Indiv | 0 | 0 |  |  |  |  | POL1_
100 | 76900005 | P 17 D+M Bezpečnostní folie SMC 4 viz výpis plastových výrobků | kpl | 2 |  | 0 | 0 | 0 | 1500 | 3000 | 21 | 0 | 0.05 | 0.1 | 0 | 0 |  | Vlastní | Indiv | 0 | 0 |  |  |  |  | POL1_
101 | 76900006 | P 18 D+M Panoramatické zrcadlo viz výpis plastových výrobků | kpl | 2 |  | 0 | 0 | 0 | 2500 | 5000 | 21 | 0 | 0.05 | 0.1 | 0 | 0 |  | Vlastní | Indiv | 0 | 0 |  |  |  |  | POL1_
Díl: | 771 | Podlahy z dlaždic a obklady |  |  |  | 0 |  | 3720.43 |  | 6650.72 |  | 0 |  | 0.37 |  | 0 |  |  |  |  | 19.26 |  |  |  |  | DIL
102 | 771101116R00 | Vyrovnání podkladů samonivel. hmotou tl. do 30 mm | m2 | 6.05 |  | 0 | 0 | 0 | 127.5 | 771.38 | 21 | 0 | 0 | 0 | 0 | 0 |  | RTS 17/ I | RTS 17/ I | 0.34 | 2.06 |  |  |  |  | POL1_7
|  | 3,03+3,02 |  | 6.05 | [21 empty] | VV | 0
103 | 771578011R00 | Spára podlaha - stěna, silikonem | m | 49.84 |  | 0 | 13.02 | 648.92 | 25.88 | 1289.86 | 21 | 0 | 4e-05 | 0 | 0 | 0 |  | RTS 17/ I | RTS 17/ I | 0.15 | 7.48 |  |  |  |  | POL1_7
|  | 8,9+8,94 |  | 17.84 | [21 empty] | VV | 0
|  | 2*8*2 |  | 32 | [21 empty] | VV | 0
104 | 771579795R00 | Příplatek za spárování vodotěsnou hmotou - plošně | m2 | 6.05 |  | 0 | 19.8 | 119.79 | 0 | 0 | 21 | 0 | 0.0008 | 0 | 0 | 0 |  | RTS 17/ I | RTS 17/ I | 0 | 0 |  |  |  |  | POL1_7
105 | 777561020R00 | Vyrovnání podlahy stěrkou Unirovnal tloušťky 2 mm | m2 | 6.05 |  | 0 | 40.14 | 242.85 | 155.36 | 939.93 | 21 | 0 | 0.0022 | 0.01 | 0 | 0 |  | RTS 17/ I | RTS 17/ I | 0.4 | 2.42 |  |  |  |  | POL1_7
106 | 771591111U00 | Penetrace podkladu podlahy | m2 | 6.05 |  | 0 | 0 | 0 | 31.1 | 188.16 | 21 | 0 | 0.0003 | 0 | 0 | 0 |  | Vlastní | Kalkul | 0 | 0 |  |  |  |  | POL1_7
107 | 771570012RAH | Dlažba z dlaždic keramických 20 x 20 cm, do malty, dlažba ve specifikaci | m2 | 6.05 |  | 0 | 63.11 | 381.82 | 486.89 | 2945.68 | 21 | 0 | 0.0562 | 0.34 | 0 | 0 |  | RTS 17/ I | RTS 17/ I | 1.2074 | 7.3 |  |  |  |  | POL2_7
108 | 771201 | Dlažba keramická R11, dle výběru investora | m2 | 6.655 |  | 0 | 300 | 1996.5 | 0 | 0 | 21 | 0 | 0 | 0 | 0 | 0 |  | Vlastní | Indiv | 0 | 0 |  |  |  |  | POL12_0
|  | 6,05*1,1 |  | 6.655 | [21 empty] | VV | 0
109 | 58581723.AR | Samonivelační podl hmota vyrovn weber.niv plus | kg | 18.997 |  | 0 | 17.4 | 330.55 | 0 | 0 | 21 | 0 | 0.001 | 0.02 | 0 | 0 | SPCM | RTS 10/ I | RTS 10/ I | 0 | 0 |  |  |  |  | POL3_7
|  | 6,05*3,14 |  | 18.997 | [21 empty] | VV | 0
110 | 998771203R00 | Přesun hmot pro podlahy z dlaždic, výšky do 24 m | % | 65.2794 |  | 0 | 0 | 0 | 7.9 | 515.71 | 21 | 0 | 0 | 0 | 0 | 0 |  | RTS 17/ I | RTS 17/ I | 0 | 0 |  |  |  |  | POL7_
Díl: | 773 | Podlahy teracové |  |  |  | 0 |  | 0 |  | 58671.9 |  | 0 |  | 0 |  | 0 |  |  |  |  | 52.54 |  |  |  |  | DIL
111 | 773991001R00 | Broušení betonových podlah | m2 | 87.57 |  | 0 | 0 | 0 | 670 | 58671.9 | 21 | 0 | 0 | 0 | 0 | 0 |  | RTS 17/ I | RTS 17/ I | 0.6 | 52.54 |  |  |  |  | POL1_
|  | 09 : 14,56 |  | 14.56 | [21 empty] | VV | 0
|  | 10N : 25,31 |  | 25.31 | [21 empty] | VV | 0
|  | 01N : 23,69 |  | 23.69 | [21 empty] | VV | 0
|  | 02N : 24,01 |  | 24.01 | [21 empty] | VV | 0
Díl: | 777 | Podlahy ze syntetických hmot |  |  |  | 0 |  | 50055.01 |  | 13608.38 |  | 0 |  | 0.4 |  | 0 |  |  |  |  | 35.03 |  |  |  |  | DIL
112 | 777116041R00 | Podlahy lité epoxidové Epostyl 521-01 tl. 3 mm | m2 | 87.57 |  | 0 | 571.6 | 50055.01 | 155.4 | 13608.38 | 21 | 0 | 0.00461 | 0.4 | 0 | 0 |  | RTS 17/ I | RTS 17/ I | 0.4 | 35.03 |  |  |  |  | POL1_
Díl: | 781 | Obklady keramické |  |  |  | 0 |  | 14256.13 |  | 23674.9 |  | 0 |  | 0.18 |  | 0 |  |  |  |  | 62.26 |  |  |  |  | DIL
113 | 781101111R00 | Vyrovnání podkladu maltou ze SMS tl. do 7 mm | m2 | 35.88 |  | 0 | 0 | 0 | 123.5 | 4431.18 | 21 | 0 | 0 | 0 | 0 | 0 |  | RTS 17/ I | RTS 17/ I | 0.36 | 12.92 |  |  |  |  | POL1_7
|  | (8,9-0,7)*2 |  | 16.4 | [21 empty] | VV | 0
|  | (8,94-0,7)*2 |  | 16.48 | [21 empty] | VV | 0
|  | 1,5*2 |  | 3 | [21 empty] | VV | 0
114 | 781101210R00 | Penetrace podkladu pod obklady | m2 | 35.88 |  | 0 | 20.58 | 738.41 | 18.72 | 671.67 | 21 | 0 | 0.00021 | 0.01 | 0 | 0 |  | RTS 17/ I | RTS 17/ I | 0.05 | 1.79 |  |  |  |  | POL1_
115 | 781111121R00 | Montáž lišt rohových, vanových a dilatačních | m | 16 |  | 0 | 0 | 0 | 48.7 | 779.2 | 21 | 0 | 0 | 0 | 0 | 0 |  | RTS 17/ I | RTS 17/ I | 0.12 | 1.92 |  |  |  |  | POL1_7
|  | 4*2*2 |  | 16 | [21 empty] | VV | 0
116 | 781410014RAI | Obklad vnitřní pórovinový 15 x 15 cm, do tmele, obklad ve specifikaci | m2 | 35.88 |  | 0 | 66.67 | 2392.12 | 479.33 | 17198.36 | 21 | 0 | 0.00467 | 0.17 | 0 | 0 |  | RTS 17/ I | RTS 17/ I | 1.2717 | 45.63 |  |  |  |  | POL2_7
117 | 781201 | Obklad keramický, dle výběru investora | m2 | 36.168 |  | 0 | 300 | 10850.4 | 0 | 0 | 21 | 0 | 0 | 0 | 0 | 0 |  | Vlastní | Indiv | 0 | 0 |  |  |  |  | POL12_0
|  | 32,88*1,1 |  | 36.168 | [21 empty] | VV | 0
118 | 59760102.AR | Lišta rohová plastová na obklad ukončovací 8 mm | m | 16 |  | 0 | 17.2 | 275.2 | 0 | 0 | 21 | 0 | 0.00022 | 0 | 0 | 0 | SPCM | RTS 14/ I | RTS 14/ I | 0 | 0 |  |  |  |  | POL3_7
119 | 998781201R00 | Přesun hmot pro obklady keramické, výšky do 6 m | % | 177.4606 |  | 0 | 0 | 0 | 3.35 | 594.49 | 21 | 0 | 0 | 0 | 0 | 0 |  | RTS 17/ I | RTS 17/ I | 0 | 0 |  |  |  |  | POL7_
Díl: | 783 | Nátěry |  |  |  | 0 |  | 717.58 |  | 3031.22 |  | 0 |  | 0.01 |  | 0 |  |  |  |  | 8.97 |  |  |  |  | DIL
120 | 783222100R00 | Nátěr syntetický kovových konstrukcí dvojnásobný | m2 | 31.24 |  | 0 | 22.97 | 717.58 | 97.03 | 3031.22 | 21 | 0 | 0.00024 | 0.01 | 0 | 0 |  | RTS 17/ I | RTS 17/ I | 0.287 | 8.97 |  |  |  |  | POL1_
|  | zárubně : 6*0,9 |  | 5.4 | [21 empty] | VV | 0
|  | katry : 1,1*2*1,2*2*2 |  | 10.56 | [21 empty] | VV | 0
|  | mříže 26 : 3,4*3,2 |  | 10.88 | [21 empty] | VV | 0
|  | 31 : 1*2 |  | 2 | [21 empty] | VV | 0
|  | 32 : 1,2*2 |  | 2.4 | [21 empty] | VV | 0
Díl: | 784 | Malby |  |  |  | 0 |  | 5136.49 |  | 28227.49 |  | 0 |  | 0.15 |  | 0 |  |  |  |  | 79.13 |  |  |  |  | DIL
121 | 784191101R00 | Penetrace podkladu univerzální Primalex 1x | m2 | 411.7 |  | 0 | 3.17 | 1305.09 | 11.63 | 4788.07 | 21 | 0 | 7e-05 | 0.03 | 0 | 0 |  | RTS 17/ I | RTS 17/ I | 0.03248 | 13.37 |  |  |  |  | POL1_7
|  | 284,88+96,82+30 |  | 411.7 | [21 empty] | VV | 0
122 | 784195212R00 | Malba tekutá Primalex Plus, bílá, 2 x | m2 | 411.7 |  | 0 | 4.07 | 1675.62 | 36.33 | 14957.06 | 21 | 0 | 0.00015 | 0.06 | 0 | 0 |  | RTS 17/ I | RTS 17/ I | 0.10191 | 41.96 |  |  |  |  | POL1_7
123 | 784442021R00 | Příplatek za omyvatelný nátěr | m2 | 183.0698 |  | 0 | 9.21 | 1686.07 | 35.89 | 6570.37 | 21 | 0 | 0.00025 | 0.05 | 0 | 0 |  | RTS 17/ I | RTS 17/ I | 0.10073 | 18.44 |  |  |  |  | POL1_
|  | ((284,88+30)/3,44)*2 |  | 183.0698 | [21 empty] | VV | 0
124 | 784442022R00 | Příplatek za silikát na sanační omítku | m2 | 51 |  | 0 | 9.21 | 469.71 | 37.49 | 1911.99 | 21 | 0 | 0.00025 | 0.01 | 0 | 0 |  | RTS 17/ I | RTS 17/ I | 0.10506 | 5.36 |  |  |  |  | POL1_
|  | 3,4*5*3 |  | 51 | [21 empty] | VV | 0
Díl: | M21 | Elektromontáže |  |  |  | 0 |  | 0 |  | 4000 |  | 0 |  | 0 |  | 0 |  |  |  |  | 0 |  |  |  |  | DIL
125 | M21 | elektro viz samostatný rozpočet | soub | 1 |  | 0 | 0 | 0 | 0 | 0 | 21 | 0 | 0 | 0 | 0 | 0 |  | Vlastní | Kalkul | 0 | 0 |  |  |  |  | POL1_
126 | M21000002 | Pomocné práce pro Elektromontáže | hod | 20 |  | 0 | 0 | 0 | 200 | 4000 | 21 | 0 | 0 | 0 | 0 | 0 |  | Vlastní | Kalkul | 0 | 0 |  |  |  |  | POL1_9
Díl: | M22 | Montáž sdělovací a zabezp. techniky |  |  |  | 0 |  | 0 |  | 0 |  | 0 |  | 0 |  | 0 |  |  |  |  | 0 |  |  |  |  | DIL
127 | M22 | Slaboproudy - viz samostatný rozpočet | soub | 1 |  | 0 | 0 | 0 | 0 | 0 | 21 | 0 | 0 | 0 | 0 | 0 |  | Vlastní | Kalkul | 0 | 0 |  |  |  |  | POL1_
Díl: | M24 | Montáže vzduchotechnických zařízení |  |  |  | 0 |  | 0 |  | 0 |  | 0 |  | 0 |  | 0 |  |  |  |  | 0 |  |  |  |  | DIL
128 | M24 | VZT -viz samostatný rozpočet | soub | 1 |  | 0 | 0 | 0 | 0 | 0 | 21 | 0 | 0 | 0 | 0 | 0 |  | Vlastní | Kalkul | 0 | 0 |  |  |  |  | POL1_
Díl: | D96 | Přesuny suti a vybouraných hmot |  |  |  | 0 |  | 0 |  | 142988.32 |  | 0 |  | 0 |  | 0 |  |  |  |  | 1171.51 |  |  |  |  | DIL
129 | 979011111R00 | Svislá doprava suti a vybour. hmot za 2.NP a 1.PP | t | 118.5739 |  | 0 | 0 | 0 | 261 | 30947.8 | 21 | 0 | 0 | 0 | 0 | 0 |  | RTS 17/ I | RTS 17/ I | 3.732 | 442.52 |  |  |  |  | POL8_
130 | 979081111R00 | Odvoz suti a vybour. hmot na skládku do 1 km | t | 118.5739 |  | 0 | 0 | 0 | 177 | 20987.59 | 21 | 0 | 0 | 0 | 0 | 0 |  | RTS 17/ I | RTS 17/ I | 1.96 | 232.4 |  |  |  |  | POL8_
131 | 979081121R00 | Příplatek k odvozu za každý další 1 km | t | 118.5739 |  | 0 | 0 | 0 | 15 | 1778.61 | 21 | 0 | 0 | 0 | 0 | 0 |  | RTS 17/ I | RTS 17/ I | 0 | 0 |  |  |  |  | POL8_
132 | 979082111R00 | Vnitrostaveništní doprava suti do 10 m | t | 118.5739 |  | 0 | 0 | 0 | 227.5 | 26975.57 | 21 | 0 | 0 | 0 | 0 | 0 |  | RTS 17/ I | RTS 17/ I | 3.768 | 446.79 |  |  |  |  | POL8_
133 | 979082121R00 | Příplatek k vnitrost. dopravě suti za dalších 5 m | t | 118.5739 |  | 0 | 0 | 0 | 25.4 | 3011.78 | 21 | 0 | 0 | 0 | 0 | 0 |  | RTS 17/ I | RTS 17/ I | 0.42 | 49.8 |  |  |  |  | POL8_
134 | 979999996R00 | Poplatek za skládku suti a vybouraných hmot | t | 118.5739 |  | 0 | 0 | 0 | 500 | 59286.97 | 21 | 0 | 0 | 0 | 0 | 0 |  | RTS 10/ I | RTS 10/ I | 0 | 0 |  |  |  |  | POL8_
Díl: | VN | Vedlejší náklady |  |  |  | 0 |  | 0 |  | 34000 |  | 0 |  | 0 |  | 0 |  |  |  |  | 0 |  |  |  |  | DIL
135 | 90101 | Zařízení staveniště vybudování, provoz, likvidace | soubor | 1 |  | 0 | 0 | 0 | 2000 | 2000 | 21 | 0 | 0 | 0 | 0 | 0 |  | Vlastní | Kalkul | 0 | 0 |  |  |  |  | POL1_
136 | 90102 | Koordinační činnost | soubor | 1 |  | 0 | 0 | 0 | 1000 | 1000 | 21 | 0 | 0 | 0 | 0 | 0 |  | Vlastní | Kalkul | 0 | 0 |  |  |  |  | POL1_
137 | 90103 | Provoz investora | soubor | 1 |  | 0 | 0 | 0 | 1000 | 1000 | 21 | 0 | 0 | 0 | 0 | 0 |  | Vlastní | Kalkul | 0 | 0 |  |  |  |  | POL1_
138 | 90201 | Dokumentace skutečného provedení stavby | soubor | 1 |  | 0 | 0 | 0 | 1000 | 1000 | 21 | 0 | 0 | 0 | 0 | 0 |  | Vlastní | Kalkul | 0 | 0 |  |  |  |  | POL1_
139 | 90202 | Zábor veřejného prostranství | soubor | 1 |  | 0 | 0 | 0 | 1000 | 1000 | 21 | 0 | 0 | 0 | 0 | 0 |  | Vlastní | Kalkul | 0 | 0 |  |  |  |  | POL1_
140 | 90205 | Zajištění BOZP, kontroly kvality | soubor | 1 |  | 0 | 0 | 0 | 1000 | 1000 | 21 | 0 | 0 | 0 | 0 | 0 |  | Vlastní | Kalkul | 0 | 0 |  |  |  |  | POL1_
141 | 90206 | Zkoušky a revize ostatní | soubor | 1 |  | 0 | 0 | 0 | 1000 | 1000 | 21 | 0 | 0 | 0 | 0 | 0 |  | Vlastní | Kalkul | 0 | 0 |  |  |  |  | POL1_
142 | VRN0 | HZS prostoje provoz věznice | hod | 50 |  | 0 | 0 | 0 | 200 | 10000 | 21 | 0 | 0 | 0 | 0 | 0 |  | Vlastní | Indiv | 0 | 0 |  |  |  |  | POL10_
143 | 005121 R | Zařízení staveniště | Soubor | 1 |  | 0 | 0 | 0 | 10000 | 10000 | 21 | 0 | 0 | 0 | 0 | 0 |  | RTS 17/ I | Indiv | 0 | 0 |  |  |  |  | POL99_8
144 | VRN5 | Provoz investora | Soubor | 1 |  | 0 | 0 | 0 | 6000 | 6000 | 21 | 0 | 0 | 0 | 0 | 0 |  | Vlastní | Indiv | 0 | 0 |  |  |  |  | POL99_8
[24 empty] | 15 | 21
| Celkem |  |  |  |  | 0 | [17 empty] | 0 | 0 | SUM
Poznámky uchazeče k zadání
POPUZIV

## 170512 11 Pol
Položkový rozpočet | [25 empty] | #TypZaznamu#
S: | 150804 | Vazební věznice | [23 empty] | STA
O: | 170512 | Brno- zvyšování ubytovací kapacity v ústavu pro výkon zabezpečovací detence Brno | [20 empty] | STA |  |  | OBJ
R: | 11 | ZTI Etapa I | [23 empty] | ROZ
P.č. | Číslo položky | Název položky | MJ | množství | cena / MJ | Celkem | Dodávka | Dodávka celk. | Montáž | Montáž celk. | DPH | cena s DPH | hmotnost / MJ | hmotnost celk.(t) | dem. hmotnost / MJ | dem. hmotnost celk.(t) | Ceník | Cen. soustava / platnost | Cenová úroveň | Nhod / MJ | Nhod celk. | Dodavatel
Díl: | 1 | Zemní práce |  |  |  | 0 |  | 149.93 |  | 595.9 |  | 0 |  | 0.51 |  | 0 |  |  |  |  | 1.56 |  |  |  |  | DIL
1 | 139601102R00 | Ruční výkop jam, rýh a šachet v hornině tř. 3 | m3 | 0.3 |  | 0 | 0 | 0 | 1018 | 305.4 | 21 | 0 | 0 | 0 | 0 | 0 |  | RTS 17/ I | RTS 17/ I | 3.533 | 1.06 |  |  |  |  | POL1_1
|  | 1,2*0,5*0,5 |  | 0.3 | [21 empty] | VV | 0
2 | 162201102R00 | Vodorovné přemístění výkopku z hor.1-4 do 50 m | m3 | 0.3 |  | 0 | 0 | 0 | 37.1 | 11.13 | 21 | 0 | 0 | 0 | 0 | 0 |  | RTS 17/ I | RTS 17/ I | 0.074 | 0.02 |  |  |  |  | POL1_1
3 | 162701105R00 | Vodorovné přemístění výkopku z hor.1-4 do 10000 m | m3 | 0.3 |  | 0 | 0 | 0 | 250 | 75 | 21 | 0 | 0 | 0 | 0 | 0 |  | RTS 17/ I | RTS 17/ I | 0.011 | 0 |  |  |  |  | POL1_1
4 | 175101101RT2 | Obsyp potrubí bez prohození sypaniny, s dodáním štěrkopísku frakce 0 - 22 mm | m3 | 0.3 |  | 0 | 499.77 | 149.93 | 421.23 | 126.37 | 21 | 0 | 1.7 | 0.51 | 0 | 0 |  | RTS 17/ I | RTS 17/ I | 1.587 | 0.48 |  |  |  |  | POL1_1
5 | 199000002R00 | Poplatek za skládku horniny 1- 4 | m3 | 0.3 |  | 0 | 0 | 0 | 260 | 78 | 21 | 0 | 0 | 0 | 0 | 0 |  | RTS 17/ I | RTS 17/ I | 0 | 0 |  |  |  |  | POL1_1
Díl: | 63 | Podlahy a podlahové konstrukce |  |  |  | 0 |  | 212.57 |  | 126.43 |  | 0 |  | 0.3 |  | 0 |  |  |  |  | 0.41 |  |  |  |  | DIL
6 | 631312131R00 | Doplnění mazanin betonem do 4 m2, nad tl. 8 cm | m3 | 0.12 |  | 0 | 1771.4 | 212.57 | 1053.6 | 126.43 | 21 | 0 | 2.5 | 0.3 | 0 | 0 |  | RTS 17/ I | RTS 17/ I | 3.4 | 0.41 |  |  |  |  | POL1_1
|  | podle položky bourání mazanin |  | 0.12 | [21 empty] | VV | 0
Díl: | 96 | Bourání konstrukcí |  |  |  | 0 |  | 0 |  | 315.6 |  | 0 |  | 0 |  | 0.26 |  |  |  |  | 1.31 |  |  |  |  | DIL
7 | 965042131R00 | Bourání mazanin betonových tl. 10 cm, pl. 4 m2 | m3 | 0.12 |  | 0 | 0 | 0 | 2630 | 315.6 | 21 | 0 | 0 | 0 | 2.2 | 0.26 |  | RTS 17/ I | RTS 17/ I | 10.88 | 1.31 |  |  |  |  | POL1_1
|  | 1,2*0,5*0,2 |  | 0.12 | [21 empty] | VV | 0
Díl: | 97 | Prorážení otvorů |  |  |  | 0 |  | 0 |  | 1978.75 |  | 0 |  | 0 |  | 0.19 |  |  |  |  | 5.24 |  |  |  |  | DIL
8 | 972054241R00 | Vybourání otv. stropy ŽB pl. 0,09 m2, tl. 15 cm | kus | 6 |  | 0 | 0 | 0 | 224 | 1344 | 21 | 0 | 0 | 0 | 0.032 | 0.19 |  | RTS 17/ I | RTS 17/ I | 0.837 | 5.02 |  |  |  |  | POL1_1
9 | 979990191R00 | Poplatek za skládku suti - plastové výrobky | t | 0.456 |  | 0 | 0 | 0 | 1200 | 547.2 | 21 | 0 | 0 | 0 | 0 | 0 |  | RTS 17/ I | RTS 17/ I | 0 | 0 |  |  |  |  | POL8_
10 | 979081111R00 | Odvoz suti a vybour. hmot na skládku do 1 km | t | 0.456 |  | 0 | 0 | 0 | 177 | 80.71 | 21 | 0 | 0 | 0 | 0 | 0 |  | RTS 17/ I | RTS 17/ I | 0.49 | 0.22 |  |  |  |  | POL8_
11 | 979081121R00 | Příplatek k odvozu za každý další 1 km | t | 0.456 |  | 0 | 0 | 0 | 15 | 6.84 | 21 | 0 | 0 | 0 | 0 | 0 |  | RTS 17/ I | RTS 17/ I | 0 | 0 |  |  |  |  | POL8_
Díl: | 99 | Staveništní přesun hmot |  |  |  | 0 |  | 0 |  | 463.32 |  | 0 |  | 0 |  | 0 |  |  |  |  | 1.53 |  |  |  |  | DIL
12 | 999281108R00 | Přesun hmot pro opravy a údržbu do výšky 12 m | t | 0.81 |  | 0 | 0 | 0 | 572 | 463.32 | 21 | 0 | 0 | 0 | 0 | 0 |  | RTS 17/ I | RTS 17/ I | 1.892 | 1.53 |  |  |  |  | POL7_
Díl: | 711 | Izolace proti vodě |  |  |  | 0 |  | 42.09 |  | 45.48 |  | 0 |  | 0 |  | 0 |  |  |  |  | 0.12 |  |  |  |  | DIL
13 | 711141559RZ1 | Izolace proti vlhk. vodorovná pásy přitavením, 1 vrstva - včetně dodávky Bitubitagit S 35 | m2 | 0.4 |  | 0 | 105.22 | 42.09 | 79.28 | 31.71 | 21 | 0 | 0.00487 | 0 | 0 | 0 |  | RTS 17/ I | RTS 17/ I | 0.22991 | 0.09 |  |  |  |  | POL1_7
14 | 711199097R00 | Příplatek za plochu do 10 m2, pásy | m2 | 0.4 |  | 0 | 0 | 0 | 25.9 | 10.36 | 21 | 0 | 0 | 0 | 0 | 0 |  | RTS 17/ I | RTS 17/ I | 0.075 | 0.03 |  |  |  |  | POL1_7
15 | 998711202R00 | Přesun hmot pro izolace proti vodě, výšky do 12 m | % | 0.8416 |  | 0 | 0 | 0 | 4.05 | 3.41 | 21 | 0 | 0 | 0 | 0 | 0 |  | RTS 17/ I | RTS 17/ I | 0 | 0 |  |  |  |  | POL7_
Díl: | 721 | Vnitřní kanalizace |  |  |  | 0 |  | 2558.13 |  | 6415.42 |  | 0 |  | 0.01 |  | 0.03 |  |  |  |  | 16.81 |  |  |  |  | DIL
16 | 721176103R00 | Potrubí HT připojovací D 50 x 1,8 mm | m | 6.4 |  | 0 | 65.77 | 420.93 | 132.73 | 849.47 | 21 | 0 | 0.00047 | 0 | 0 | 0 |  | RTS 17/ I | RTS 17/ I | 0.359 | 2.3 |  |  |  |  | POL1_7
|  | 0,7+0,7+0,5+0,5 |  | 2.4 | [21 empty] | VV | 0
|  | 4 |  | 4 | [21 empty] | VV | 0
17 | 721176105R00 | Potrubí HT připojovací D 110 x 2,7 mm | m | 8 |  | 0 | 200.28 | 1602.24 | 433.72 | 3469.76 | 21 | 0 | 0.00152 | 0.01 | 0 | 0 |  | RTS 17/ I | RTS 17/ I | 1.173 | 9.38 |  |  |  |  | POL1_7
|  | 1,7+1,3 |  | 3 | [21 empty] | VV | 0
|  | 5 |  | 5 | [21 empty] | VV | 0
18 | 721176114R00 | Potrubí HT odpadní svislé D 75 x 1,9 mm | m | 1.2 |  | 0 | 169.04 | 202.85 | 302.46 | 362.95 | 21 | 0 | 0.00078 | 0 | 0 | 0 |  | RTS 17/ I | RTS 17/ I | 0.819 | 0.98 |  |  |  |  | POL1_7
|  | 1,2 |  | 1.2 | [21 empty] | VV | 0
19 | 721176222R00 | Potrubí KG svodné (ležaté) v zemi D 110 x 3,2 mm | m | 1 |  | 0 | 200.2 | 200.2 | 295.8 | 295.8 | 21 | 0 | 0.0021 | 0 | 0 | 0 |  | RTS 17/ I | RTS 17/ I | 0.8 | 0.8 |  |  |  |  | POL1_7
|  | 1 |  | 1 | [21 empty] | VV | 0
20 | 721194105R00 | Vyvedení odpadních výpustek D 50 x 1,8 | kus | 4 |  | 0 | 0 | 0 | 64.3 | 257.2 | 21 | 0 | 0 | 0 | 0 | 0 |  | RTS 17/ I | RTS 17/ I | 0.174 | 0.7 |  |  |  |  | POL1_7
21 | 721194109R00 | Vyvedení odpadních výpustek D 110 x 2,3 | kus | 2 |  | 0 | 0 | 0 | 95.8 | 191.6 | 21 | 0 | 0 | 0 | 0 | 0 |  | RTS 17/ I | RTS 17/ I | 0.259 | 0.52 |  |  |  |  | POL1_7
22 | 721290111R00 | Zkouška těsnosti kanalizace vodou DN 125 | m | 16.6 |  | 0 | 0.56 | 9.3 | 17.74 | 294.48 | 21 | 0 | 0 | 0 | 0 | 0 |  | RTS 17/ I | RTS 17/ I | 0.048 | 0.8 |  |  |  |  | POL1_7
|  | 6,4+8+1,2+1 |  | 16.6 | [21 empty] | VV | 0
23 | 998721202R00 | Přesun hmot pro vnitřní kanalizaci, výšky do 12 m | % | 81.5678 |  | 0 | 0 | 0 | 1.8 | 146.82 | 21 | 0 | 0 | 0 | 0 | 0 |  | RTS 17/ I | RTS 17/ I | 0 | 0 |  |  |  |  | POL7_
24 | 998721292R00 | Příplatek zvětš. přesun, vnitřní kanaliz. do 100 m | % | 81.5678 |  | 0 | 0 | 0 | 0.87 | 70.96 | 21 | 0 | 0 | 0 | 0 | 0 |  | RTS 17/ I | RTS 17/ I | 0 | 0 |  |  |  |  | POL7_
25 | 721110806R00 | Demontáž potrubí z kameninových trub DN 200 | m | 1 |  | 0 | 0 | 0 | 87.2 | 87.2 | 21 | 0 | 0 | 0 | 0.0267 | 0.03 |  | RTS 17/ I | RTS 17/ I | 0.293 | 0.29 |  |  |  |  | POL1_7
26 | 721170909R00 | Oprava potrubí PVC odpadní, vsazení odbočky D 110 | kus | 1 |  | 0 | 122.61 | 122.61 | 341.39 | 341.39 | 21 | 0 | 0.00074 | 0 | 0 | 0 |  | RTS 17/ I | RTS 17/ I | 0.923 | 0.92 |  |  |  |  | POL1_7
27 | 721290822R00 | Přesun vybouraných hmot - kanalizace, H 6 - 12 m | t | 0.03 |  | 0 | 0 | 0 | 1593 | 47.79 | 21 | 0 | 0 | 0 | 0 | 0 |  | RTS 17/ I | RTS 17/ I | 4.155 | 0.12 |  |  |  |  | POL1_7
Díl: | 722 | Vnitřní vodovod |  |  |  | 0 |  | 7405.88 |  | 6519.83 |  | 0 |  | 0.03 |  | 0 |  |  |  |  | 16.47 |  |  |  |  | DIL
28 | 722178114RT1 | Potrubí vícevrstvé IVAR.ALPEX-DUO, D 26 x 3 mm, lisovaný spoj, mosazné press fitinky | m | 18.1 |  | 0 | 309.65 | 5604.67 | 117.85 | 2133.09 | 21 | 0 | 0.00053 | 0.01 | 0 | 0 |  | RTS 17/ I | RTS 17/ I | 0.29019 | 5.25 |  |  |  |  | POL1_7
29 | 722181212RT8 | Izolace návleková MIRELON PRO tl. stěny 9 mm, vnitřní průměr 25 mm | m | 9.6 |  | 0 | 24.17 | 232.03 | 42.33 | 406.37 | 21 | 0 | 6e-05 | 0 | 0 | 0 |  | RTS 17/ I | RTS 17/ I | 0.129 | 1.24 |  |  |  |  | POL1_7
30 | 722181214RT8 | Izolace návleková MIRELON PRO tl. stěny 20 mm, vnitřní průměr 25 mm | m | 8.5 |  | 0 | 49.57 | 421.35 | 42.33 | 359.81 | 21 | 0 | 7e-05 | 0 | 0 | 0 |  | RTS 17/ I | RTS 17/ I | 0.129 | 1.1 |  |  |  |  | POL1_7
31 | 722190401R00 | Vyvedení a upevnění výpustek DN 15 | kus | 10 |  | 0 | 0 | 0 | 171 | 1710 | 21 | 0 | 0 | 0 | 0 | 0 |  | RTS 17/ I | RTS 17/ I | 0.425 | 4.25 |  |  |  |  | POL1_7
32 | 722235112R00 | Kohout kulový, vnitř.-vnitř.z. IVAR PERFECTA DN 20 | kus | 2 |  | 0 | 150.97 | 301.94 | 76.53 | 153.06 | 21 | 0 | 0.0002 | 0 | 0 | 0 |  | RTS 17/ I | RTS 17/ I | 0.207 | 0.41 |  |  |  |  | POL1_7
33 | 722280106R00 | Tlaková zkouška vodovodního potrubí DN 32 | m | 18.1 |  | 0 | 0.18 | 3.26 | 10.72 | 194.03 | 21 | 0 | 0 | 0 | 0 | 0 |  | RTS 17/ I | RTS 17/ I | 0.029 | 0.52 |  |  |  |  | POL1_7
34 | 722290234R00 | Proplach a dezinfekce vodovod.potrubí DN 80 | m | 18.1 |  | 0 | 1.45 | 26.25 | 22.95 | 415.4 | 21 | 0 | 1e-05 | 0 | 0 | 0 |  | RTS 17/ I | RTS 17/ I | 0.062 | 1.12 |  |  |  |  | POL1_7
35 | 998722202R00 | Přesun hmot pro vnitřní vodovod, výšky do 12 m | % | 119.6123 |  | 0 | 0 | 0 | 1.2 | 143.53 | 21 | 0 | 0 | 0 | 0 | 0 |  | RTS 17/ I | RTS 17/ I | 0 | 0 |  |  |  |  | POL7_
36 | 998722292R00 | Příplatek zvětš. přesun, vnitřní vodovod do 100 m | % | 119.6123 |  | 0 | 0 | 0 | 0.71 | 84.92 | 21 | 0 | 0 | 0 | 0 | 0 |  | RTS 17/ I | RTS 17/ I | 0 | 0 |  |  |  |  | POL7_
37 | 722190901R00 | Uzavření/otevření vodovodního potrubí při opravě | kus | 2 |  | 0 | 0 | 0 | 61 | 122 | 21 | 0 | 0 | 0 | 0 | 0 |  | RTS 17/ I | RTS 17/ I | 0.165 | 0.33 |  |  |  |  | POL1_7
38 | 722131913R00 | Oprava-potrubí závitové,vsazení odbočky DN 25 | soubor | 2 |  | 0 | 408.19 | 816.38 | 398.81 | 797.62 | 21 | 0 | 0.01032 | 0.02 | 0 | 0 |  | RTS 17/ I | RTS 17/ I | 1.126 | 2.25 |  |  |  |  | POL1_7
Díl: | 725 | Zařizovací předměty |  |  |  | 0 |  | 68747.16 |  | 45006.52 |  | 0 |  | 0.11 |  | 0 |  |  |  |  | 12.35 |  |  |  |  | DIL
39 | 725013135R00 | Klozet kombi OLYMP,nádrž s armat.odpad vodor, bílý | soubor | 1 |  | 0 | 4509.6 | 4509.6 | 620.4 | 620.4 | 21 | 0 | 0.02872 | 0.03 | 0 | 0 |  | RTS 17/ I | RTS 17/ I | 1.5 | 1.5 |  |  |  |  | POL1_7
40 | 725017132R00 | Umyvadlo na šrouby OLYMP Deep 55 x 42 cm, bílé | soubor | 1 |  | 0 | 1203.23 | 1203.23 | 491.77 | 491.77 | 21 | 0 | 0.01701 | 0.02 | 0 | 0 |  | RTS 17/ I | RTS 17/ I | 1.189 | 1.19 |  |  |  |  | POL1_7
41 | 725814105R00 | Ventil rohový s filtrem IVAR.70872 DN 15 x DN 10 | soubor | 6 |  | 0 | 206.16 | 1236.96 | 45.84 | 275.04 | 21 | 0 | 0.00024 | 0 | 0 | 0 |  | RTS 17/ I | RTS 17/ I | 0.124 | 0.74 |  |  |  |  | POL1_7
42 | 55231521R | WC nerez antivandal na podlaze stojící - použití pro věznice automatický splachovač s piezzo tlač. , vysoký lesk | kus | 1 |  | 0 | 32820 | 32820 | 0 | 0 | 21 | 0 | 0.016 | 0.02 | 0 | 0 | SPCM | RTS 17/ I | RTS 17/ I | 0 | 0 |  |  |  |  | POL3_
43 | 725119305X | Montáž klozetových mís antivandal | soubor | 1 |  | 0 | 0 | 0 | 874 | 874 | 21 | 0 | 0.00186 | 0 | 0 | 0 |  | Vlastní | RTS 17/ I | 1.334 | 1.33 |  |  |  |  | POL1_
44 | 725219201R00 | Montáž umyvadel antivand | soubor | 1 |  | 0 | 365.72 | 365.72 | 463.28 | 463.28 | 21 | 0 | 0.00084 | 0 | 0 | 0 |  | RTS 17/ I | RTS 17/ I | 1.253 | 1.25 |  |  |  |  | POL1_
45 | 725122232X | Zdroj pro baterii a WC antivandal včetně rozvodů elektro | soubor | 2 |  | 0 | 0 | 0 | 9990 | 19980 | 21 | 0 | 0.016 | 0.03 | 0 | 0 |  | Vlastní | RTS 17/ I | 1.5 | 3 |  |  |  |  | POL1_
46 | 725829201X | Montáž baterie umyv. antivandal | kus | 1 |  | 0 | 0 | 0 | 2230 | 2230 | 21 | 0 | 0.00172 | 0 | 0 | 0 |  | Vlastní | RTS 17/ I | 0.476 | 0.48 |  |  |  |  | POL1_
47 | 725849202X | Montáž termostatických ventilů | kus | 1 |  | 0 | 0 | 0 | 322 | 322 | 21 | 0 | 0.00012 | 0 | 0 | 0 |  | Vlastní | RTS 17/ I | 0.711 | 0.71 |  |  |  |  | POL1_
48 | 55230552R | Umyvadlo nerez antivandal pr. 360 | kus | 1 |  | 0 | 11120 | 11120 | 0 | 0 | 21 | 0 | 0.0075 | 0.01 | 0 | 0 | SPCM | RTS 17/ I | RTS 17/ I | 0 | 0 |  |  |  |  | POL3_
49 | 55143364R | Nerezová antivadal. baterie piezzo , se speciálním krytem a nerez ramínkem , bateriové napájení | kus | 1 |  | 0 | 10350 | 10350 | 0 | 0 | 21 | 0 | 0.0022 | 0 | 0 | 0 | SPCM | RTS 17/ I | RTS 17/ I | 0 | 0 |  |  |  |  | POL3_
50 | 55102029X | Ventil směšovací termostatický pro antivandal baterii | kus | 1 |  | 0 | 1090 | 1090 | 0 | 0 | 21 | 0 | 0.0004 | 0 | 0 | 0 |  | Vlastní | RTS 17/ I | 0 | 0 |  |  |  |  | POL3_
51 | 725823121RT1 | Baterie umyvadlová stoján. ruční, vč. otvír.odpadu, standardní | kus | 1 |  | 0 | 2070.67 | 2070.67 | 179.33 | 179.33 | 21 | 0 | 0.00085 | 0 | 0 | 0 |  | RTS 17/ I | RTS 17/ I | 0.485 | 0.49 |  |  |  |  | POL1_7
52 | 725845111RT1 | Baterie sprchová nástěnná ruční, bez příslušenství, standardní | kus | 2 |  | 0 | 1692.96 | 3385.92 | 217.04 | 434.08 | 21 | 0 | 0.00152 | 0 | 0 | 0 |  | RTS 17/ I | RTS 17/ I | 0.587 | 1.17 |  |  |  |  | POL1_7
53 | 725860211R00 | Sifon umyvadlový HL133, 5/4 " přípoj pračka | kus | 2 |  | 0 | 297.53 | 595.06 | 90.97 | 181.94 | 21 | 0 | 0.00022 | 0 | 0 | 0 |  | RTS 17/ I | RTS 17/ I | 0.246 | 0.49 |  |  |  |  | POL1_7
54 | 725 11-001 | Podlahový odtokový žlab sprchový nerez -dl.900 | kus | 2 |  | 0 | 0 | 0 | 9200 | 18400 | 21 | 0 | 0 | 0 | 0 | 0 |  | Vlastní | Indiv | 0 | 0 |  |  |  |  | POL1_7
55 | 998725202R00 | Přesun hmot pro zařizovací předměty, výšky do 12 m | % | 1131.99 |  | 0 | 0 | 0 | 0.3 | 339.6 | 21 | 0 | 0 | 0 | 0 | 0 |  | RTS 17/ I | RTS 17/ I | 0 | 0 |  |  |  |  | POL7_
56 | 998725292R00 | Příplatek zvětš. přesun, zařiz. předměty do 100 m | % | 1131.99 |  | 0 | 0 | 0 | 0.19 | 215.08 | 21 | 0 | 0 | 0 | 0 | 0 |  | RTS 17/ I | RTS 17/ I | 0 | 0 |  |  |  |  | POL7_
[24 empty] | 15 | 21
| Celkem |  |  |  |  | 0 | [17 empty] | 0 | 0 | SUM
Poznámky uchazeče k zadání
POPUZIV
END

## 170512 20 Pol
Položkový rozpočet | [25 empty] | #TypZaznamu#
S: | 150804 | Vazební věznice | [23 empty] | STA
O: | 170512 | Brno- zvyšování ubytovací kapacity v ústavu pro výkon zabezpečovací detence Brno | [20 empty] | STA |  |  | OBJ
R: | 20 | ROZPOČET-ÚT-I.ETAPA | [23 empty] | ROZ
P.č. | Číslo položky | Název položky | MJ | množství | cena / MJ | Celkem | Dodávka | Dodávka celk. | Montáž | Montáž celk. | DPH | cena s DPH | hmotnost / MJ | hmotnost celk.(t) | dem. hmotnost / MJ | dem. hmotnost celk.(t) | Ceník | Cen. soustava / platnost | Cenová úroveň | Nhod / MJ | Nhod celk. | Dodavatel
Díl: | 990 | HZS |  |  |  | 0 |  | 0 |  | 16800 |  | 0 |  | 0 |  | 0 |  |  |  |  | 0 |  |  |  |  | DIL
1 | 9901 | Vypuštění části topného systému a opětovné dopuštění | hod | 24 |  | 0 | 0 | 0 | 350 | 8400 | 21 | 0 | 0 | 0 | 0 | 0 |  | Vlastní | Indiv | 0 | 0 |  |  |  |  | POL1_1
2 | 9902 | Topná zkouška | hod | 24 |  | 0 | 0 | 0 | 350 | 8400 | 21 | 0 | 0 | 0 | 0 | 0 |  | Vlastní | Indiv | 0 | 0 |  |  |  |  | POL1_1
Díl: | 713 | Izolace tepelné |  |  |  | 0 |  | 0 |  | 634.5 |  | 0 |  | 0.01 |  | 0 |  |  |  |  | 0.01 |  |  |  |  | DIL
3 | 713405122 | T.I. tl. 9mm pro trubku 16x2 | m | 12 |  | 0 | 0 | 0 | 17.6 | 211.2 | 21 | 0 | 0.0005 | 0.01 | 0 | 0 |  | Vlastní | Indiv | 0 | 0 |  |  |  |  | POL1_7
4 | 713405499 | Montáž trubní T.I. | m | 12 |  | 0 | 0 | 0 | 35 | 420 | 21 | 0 | 0 | 0 | 0 | 0 |  | Vlastní | Indiv | 0 | 0 |  |  |  |  | POL1_7
5 | 998713101R00 | Přesun hmot pro izolace tepelné, výšky do 6 m | t | 0.006 |  | 0 | 0 | 0 | 550 | 3.3 | 21 | 0 | 0 | 0 | 0 | 0 |  | RTS 17/ I | Indiv | 1.74 | 0.01 |  |  |  |  | POL7_
Díl: | 733 | Ústřední topení, rozvodné potrubí |  |  |  | 0 |  | 0 |  | 3212.55 |  | 0 |  | 0 |  | 0 |  |  |  |  | 0.01 |  |  |  |  | DIL
6 | 733322301 | Potrubí plastové z PE-X spojované lisováním D 16x2 vč. garnitur a montáže | m | 12 |  | 0 | 0 | 0 | 258 | 3096 | 21 | 0 | 0.00034 | 0 | 0 | 0 |  | Vlastní | Indiv | 0 | 0 |  |  |  |  | POL1_7
7 | 733391101 | Tlaková zkouška potrubí plastové do D 32x2,9 | m | 12 |  | 0 | 0 | 0 | 9.5 | 114 | 21 | 0 | 0 | 0 | 0 | 0 |  | Vlastní | Indiv | 0 | 0 |  |  |  |  | POL1_7
8 | 998733101R00 | Přesun hmot pro rozvody potrubí, výšky do 6 m | t | 0.00408 |  | 0 | 0 | 0 | 625 | 2.55 | 21 | 0 | 0 | 0 | 0 | 0 |  | RTS 17/ I | Indiv | 3.563 | 0.01 |  |  |  |  | POL7_
Díl: | 734 | Ústřední topení, armatury |  |  |  | 0 |  | 84.69 |  | 3242.51 |  | 0 |  | 0 |  | 0 |  |  |  |  | 1.51 |  |  |  |  | DIL
9 | 734209123R00 | Montáž armatur závitových,se 3závity, G 1/2 | kus | 6 |  | 0 | 5.25 | 31.5 | 79.75 | 478.5 | 21 | 0 | 0 | 0 | 0 | 0 |  | RTS 17/ I | Indiv | 0.216 | 1.3 |  |  |  |  | POL1_7
10 | 734211112R00 | Ventily odvzdušňovací ot.těles V 4320, G 1/4" | kus | 3 |  | 0 | 17.73 | 53.19 | 14.77 | 44.31 | 21 | 0 | 0.00012 | 0 | 0 | 0 |  | RTS 17/ I | Indiv | 0.062 | 0.19 |  |  |  |  | POL1_7
11 | 734502122 | Termostatický ventil DN15, rohový | kus | 3 |  | 0 | 0 | 0 | 410 | 1230 | 21 | 0 | 0.0012 | 0 | 0 | 0 |  | Vlastní | Indiv | 0 | 0 |  |  |  |  | POL1_7
12 | 734503113 | Ruční hlavice | kus | 3 |  | 0 | 0 | 0 | 75 | 225 | 21 | 0 | 0.00025 | 0 | 0 | 0 |  | Vlastní | Indiv | 0 | 0 |  |  |  |  | POL1_7
13 | 734504125 | Svěrné šroubení pro plast. potrubí 16x2 | kus | 6 |  | 0 | 0 | 0 | 85 | 510 | 21 | 0 | 0.00055 | 0 | 0 | 0 |  | Vlastní | Indiv | 0 | 0 |  |  |  |  | POL1_7
14 | 734505112 | Uzavírací šroubení DN15, rohové provedení | kus | 3 |  | 0 | 0 | 0 | 250 | 750 | 21 | 0 | 0.00055 | 0 | 0 | 0 |  | Vlastní | Indiv | 0 | 0 |  |  |  |  | POL1_7
15 | 998734101R00 | Přesun hmot pro armatury, výšky do 6 m | t | 0.00966 |  | 0 | 0 | 0 | 487 | 4.7 | 21 | 0 | 0 | 0 | 0 | 0 |  | RTS 17/ I | Indiv | 2.575 | 0.02 |  |  |  |  | POL7_
Díl: | 735 | Ústřední topení, vytápěcí tělesa |  |  |  | 0 |  | 9.53 |  | 27334.14 |  | 0 |  | 0.23 |  | 0.05 |  |  |  |  | 3.2 |  |  |  |  | DIL
16 | 735000912R00 | Oprava-vyregulování ventilů s termost.ovládáním | kus | 3 |  | 0 | 0 | 0 | 95 | 285 | 21 | 0 | 0 | 0 | 0 | 0 |  | RTS 17/ I | Indiv | 0.268 | 0.8 |  |  |  |  | POL1_7
17 | 735118110R00 | Tlaková zkouška otopných těles litinových - vodou | m2 | 11.34 |  | 0 | 0.84 | 9.53 | 47.16 | 534.79 | 21 | 0 | 0 | 0 | 0 | 0 |  | RTS 17/ I | Indiv | 0.134 | 1.52 |  |  |  |  | POL1_7
18 | 735111810R00 | Demontáž těles otopných litinových článkových | m2 | 2.05 |  | 0 | 0 | 0 | 96 | 196.8 | 21 | 0 | 0 | 0 | 0.0238 | 0.05 |  | RTS 17/ I | Indiv | 0.082 | 0.17 |  |  |  |  | POL1_7
19 | 735111382 | Otopné těleso lit.článk. s rozšířenou přest. plochou 900/70 se základním nátěrem | čl. | 36 |  | 0 | 0 | 0 | 390 | 14040 | 21 | 0 | 0.00387 | 0.14 | 0 | 0 |  | Vlastní | Indiv | 0 | 0 |  |  |  |  | POL1_7
20 | 735111385 | Otopné těleso lit.člán. s rozšířenou přestup. plochou 500/110 se základním nátěrem | čl. | 22 |  | 0 | 0 | 0 | 297 | 6534 | 21 | 0 | 0.00387 | 0.09 | 0 | 0 |  | Vlastní | Indiv | 0 | 0 |  |  |  |  | POL1_7
21 | 735111391 | Růžice plná-zátka 5/4" | kus | 3 |  | 0 | 0 | 0 | 22 | 66 | 21 | 0 | 0.00039 | 0 | 0 | 0 |  | Vlastní | Indiv | 0 | 0 |  |  |  |  | POL1_7
22 | 735111392 | Růžice 5/4"x1/2" | kus | 6 |  | 0 | 0 | 0 | 22 | 132 | 21 | 0 | 0.00039 | 0 | 0 | 0 |  | Vlastní | Indiv | 0 | 0 |  |  |  |  | POL1_7
23 | 735111393 | Růžice 5/4"x1/4" | kus | 3 |  | 0 | 0 | 0 | 22 | 66 | 21 | 0 | 0.00039 | 0 | 0 | 0 |  | Vlastní | Indiv | 0 | 0 |  |  |  |  | POL1_7
24 | 735111394 | Uchycení lit. článk. tělesa - sada (konzola, rozpěrka, hmoždinka, šrouby) | sada | 8 |  | 0 | 0 | 0 | 225 | 1800 | 21 | 0 | 0.00039 | 0 | 0 | 0 |  | Vlastní | Indiv | 0 | 0 |  |  |  |  | POL1_7
25 | 735117112 | Montáž lit. článk. tělesa na stěnu | kus | 3 |  | 0 | 0 | 0 | 390 | 1170 | 21 | 0 | 0 | 0 | 0 | 0 |  | Vlastní | Indiv | 0 | 0 |  |  |  |  | POL1_7
26 | 735117117 | Sestava lit. článk. tělesa do výšky 500mm včetně nátěru (1x22) | článek | 22 |  | 0 | 0 | 0 | 39.6 | 871.2 | 21 | 0 | 0 | 0 | 0 | 0 |  | Vlastní | Indiv | 0 | 0 |  |  |  |  | POL1_7
27 | 735117118 | Sestava lit. článk. tělesa nad 500mm včetně nátěru (2x18) | článek | 36 |  | 0 | 0 | 0 | 41.8 | 1504.8 | 21 | 0 | 0 | 0 | 0 | 0 |  | Vlastní | Indiv | 0 | 0 |  |  |  |  | POL1_7
28 | 998735101R00 | Přesun hmot pro otopná tělesa, výšky do 6 m | t | 0.23226 |  | 0 | 0 | 0 | 575 | 133.55 | 21 | 0 | 0 | 0 | 0 | 0 |  | RTS 17/ I | Indiv | 3.075 | 0.71 |  |  |  |  | POL7_
[24 empty] | 15 | 21
| Celkem |  |  |  |  | 0 | [17 empty] | 0 | 0 | SUM
Poznámky uchazeče k zadání
POPUZIV
END