## Pokyny pro vyplnění
Pokyny pro vyplnění
Ve všech listech tohoto souboru můžete měnit pouze buňky s modrým pozadím. Jedná se o tyto údaje : - údaje o firmě - jednotkové ceny položek zadané na maximálně dvě desetinná místa

## Stavba
#RTSROZP# | Položkový rozpočet stavby
| Stavba: |  | 014 | Vazební věznice Ostrava
| Objekt: |  | 1 | Rekonstrukce vodovodního potrubí v 1.PP
485 | Rozpočet: |  | 2 | rozpočet výměna rozvodů
| Objednatel: | [5 empty] | IČO:
DIČ:
| Projektant: | [5 empty] | IČO:
DIČ:
| Zhotovitel: | [5 empty] | IČO:
DIČ:
Vypracoval:
| Rozpis ceny | [6 empty] | Celkem
HSV | HSV
PSV | PSV
MON | MON
VN | Vedlejší náklady
ON | Ostatní náklady
Celkem
Rekapitulace daní
0 | Základ pro sníženou DPH |  |  | 15 | %
0 | Snížená DPH |  |  | 15 | %
0 | Základ pro základní DPH |  |  | 21 | %
0 | Základní DPH |  |  | 21 | %
0 | Zaokrouhlení
Cena celkem bez DPH
0 | Cena celkem s DPH
|  | v |  |  | dne
|  |  | Za zhotovitele |  |  |  | Za objednatele
Rekapitulace dílčích částí
#CASTI>> | Číslo | Název |  |  | Základ pro sníženou DPH | Základ pro základní DPH | DPH celkem | Cena celkem | %
1 | Stavba |  |  |  | 0 | 0 | 0 | 0
2 | 1 | Rekonstrukce vodovodního potrubí v 1.PP |  |  | 0 | 0 | 0 | 0
3 | 2 | rozpočet výměna rozvodů |  |  | 0 | 0 | 0 | 0
| Celkem za stavbu |  |  |  | 0 | 0 | 0 | 0 | 0
Rekapitulace dílů
| Číslo | Název |  |  | Typ dílu |  |  | Celkem | %
| 96 | Bourání konstrukcí |  |  | HSV |  |  | 0
| 97 | Prorážení otvorů |  |  | HSV |  |  | 0
| 722 | Vnitřní vodovod |  |  | PSV |  |  | 0
| 734 | Armatury |  |  | PSV |  |  | 0
| D96 | Přesuny suti a vybouraných hmot |  |  | PSU |  |  | 0
| Cena celkem | [6 empty] | 0 | 0
Note on D11: Název
Note on I11: IČO
Note on D12: Ulice
Note on I12: DIČ
Note on C13: PSČ
Note on D13: Ulice

## VzorPolozky (hidden)
Položkový rozpočet
S:
O:
R:

## 1 2 Pol
Položkový rozpočet | [25 empty] | #TypZaznamu#
S: | 014 | Vazební věznice Ostrava | [23 empty] | STA
O: | 1 | Rekonstrukce vodovodního potrubí v 1.PP | [20 empty] | STA |  |  | OBJ
R: | 2 | rozpočet výměna rozvodů | [23 empty] | ROZ
P.č. | Číslo položky | Název položky | MJ | množství | cena / MJ | Celkem | Dodávka | Dodávka celk. | Montáž | Montáž celk. | DPH | cena s DPH | hmotnost / MJ | hmotnost celk.(t) | dem. hmotnost / MJ | dem. hmotnost celk.(t) | Ceník | Cen. soustava / platnost | Cenová úroveň | Nhod / MJ | Nhod celk. | Dodavatel
Díl: | 96 | Bourání konstrukcí | [5 empty] | 0 |  | 26991.15 |  | 0 |  | 0 |  | 3.29 |  |  |  |  | 131.56 |  |  |  |  | DIL
1 | 713400821R00 | Odstranění izolačních pásů potrubí | m2 | 88.525 |  |  | 0 | 0 | 46.57 | 4122.61 | 21 | 0 | 0 | 0 | 0.0021 | 0.19 |  | RTS 17/ II | Indiv | 0.2 | 17.71 |  |  |  |  | POL1_
|  | Položka pořadí 2 : 123,50000*0,1 |  | 12.35 | [21 empty] | VV | 5
|  | Položka pořadí 3 : 215,50000*0,15 |  | 32.325 | [21 empty] | VV | 5
|  | Položka pořadí 4 : 67,00000*0,2 |  | 13.4 | [21 empty] | VV | 5
|  | Položka pořadí 5 : 60,00000*0,25 |  | 15 | [21 empty] | VV | 5
|  | Položka pořadí 6 : 51,50000*0,3 |  | 15.45 | [21 empty] | VV | 5
2 | 722130801R00 | Demontáž potrubí ocelových závitových DN 25 | m | 123.5 |  |  | 0 | 0 | 34.76 | 4292.86 | 21 | 0 | 0 | 0 | 0.00213 | 0.26 |  | RTS 17/ II | Indiv | 0.173 | 21.37 |  |  |  |  | POL1_
|  | Položka pořadí 15 : 14,50000 |  | 14.5 | [21 empty] | VV | 5
|  | Položka pořadí 16 : 24,50000 |  | 24.5 | [21 empty] | VV | 5
|  | Položka pořadí 22 : 43,00000 |  | 43 | [21 empty] | VV | 5
|  | Položka pořadí 23 : 41,50000 |  | 41.5 | [21 empty] | VV | 5
3 | 722130802R00 | Demontáž potrubí ocelových závitových DN 40 | m | 215.5 |  |  | 0 | 0 | 40.97 | 8829.04 | 21 | 0 | 0 | 0 | 0.00497 | 1.07 |  | RTS 17/ II | Indiv | 0.204 | 43.96 |  |  |  |  | POL1_
|  | Položka pořadí 17 : 52,00000 |  | 52 | [21 empty] | VV | 5
|  | Položka pořadí 18 : 50,00000 |  | 50 | [21 empty] | VV | 5
|  | Položka pořadí 24 : 59,50000 |  | 59.5 | [21 empty] | VV | 5
|  | Položka pořadí 25 : 54,00000 |  | 54 | [21 empty] | VV | 5
4 | 722130803R00 | Demontáž potrubí ocelových závitových DN 50 | m | 67 |  |  | 0 | 0 | 48 | 3216 | 21 | 0 | 0 | 0 | 0.0067 | 0.45 |  | RTS 17/ II | Indiv | 0.239 | 16.01 |  |  |  |  | POL1_
|  | Položka pořadí 19 : 15,50000 |  | 15.5 | [21 empty] | VV | 5
|  | Položka pořadí 26 : 51,50000 |  | 51.5 | [21 empty] | VV | 5
5 | 722130804R00 | Demontáž potrubí ocelových závitových DN 65 | m | 60 |  |  | 0 | 0 | 51.43 | 3085.8 | 21 | 0 | 0 | 0 | 0.00959 | 0.58 |  | RTS 17/ II | Indiv | 0.256 | 15.36 |  |  |  |  | POL1_
|  | Položka pořadí 20 : 35,00000 |  | 35 | [21 empty] | VV | 5
|  | Položka pořadí 27 : 25,00000 |  | 25 | [21 empty] | VV | 5
6 | 722130806R00 | Demontáž potrubí ocelových závitových DN 100 | m | 51.5 |  |  | 0 | 0 | 66.89 | 3444.84 | 21 | 0 | 0 | 0 | 0.01442 | 0.74 |  | RTS 17/ II | Indiv | 0.333 | 17.15 |  |  |  |  | POL1_
|  | Položka pořadí 21 : 51,50000 |  | 51.5 | [21 empty] | VV | 5
Díl: | 97 | Prorážení otvorů | [5 empty] | 600.04 |  | 8513.96 |  | 0 |  | 0.7 |  | 1.26 |  |  |  |  | 28.35 |  |  |  |  | DIL
7 | 411387531R00 | Zabetonování otvorů 0,25 m2 ve stropech a klenbách | kus | 14 |  |  | 42.86 | 600.04 | 272.14 | 3809.96 | 21 | 0 | 0.0502 | 0.7 | 0 | 0 |  | RTS 17/ II | RTS 17/ I | 0.77 | 10.78 |  |  |  |  | POL1_
8 | 972054341R00 | Vybourání otv. stropy ŽB pl. 0,25 m2, tl. 15 cm | kus | 14 |  |  | 0 | 0 | 336 | 4704 | 21 | 0 | 0 | 0 | 0.09 | 1.26 |  | RTS 17/ II | RTS 17/ I | 1.255 | 17.57 |  |  |  |  | POL1_
Díl: | 722 | Vnitřní vodovod | [5 empty] | 127237.78 |  | 151225.01 |  | 0 |  | 3.01 |  | 0.04 |  |  |  |  | 618.99 |  |  |  |  | DIL
9 | 713571112R00 | Požárně ochranná manžeta hl. 60 mm, EI 90, D 63 mm | kus | 11 |  |  | 525.05 | 5775.55 | 120.86 | 1329.46 | 21 | 0 | 5e-05 | 0 | 0 | 0 |  | RTS 17/ II | Indiv | 0.5 | 5.5 |  |  |  |  | POL1_
10 | 722131932R00 | Oprava-propojení dosavadního potrubí závit. DN 20 | kus | 4 |  |  | 59.29 | 237.16 | 141.49 | 565.96 | 21 | 0 | 0.0008 | 0 | 0 | 0 |  | RTS 17/ II | Indiv | 0.594 | 2.38 |  |  |  |  | POL1_
11 | 722131933R00 | Oprava-propojení dosavadního potrubí závit. DN 25 | kus | 11 |  |  | 69.45 | 763.95 | 160.03 | 1760.33 | 21 | 0 | 0.00099 | 0.01 | 0 | 0 |  | RTS 17/ II | Indiv | 0.669 | 7.36 |  |  |  |  | POL1_
12 | 722131934R00 | Oprava-propojení dosavadního potrubí závit. DN 32 | kus | 15 |  |  | 106.97 | 1604.55 | 180.2 | 2703 | 21 | 0 | 0.00135 | 0.02 | 0 | 0 |  | RTS 17/ II | Indiv | 0.754 | 11.31 |  |  |  |  | POL1_
13 | 722131935R00 | Oprava-propojení dosavadního potrubí závit. DN 40 | kus | 7 |  |  | 131.36 | 919.52 | 217.56 | 1522.92 | 21 | 0 | 0.00147 | 0.01 | 0 | 0 |  | RTS 17/ II | Indiv | 0.906 | 6.34 |  |  |  |  | POL1_
14 | 722131936R00 | Oprava-propojení dosavadního potrubí závit. DN 50 | kus | 4 |  |  | 203.42 | 813.68 | 278.49 | 1113.96 | 21 | 0 | 0.00218 | 0.01 | 0 | 0 |  | RTS 17/ II | Indiv | 1.157 | 4.63 |  |  |  |  | POL1_
15 | 722172311R00 | Potrubí z PPR, studená, D 20x2,8 mm, vč.zed.výpom. | m | 14.5 |  |  | 39.76 | 576.52 | 129.31 | 1875 | 21 | 0 | 0.00399 | 0.06 | 0 | 0 |  | RTS 17/ II | Indiv | 0.5429 | 7.87 |  |  |  |  | POL1_
|  | 002 : 3 |  | 3 | [21 empty] | VV | 0
|  | 004 : 2,5 |  | 2.5 | [21 empty] | VV | 0
|  | 008 : 2 |  | 2 | [21 empty] | VV | 0
|  | 014 : 1,5 |  | 1.5 | [21 empty] | VV | 0
|  | 031 : 3,5 |  | 3.5 | [21 empty] | VV | 0
|  | 033 : 2 |  | 2 | [21 empty] | VV | 0
16 | 722172312R00 | Potrubí z PPR, studená, D 25x3,5 mm, vč.zed.výpom. | m | 24.5 |  |  | 53.6 | 1313.2 | 151.58 | 3713.71 | 21 | 0 | 0.00518 | 0.13 | 0 | 0 |  | RTS 17/ II | Indiv | 0.6343 | 15.54 |  |  |  |  | POL1_
|  | 002 : 4 |  | 4 | [21 empty] | VV | 0
|  | 005 : 1,5 |  | 1.5 | [21 empty] | VV | 0
|  | 006 : 1 |  | 1 | [21 empty] | VV | 0
|  | 014 : 1 |  | 1 | [21 empty] | VV | 0
|  | 030 : 7 |  | 7 | [21 empty] | VV | 0
|  | 032 : 3 |  | 3 | [21 empty] | VV | 0
|  | 031 : 1 |  | 1 | [21 empty] | VV | 0
|  | 034 : 5 |  | 5 | [21 empty] | VV | 0
|  | 036 : 1 |  | 1 | [21 empty] | VV | 0
17 | 722172313R00 | Potrubí z PPR, studená, D 32x4,4 mm, vč.zed.výpom. | m | 52 |  |  | 84.39 | 4388.28 | 163.65 | 8509.8 | 21 | 0 | 0.00535 | 0.28 | 0 | 0 |  | RTS 17/ II | Indiv | 0.6828 | 35.51 |  |  |  |  | POL1_
|  | 001 : 5 |  | 5 | [21 empty] | VV | 0
|  | 013 : 1 |  | 1 | [21 empty] | VV | 0
|  | 002 : 1,5 |  | 1.5 | [21 empty] | VV | 0
|  | 012 : 1 |  | 1 | [21 empty] | VV | 0
|  | 005 : 2 |  | 2 | [21 empty] | VV | 0
|  | 006 : 2,5 |  | 2.5 | [21 empty] | VV | 0
|  | 14 : 1 |  | 1 | [21 empty] | VV | 0
|  | 032 : 3 |  | 3 | [21 empty] | VV | 0
|  | 037 : 5 |  | 5 | [21 empty] | VV | 0
|  | by pass : 18 |  | 18 | [21 empty] | VV | 0
|  | svis : 12 |  | 12 | [21 empty] | VV | 0
18 | 722172314R00 | Potrubí z PPR, studená, D 40x5,5 mm, vč.zed.výpom. | m | 50 |  |  | 154.75 | 7737.5 | 183.39 | 9169.5 | 21 | 0 | 0.00563 | 0.28 | 0 | 0 |  | RTS 17/ II | Indiv | 0.7547 | 37.74 |  |  |  |  | POL1_
|  | 011 : 2,5 |  | 2.5 | [21 empty] | VV | 0
|  | 010 : 4 |  | 4 | [21 empty] | VV | 0
|  | 005 : 10 |  | 10 | [21 empty] | VV | 0
|  | 014 : 11 |  | 11 | [21 empty] | VV | 0
|  | 032 : 6,5 |  | 6.5 | [21 empty] | VV | 0
|  | 038 : 7 |  | 7 | [21 empty] | VV | 0
|  | svis : 9 |  | 9 | [21 empty] | VV | 0
19 | 722172315R00 | Potrubí z PPR, studená, D 50x6,9 mm, vč.zed.výpom. | m | 15.5 |  |  | 164.79 | 2554.25 | 228.02 | 3534.31 | 21 | 0 | 0.00594 | 0.09 | 0 | 0 |  | RTS 17/ II | Indiv | 0.9257 | 14.35 |  |  |  |  | POL1_
|  | 032 : 1,5 |  | 1.5 | [21 empty] | VV | 0
|  | 038 : 2 |  | 2 | [21 empty] | VV | 0
|  | 035 : 6 |  | 6 | [21 empty] | VV | 0
|  | svis : 6 |  | 6 | [21 empty] | VV | 0
20 | 722172316R00 | Potrubí z PPR, studená, D 63x8,6 mm, vč.zed.výpom. | m | 35 |  |  | 264.79 | 9267.65 | 245.46 | 8591.1 | 21 | 0 | 0.00654 | 0.23 | 0 | 0 |  | RTS 17/ II | Indiv | 1.0048 | 35.17 |  |  |  |  | POL1_
|  | 013 : 6 |  | 6 | [21 empty] | VV | 0
|  | 032+038 : 26 |  | 26 | [21 empty] | VV | 0
|  | svis : 3 |  | 3 | [21 empty] | VV | 0
21 | 722172318R00 | Potrubí z PPR, studená, D 90x12,3 mm,vč.zed.výpom. | m | 51.5 |  |  | 535.66 | 27586.49 | 233.74 | 12037.61 | 21 | 0 | 0.00562 | 0.29 | 0 | 0 |  | RTS 17/ II | Indiv | 0.9685 | 49.88 |  |  |  |  | POL1_
|  | pozarni voda PV : 10,5+35,5+5,5 |  | 51.5 | [21 empty] | VV | 0
22 | 722172331R00 | Potrubí z PPR, teplá, D 20x3,4 mm, vč. zed. výpom. | m | 43 |  |  | 42.87 | 1843.41 | 129.24 | 5557.32 | 21 | 0 | 0.00401 | 0.17 | 0 | 0 |  | RTS 17/ II | Indiv | 0.5429 | 23.34 |  |  |  |  | POL1_
|  | CTV : | [23 empty] | VV | 0
|  | 013 : 7 |  | 7 | [21 empty] | VV | 0
|  | 030 : 7 |  | 7 | [21 empty] | VV | 0
|  | 032 : 3 |  | 3 | [21 empty] | VV | 0
|  | 036 : 1,5 |  | 1.5 | [21 empty] | VV | 0
|  | TV : | [23 empty] | VV | 0
|  | 002 : 1,5 |  | 1.5 | [21 empty] | VV | 0
|  | 009 : 4 |  | 4 | [21 empty] | VV | 0
|  | 014 : 1,5 |  | 1.5 | [21 empty] | VV | 0
|  | 031 : 3 |  | 3 | [21 empty] | VV | 0
|  | 033 : 1 |  | 1 | [21 empty] | VV | 0
|  | 031 : 1,5 |  | 1.5 | [21 empty] | VV | 0
|  | svis : 12 |  | 12 | [21 empty] | VV | 0
23 | 722172332R00 | Potrubí z PPR, teplá, D 25x4,2 mm, vč. zed. výpom. | m | 41.5 |  |  | 58.12 | 2411.98 | 151.45 | 6285.18 | 21 | 0 | 0.00522 | 0.22 | 0 | 0 |  | RTS 17/ II | Indiv | 0.6343 | 26.32 |  |  |  |  | POL1_
|  | CTV : | [23 empty] | VV | 0
|  | 001 : 5 |  | 5 | [21 empty] | VV | 0
|  | 012 : 1 |  | 1 | [21 empty] | VV | 0
|  | 032 : 3 |  | 3 | [21 empty] | VV | 0
|  | 037 : 3 |  | 3 | [21 empty] | VV | 0
|  | TV : | [23 empty] | VV | 0
|  | 002 : 4 |  | 4 | [21 empty] | VV | 0
|  | 006 : 1 |  | 1 | [21 empty] | VV | 0
|  | 030 : 7 |  | 7 | [21 empty] | VV | 0
|  | 037 : 2,5 |  | 2.5 | [21 empty] | VV | 0
|  | svis : 15 |  | 15 | [21 empty] | VV | 0
24 | 722172333R00 | Potrubí z PPR, teplá, D 32x5,4 mm, vč. zed. výpom. | m | 59.5 |  |  | 90.81 | 5403.2 | 163.64 | 9736.58 | 21 | 0 | 0.00541 | 0.32 | 0 | 0 |  | RTS 17/ II | Indiv | 0.6828 | 40.63 |  |  |  |  | POL1_
|  | CTV : | [23 empty] | VV | 0
|  | 011 : 8 |  | 8 | [21 empty] | VV | 0
|  | 005 : 10 |  | 10 | [21 empty] | VV | 0
|  | 032 : 3 |  | 3 | [21 empty] | VV | 0
|  | TV : | [23 empty] | VV | 0
|  | 001 : 4 |  | 4 | [21 empty] | VV | 0
|  | 013 : 7 |  | 7 | [21 empty] | VV | 0
|  | 002 : 3 |  | 3 | [21 empty] | VV | 0
|  | 012 : 1 |  | 1 | [21 empty] | VV | 0
|  | 006 : 2,5 |  | 2.5 | [21 empty] | VV | 0
|  | 014 : 1 |  | 1 | [21 empty] | VV | 0
|  | 032 : 2,5 |  | 2.5 | [21 empty] | VV | 0
|  | 037 : 2,5 |  | 2.5 | [21 empty] | VV | 0
|  | svis : 15 |  | 15 | [21 empty] | VV | 0
25 | 722172334R00 | Potrubí z PPR, teplá, D 40x6,7 mm, vč. zed. výpom. | m | 54 |  |  | 164.54 | 8885.16 | 183.05 | 9884.7 | 21 | 0 | 0.00573 | 0.31 | 0 | 0 |  | RTS 17/ II | Indiv | 0.7547 | 40.75 |  |  |  |  | POL1_
|  | CTV : | [23 empty] | VV | 0
|  | 010 : 1 |  | 1 | [21 empty] | VV | 0
|  | 032 : 1,5 |  | 1.5 | [21 empty] | VV | 0
|  | 038 : 2 |  | 2 | [21 empty] | VV | 0
|  | 035 : 5,5 |  | 5.5 | [21 empty] | VV | 0
|  | TV : | [23 empty] | VV | 0
|  | 011 : 8 |  | 8 | [21 empty] | VV | 0
|  | 005 : 10 |  | 10 | [21 empty] | VV | 0
|  | 014 : 11 |  | 11 | [21 empty] | VV | 0
|  | 032 : 6 |  | 6 | [21 empty] | VV | 0
|  | svis : 9 |  | 9 | [21 empty] | VV | 0
26 | 722172335R00 | Potrubí z PPR, teplá, D 50x8,3 mm, vč. zed. výpom. | m | 51.5 |  |  | 189.63 | 9765.95 | 227.51 | 11716.77 | 21 | 0 | 0.0061 | 0.31 | 0 | 0 |  | RTS 17/ II | Indiv | 0.9257 | 47.67 |  |  |  |  | POL1_
|  | CTV : | [23 empty] | VV | 0
|  | 032 : 32 |  | 32 | [21 empty] | VV | 0
|  | TV : | [23 empty] | VV | 0
|  | 010 : 6 |  | 6 | [21 empty] | VV | 0
|  | 032 : 1 |  | 1 | [21 empty] | VV | 0
|  | 035 : 5 |  | 5 | [21 empty] | VV | 0
|  | 038 : 2 |  | 2 | [21 empty] | VV | 0
|  | 037 : 5,5 |  | 5.5 | [21 empty] | VV | 0
27 | 722172336R00 | Potrubí z PPR, teplá, D 63x10,5 mm, vč .zed.výpom. | m | 25 |  |  | 293.33 | 7333.25 | 245.28 | 6132 | 21 | 0 | 0.0068 | 0.17 | 0 | 0 |  | RTS 17/ II | Indiv | 1.0048 | 25.12 |  |  |  |  | POL1_
|  | TV : | [23 empty] | VV | 0
|  | 032 : 25 |  | 25 | [21 empty] | VV | 0
28 | 722181212RT7 | Izolace návleková MIRELON PRO tl. stěny 9 mm, vnitřní průměr 22 mm | m | 14.5 |  |  | 15.55 | 225.48 | 28.19 | 408.76 | 21 | 0 | 3e-05 | 0 | 0 | 0 |  | RTS 17/ II | Indiv | 0.129 | 1.87 |  |  |  |  | POL1_
|  | Položka pořadí 15 : 14,50000 |  | 14.5 | [21 empty] | VV | 5
29 | 722181212RT8 | Izolace návleková MIRELON PRO tl. stěny 9 mm, vnitřní průměr 25 mm | m | 24.5 |  |  | 16.72 | 409.64 | 28.16 | 689.92 | 21 | 0 | 6e-05 | 0 | 0 | 0 |  | RTS 17/ II | Indiv | 0.129 | 3.16 |  |  |  |  | POL1_
|  | Položka pořadí 16 : 24,50000 |  | 24.5 | [21 empty] | VV | 5
30 | 722181212RU1 | Izolace návleková MIRELON PRO tl. stěny 9 mm, vnitřní průměr 32 mm | m | 52 |  |  | 18.28 | 950.56 | 30.99 | 1611.48 | 21 | 0 | 5e-05 | 0 | 0 | 0 |  | RTS 17/ II | Indiv | 0.142 | 7.38 |  |  |  |  | POL1_
|  | Položka pořadí 17 : 52,00000 |  | 52 | [21 empty] | VV | 5
31 | 722181212RV9 | Izolace návleková MIRELON PRO tl. stěny 9 mm, vnitřní průměr 40 mm | m | 50 |  |  | 21.63 | 1081.5 | 34.25 | 1712.5 | 21 | 0 | 9e-05 | 0 | 0 | 0 |  | RTS 17/ II | Indiv | 0.157 | 7.85 |  |  |  |  | POL1_
|  | Položka pořadí 18 : 50,00000 |  | 50 | [21 empty] | VV | 5
32 | 722181212RW6 | Izolace návleková MIRELON PRO tl. stěny 9 mm, vnitřní průměr 50 mm | m | 15.5 |  |  | 25.56 | 396.18 | 37.07 | 574.59 | 21 | 0 | 0.00012 | 0 | 0 | 0 |  | RTS 17/ II | Indiv | 0.17 | 2.64 |  |  |  |  | POL1_
|  | Položka pořadí 19 : 15,50000 |  | 15.5 | [21 empty] | VV | 5
33 | 722181212RY3 | Izolace návleková MIRELON PRO tl. stěny 9 mm, vnitřní průměr 63 mm | m | 35 |  |  | 30.58 | 1070.3 | 43.66 | 1528.1 | 21 | 0 | 0.00018 | 0.01 | 0 | 0 |  | RTS 17/ II | Indiv | 0.2 | 7 |  |  |  |  | POL1_
|  | Položka pořadí 20 : 35,00000 |  | 35 | [21 empty] | VV | 5
34 | 722181213RY7 | Izolace návleková MIRELON PRO tl. stěny 13 mm, vnitřní průměr 89 mm | m | 51.5 |  |  | 56.79 | 2924.69 | 48.84 | 2515.26 | 21 | 0 | 0.00025 | 0.01 | 0 | 0 |  | RTS 17/ II | Indiv | 0.225 | 11.59 |  |  |  |  | POL1_
|  | Položka pořadí 21 : 51,50000 |  | 51.5 | [21 empty] | VV | 5
35 | 722181215RT7 | Izolace návleková MIRELON PRO tl. stěny 25 mm, vnitřní průměr 22 mm | m | 43 |  |  | 44.61 | 1918.23 | 27.94 | 1201.42 | 21 | 0 | 6e-05 | 0 | 0 | 0 |  | RTS 17/ II | Indiv | 0.129 | 5.55 |  |  |  |  | POL1_
|  | Položka pořadí 22 : 43,00000 |  | 43 | [21 empty] | VV | 5
36 | 722181215RT8 | Izolace návleková MIRELON PRO tl. stěny 25 mm, vnitřní průměr 25 mm | m | 41.5 |  |  | 49.72 | 2063.38 | 27.9 | 1157.85 | 21 | 0 | 7e-05 | 0 | 0 | 0 |  | RTS 17/ II | Indiv | 0.129 | 5.35 |  |  |  |  | POL1_
|  | Položka pořadí 23 : 41,50000 |  | 41.5 | [21 empty] | VV | 5
37 | 722181215RU1 | Izolace návleková MIRELON PRO tl. stěny 25 mm, vnitřní průměr 32 mm | m | 59.5 |  |  | 55.65 | 3311.18 | 30.73 | 1828.44 | 21 | 0 | 8e-05 | 0 | 0 | 0 |  | RTS 17/ II | Indiv | 0.142 | 8.45 |  |  |  |  | POL1_
|  | Položka pořadí 24 : 59,50000 |  | 59.5 | [21 empty] | VV | 5
38 | 722181215RV9 | Izolace návleková MIRELON PRO tl. stěny 25 mm, vnitřní průměr 40 mm | m | 54 |  |  | 61.19 | 3304.26 | 33.98 | 1834.92 | 21 | 0 | 0.00013 | 0.01 | 0 | 0 |  | RTS 17/ II | Indiv | 0.157 | 8.48 |  |  |  |  | POL1_
|  | Položka pořadí 25 : 54,00000 |  | 54 | [21 empty] | VV | 5
39 | 722181215RW6 | Izolace návleková MIRELON PRO tl. stěny 25 mm, vnitřní průměr 50 mm | m | 51.5 |  |  | 76.06 | 3917.09 | 36.65 | 1887.48 | 21 | 0 | 0.00019 | 0.01 | 0 | 0 |  | RTS 17/ II | Indiv | 0.17 | 8.76 |  |  |  |  | POL1_
|  | Položka pořadí 26 : 51,50000 |  | 51.5 | [21 empty] | VV | 5
40 | 722181215RY3 | Izolace návleková MIRELON PRO tl. stěny 25 mm, vnitřní průměr 63 mm | m | 25 |  |  | 93.84 | 2346 | 43.17 | 1079.25 | 21 | 0 | 0.00023 | 0.01 | 0 | 0 |  | RTS 17/ II | Indiv | 0.2 | 5 |  |  |  |  | POL1_
|  | Položka pořadí 27 : 25,00000 |  | 25 | [21 empty] | VV | 5
41 | 722190402R00 | Vyvedení a upevnění výpustek DN 20 | kus | 45 |  |  | 0 | 0 | 115.41 | 5193.45 | 21 | 0 | 0 | 0 | 0 | 0 |  | RTS 17/ II | Indiv | 0.425 | 19.13 |  |  |  |  | POL1_
42 | 722220111R00 | Nástěnka K 247, pro výtokový ventil G 1/2 | kus | 8 |  |  | 59.32 | 474.56 | 58.11 | 464.88 | 21 | 0 | 0.00063 | 0.01 | 0 | 0 |  | RTS 17/ II | Indiv | 0.272 | 2.18 |  |  |  |  | POL1_
43 | 722220121R00 | Nástěnka K 247, pro baterii G 1/2 | pár | 23 |  |  | 121.46 | 2793.58 | 115.43 | 2654.89 | 21 | 0 | 0.00148 | 0.03 | 0 | 0 |  | RTS 17/ II | Indiv | 0.54 | 12.42 |  |  |  |  | POL1_
44 | 722280106R00 | Tlaková zkouška vodovodního potrubí DN 32 | m | 235 |  |  | 0.13 | 30.55 | 7.23 | 1699.05 | 21 | 0 | 0 | 0 | 0 | 0 |  | RTS 17/ II | Indiv | 0.029 | 6.82 |  |  |  |  | POL1_
|  | Položka pořadí 15 : 14,50000 |  | 14.5 | [21 empty] | VV | 5
|  | Položka pořadí 16 : 24,50000 |  | 24.5 | [21 empty] | VV | 5
|  | Položka pořadí 17 : 52,00000 |  | 52 | [21 empty] | VV | 5
|  | Položka pořadí 22 : 43,00000 |  | 43 | [21 empty] | VV | 5
|  | Položka pořadí 23 : 41,50000 |  | 41.5 | [21 empty] | VV | 5
|  | Položka pořadí 24 : 59,50000 |  | 59.5 | [21 empty] | VV | 5
45 | 722280107R00 | Tlaková zkouška vodovodního potrubí DN 40 | m | 104 |  |  | 0.15 | 15.6 | 7.74 | 804.96 | 21 | 0 | 0 | 0 | 0 | 0 |  | RTS 17/ II | Indiv | 0.031 | 3.22 |  |  |  |  | POL1_
|  | Položka pořadí 18 : 50,00000 |  | 50 | [21 empty] | VV | 5
|  | Položka pořadí 25 : 54,00000 |  | 54 | [21 empty] | VV | 5
46 | 722280108R00 | Tlaková zkouška vodovodního potrubí DN 50 | m | 67 |  |  | 0.24 | 16.08 | 10.49 | 702.83 | 21 | 0 | 0 | 0 | 0 | 0 |  | RTS 17/ II | Indiv | 0.042 | 2.81 |  |  |  |  | POL1_
|  | Položka pořadí 19 : 15,50000 |  | 15.5 | [21 empty] | VV | 5
|  | Položka pořadí 26 : 51,50000 |  | 51.5 | [21 empty] | VV | 5
47 | 722280109R00 | Tlaková zkouška vodovodního potrubí DN 65 | m | 111.5 |  |  | 0.28 | 31.22 | 13.97 | 1557.66 | 21 | 0 | 0 | 0 | 0 | 0 |  | RTS 17/ II | Indiv | 0.05 | 5.58 |  |  |  |  | POL1_
|  | Položka pořadí 20 : 35,00000 |  | 35 | [21 empty] | VV | 5
|  | Položka pořadí 21 : 51,50000 |  | 51.5 | [21 empty] | VV | 5
[26 empty] | VV | 0
|  | Položka pořadí 27 : 25,00000 |  | 25 | [21 empty] | VV | 5
48 | 722290234R00 | Proplach a dezinfekce vodovod.potrubí DN 80 | m | 517.5 |  |  | 1.02 | 527.85 | 15.44 | 7990.2 | 21 | 0 | 1e-05 | 0.01 | 0 | 0 |  | RTS 17/ II | Indiv | 0.062 | 32.09 |  |  |  |  | POL1_
|  | Položka pořadí 44 : 235,00000 |  | 235 | [21 empty] | VV | 5
|  | Položka pořadí 45 : 104,00000 |  | 104 | [21 empty] | VV | 5
|  | Položka pořadí 46 : 67,00000 |  | 67 | [21 empty] | VV | 5
|  | Položka pořadí 47 : 111,50000 |  | 111.5 | [21 empty] | VV | 5
49 | 725800945R00 | Zpětná montáž baterie 1/2 | kus | 14 |  |  | 16.15 | 226.1 | 110.73 | 1550.22 | 21 | 0 | 0.0001 | 0 | 0 | 0 |  | RTS 17/ II | Indiv | 0.446 | 6.24 |  |  |  |  | POL1_
50 | 725800971R00 | Zpětná montáž sprchy 3/4 | kus | 9 |  |  | 2.5 | 22.5 | 36.38 | 327.42 | 21 | 0 | 0 | 0 | 0 | 0 |  | RTS 17/ II | Indiv | 0.146 | 1.31 |  |  |  |  | POL1_
51 | 725820801R00 | Demontáž baterie nástěnné do G 3/4 | soubor | 14 |  |  | 0 | 0 | 43.53 | 609.42 | 21 | 0 | 0 | 0 | 0.00156 | 0.02 |  | RTS 17/ II | Indiv | 0.217 | 3.04 |  |  |  |  | POL1_
52 | 725840850R00 | Demontáž baterie sprch.diferenciální G 3/4x1 | kus | 9 |  |  | 0 | 0 | 81.66 | 734.94 | 21 | 0 | 0 | 0 | 0.00225 | 0.02 |  | RTS 17/ II | Indiv | 0.407 | 3.66 |  |  |  |  | POL1_
53 | 998722201R00 | Přesun hmot pro vnitřní vodovod, výšky do 6 m | % | 2752.9685 |  |  | 0 | 0 | 1.15 | 3165.91 | 21 | 0 | 0 | 0 | 0 | 0 |  | RTS 17/ II | Indiv | 0 | 0 |  |  |  |  | POL7_
Díl: | 734 | Armatury | [5 empty] | 51281.85 |  | 219.15 |  | 0 |  | 0 |  | 0 |  |  |  |  | 0.59 |  |  |  |  | DIL
54 | 732429114R00 | Montáž čerpadel oběhových spirálních, DN 65 | soubor | 1 |  |  | 79.85 | 79.85 | 219.15 | 219.15 | 21 | 0 | 0.00059 | 0 | 0 | 0 |  | RTS 17/ II | RTS 17/ I | 0.593 | 0.59 |  |  |  |  | POL1_
55 | 73400001 | Čerpadlo Grundfos NB 65-200/219 A-F2-P-E-BAQE | ks | 1 |  |  | 51202 | 51202 | 0 | 0 | 21 | 0 | 0 | 0 | 0 | 0 |  | Vlastní | Kalkul | 0 | 0 |  |  |  |  | POL3_
Díl: | D96 | Přesuny suti a vybouraných hmot | [5 empty] | 0 |  | 11711.14 |  | 0 |  | 0 |  | 0 |  |  |  |  | 19.22 |  |  |  |  | DIL
56 | 979087112R00 | Nakládání suti na dopravní prostředky | t | 4.589 |  |  | 0 | 0 | 111.5 | 511.67 | 21 | 0 | 0 | 0 | 0 | 0 |  | RTS 17/ II | Indiv | 0.164 | 0.75 |  |  |  |  | POL8_
57 | 979011221R00 | Svislá doprava suti a vybour. hmot za 1.PP nošením | t | 4.589 |  |  | 0 | 0 | 499 | 2289.92 | 21 | 0 | 0 | 0 | 0 | 0 |  | RTS 17/ II | Indiv | 2.067 | 9.49 |  |  |  |  | POL8_
58 | 979081111R00 | Odvoz suti a vybour. hmot na skládku do 1 km | t | 4.589 |  |  | 0 | 0 | 177 | 812.25 | 21 | 0 | 0 | 0 | 0 | 0 |  | RTS 17/ II | Indiv | 0.49 | 2.25 |  |  |  |  | POL8_
59 | 979081121R00 | Příplatek k odvozu za každý další 1 km | t | 64.2462 |  |  | 0 | 0 | 15 | 963.69 | 21 | 0 | 0 | 0 | 0 | 0 |  | RTS 17/ II | Indiv | 0 | 0 |  |  |  |  | POL8_
60 | 979082111R00 | Vnitrostaveništní doprava suti do 10 m | t | 4.589 |  |  | 0 | 0 | 227.5 | 1044 | 21 | 0 | 0 | 0 | 0 | 0 |  | RTS 17/ II | Indiv | 0.942 | 4.32 |  |  |  |  | POL8_
61 | 979082121R00 | Příplatek k vnitrost. dopravě suti za dalších 5 m | t | 22.9451 |  |  | 0 | 0 | 25.4 | 582.8 | 21 | 0 | 0 | 0 | 0 | 0 |  | RTS 17/ II | Indiv | 0.105 | 2.41 |  |  |  |  | POL8_
62 | 979990107R00 | Poplatek za skládku suti - směs betonu,cihel,dřeva | t | 4.589 |  |  | 0 | 0 | 1200 | 5506.81 | 21 | 0 | 0 | 0 | 0 | 0 |  | RTS 17/ II | Indiv | 0 | 0 |  |  |  |  | POL8_
[24 empty] | 15 | 21
| Celkem | [22 empty] | 0 | 0 | SUM
Poznámky uchazeče k zadání
POPUZIV
END