## List1
Nabídka č.
datum	Zákazník : VĚZEŇSKÁ SLUŽBA ČESKÉ REPUBLIKY – Věznice Oráčov			termín zahájení	dle dohody
	"Oráčov - Oprava páteřní kanalizace kuchyně"			termín dokončení
Položka č.	Popis prací	Měrná jednotka	Množství	Materiál	Práce	Cena za položku

1	Bourací práce + odvoz a likvidace stavební suti

a)	průřez + odstranění betonu + výkop pro kanalizaci – mísnost 009	mb	13
b)	odstranění podlahového souvrství na nosnou konstrukci – chodba	m3	6
c)	odstranění stávajícího soklu – chodba	mb	46
d)	průrazy pro kanalizaci a vodu	kpl	1
e)	odvoz + likvidace odpadů	m3	7

2	Betonování + úprava povrchů – stěn a podlah

a)	zásyp včetně hutnění + betónování výkopu – mísnost 009	mb	13
b)	spádový beton – potěr tř. 25 vč.kari sítí – chodba	m2	49
c)	oprava stěn a stropů – sokl + začištění po instalacích	kpl	1

3	Obklad + dlažba protiskluzná

a)	protiskl. dlažba + flexi lepidlo, spár. hmota – chodba	m2	49
b)	sokl + flexi lepidlo, spárovací hmota a silikon do rohů – chodba	mb	46

4	Rozvod vody a odpadů

a)	nový rozvod kanal. KG – průměr 200 mm vč. napojení na stávající řad v místě chodby	mb	22
b)	nová páteř odpadu KG průměr 120mm – mísnost 009+010+011 včetně kolen a redukcí	mb	26
c)	odpady pro sociál. zařízení v patře – KG průměr 100mm včetně kolen a redukcí	mb	18
d)	potrubí vody – PVC dle zadavatele hlavní rozvod + odbočky	mb	22
e)	tvarovky, uzavírací armatury, přechody a šroubení	kpl	1
f)	izolace potrubí včetně objímek a zavěšovacích konzolí	kpl	1

5	Ostatní

a)	přesun materiálu + náklady na umístnění stavby + úklid společných prostor	den	5
b)	náklady na řízení stavby, kontrolní dny, výběr a zajištění dodávek materiálu	hod.	10
c)	doprava osob a materiálu	den
d)	likvidace odpadu směsný – poplatek za kontejnery	ks
e)	režie	ks

6	Součet položek – cena bez DPH v Kč

7	Součet položek s DPH 21% v Kč