## VV HK
Hradec Králové - stůl na stolní tenis
PODMÍNKY
Do nabídkového formuláře zadávejte celkovou cenu za položku, nikoliv jednotkovou cenu !!! Ceny v Kč.
Dodávka se rozumí včetně dopravy zboží zdarma na místo určení.
Dodávané zboží musí splňovat směrnici Evropského parlamentu a Rady 2005/32/ES (nařízení komise ES č. 244/2009).
a) | dodáním zboží na místo určení - Vazební věznice Hradec Králové, Vážní 903, 50341 Hradec Králové
b) | v pracovních dnech od 7.30 hod. do 10.30 hod. a od 12.30 hod. do 14.00 hod.,
c) | doba plnění zakázky je do 14 dnů (limitní termín) po obdržení objednávky zadavatele.
Kontaktní osoba oprávněná převzít dodávku: Jiří Kvasnička (724 530 871)
Platba fakturou po dodání zboží. Splatnost faktury 21 kalendářních dnů.
Vyplňte barevná pole.
Dodavatel:
Pořadové číslo |  | Počet ks | Cena bez DPH | DPH | Cena s DPH
1 | Stůl na stolní tenis - outdoor | 1
Název
Parametry: hrací deska - celobarevný laminát 7 mm, tloušťka rámu 60 mm, konstrukce z ocelových profilů uložených v uzavřeném plastovém pouzdru v provedení Y, pojezdová kola - 4 otočná polyamidová kola s celogumovými obručemi o průměru 150 mm s brzdou, síťka v ceně výrobku, nastavitelná kolečka pro vyrovnání hrací desky, držák na míček, přepravní úchyt pro snadnou manipulaci se stolem, délka x šířka x výška stolu 274 x 152,5 x 76 cm, váha 78 kg, sklápěcí deska – protihráč; rozkládání - bezpečnostní systém umožňující automatické zajištění a uzamčení stolu na jakémkoliv povrchu (trávník, písek, dlaždice, atd.) - čtyři bezpečnostní šrouby, 8 uzamykatelných míst na stole v rozloženém stavu a 8 míst uzamčení pro stůl ve složeném stavu Český návod k obsluze. Např. Tenisový stůl Cornileau Sport 500 M outdoor
Celkem Kč |  |  | 0 | 0 | 0