## 144
| 144/sklad olejů | odfrézování povrchu /30/mm | 31.2
| 144/sklad olejů | vyklizení- sudů |  | hod
| 144/sklad olejů | vyklizení záchytných van na oleje |  | hod.
| 144/sklad olejů | vyklizení dílenských stolů
| 144/sklad olejů | vyklizení regálů
| 144/sklad olejů | otlučení omítek | (5,3+5,9+5,9+5,3)*1-(0,8*0,3) | dveře pouze část
| 144/sklad olejů | demontáž radiátoru | 3*1 | m
| 144/sklad olejů | odfrézování kontaminované vrstvy betonu předpoklad cca. 40 mm | 31.2 | bude upřesněno na stavbě dle skutečné potřeby
schůdky
144/sklad olejů | schůdky | demontáž vstupních schodů
144/sklad olejů | schůdky | nátěr zábradlí schodiště
144/sklad olejů | schůdky | výměna rýhovaného plechu - schodiště
144/sklad olejů | schůdky | zpětné osazení schodiště
144/sklad olejů | schůdky | zpětná montáž radiátoru
jímka
144/sklad olejů | jímka | vybourání bet. Mazaniny | (0,5+0,15+0,5+0,15+0,5)*(0,5+0,15+0,5+0,15+0,5)*0,1 |  |  |  | nová skladba jímky
144/sklad olejů | jímka | vybourání podkladní vrstvy kamenivo cca/150/ mm | (0,5+0,15+0,5+0,15+0,5)*(0,5+0,15+0,5+0,15+0,5)*0,1 |  |  |  | podklad desky jímky | 100
144/sklad olejů | jímka | odkopávka v uzavřených prostorách hl. /700 mínus mazanina100 mínus150mm/=/450/mm | (0,5+0,15+0,5+0,15+0,5)*(0,5+0,15+0,5+0,15+0,5)*0,45 |  |  |  | deska jímky | 100
144/sklad olejů | jímka | zhutnění podkladu | (0,5+0,15+0,5+0,15+0,5)*(0,5+0,15+0,5+0,15+0,5) |  |  |  | boky jímky v. | 500
144/sklad olejů | jímka | podkladní vrstva kamenivo- štěrk/100/mm | (0,5+0,15+0,5+0,15+0,5)*(0,5+0,15+0,5+0,15+0,5)*0,1 |  |  | dno 500*500 + stěny/150/mm
144/sklad olejů | jímka- dno | deska tl/100/mm | 0,8*0,8*0,1
144/sklad olejů | jímka- dno | penetrace desky ASODUR 1270 - 2složková epoxidová pryskyřice spotřeba /600gr./m2/ | 0,8*0,8 | spotřeba /600gr./m2/ | 30kg/169 zakg
144/sklad olejů | jímka- dno | druhá vrstva stěrkové malty ASODUR SG 2- 2složková epoxidová pryskyřice spotřeba /600gr./m2/ + křemičitý písek (zrnitost: 0,1–0,6mm). | 0,8*0,8 | ASODUR® SG2: bezrozpouštědlový, odolný proti vlhku, výborná přilnavost na vlhký podklad, působí jako zábrana proti kapilárnímu vzlínání olejů a jiných chemikálií. | 28kg/ 179kč/kg
144/sklad olejů | jímka- dno | Vlákny vyztužená, samonivelační stěrka pro vyrovnání nerovností do 30 mm- Soloplan-30 Plus | 0,8*0,8 | spotřeba1,65kg/m2/mm | 27kč/ kg
144/sklad olejů | jímka stěna | ztrac.bednění stěny boční /150/mm | (0,8+0,8+0,5+0,5)*0,5
144/sklad olejů | jímka stěna vnější | penetrace desky ASODUR 1270 - 2složková epoxidová pryskyřice spotřeba /600gr./m2/ | (0,8+0,8+0,8+0,8)*(0,1+0,5) | spotřeba /600gr./m2/ | 30kg/169 zakg
144/sklad olejů | jímka stěna vnější | druhá vrstva stěrkové malty ASODUR 1270 - 2složková epoxidová pryskyřice spotřeba /600gr./m2/ + křemičitý písek (zrnitost: 0,1–0,6mm). | (0,8+0,8+0,8+0,8)*(0,1+0,5) | spotřeba 1,0 kg/m2
144/sklad olejů |  | křemičitý písek (zrnitost: 0,1–0,6mm). |  | spotřeba 1 + 10 dílů | 4Kč/kg
144/sklad olejů | jímka stěna vnější | Vlákny vyztužená, samonivelační stěrka pro vyrovnání nerovností do 30 mm- Soloplan-30 Plus | (0,8+0,8+0,8+0,8)*(0,1+0,5) | spotřeba1,65kg/m2/mm | 27kč/ kg
144/sklad olejů | jímka stěna vnitřní | penetrace desky ASODUR 1270 - 2složková epoxidová pryskyřice spotřeba /600gr./m2/ | (0,8+0,8+0,8+0,8)*0,5 | spotřeba /600gr./m2/ | 30kg/169 zakg
144/sklad olejů | jímka stěna vnitřní | druhá vrstva stěrkové malty ASODUR 1270 - 2složková epoxidová pryskyřice spotřeba /600gr./m2/ + křemičitý písek (zrnitost: 0,1–0,6mm). | (0,8+0,8+0,8+0,8)*0,5 | spotřeba /600gr./m2/ | 30kg/169 zakg
144/sklad olejů |  | křemičitý písek (zrnitost: 0,1–0,6mm). |  | spotřeba 1 + 10 dílů | 4Kč/kg
144/sklad olejů | jímka stěna vnitřní | Vlákny vyztužená, samonivelační stěrka pro vyrovnání nerovností do 30 mm- Soloplan-30 Plus | (0,8+0,8+0,8+0,8)*0,5 | spotřeba1,65kg/m2/mm | 27kč/ kg
144/sklad olejů | jímka | zásyp( obsyp jímky | (0,5+0,15+0,5+0,15+0,5)*(0,5+0,15+0,5+0,15+0,5)*0,7-(0,8*0,8*0,5)
144/sklad olejů | jímka | osazení mříže /500*500/ vč. rámu a pantu | 1
podlaha
144/sklad olejů | podlaha | doplnění mazaniny tl/30+40/mm | 31.2
144/sklad olejů | podkladní vrstva | vyčištění přípravkem ASO R 008 ( | 31.2 | na 1 m2 je potřeba cca. 0,05 l přípravku | 659Kč/litr
144/sklad olejů | podkladní vrstva | penetrace Asodur SG 2- podle podkladu cca 600–1 000 g/m² | 31.2 | ASODUR® SG2: bezrozpouštědlový, odolný proti vlhku, výborná přilnavost na vlhký podklad, působí jako zábrana proti kapilárnímu vzlínání olejů a jiných chemikálií. | 28kg/ 179kč/kg
144/sklad olejů | podkladní vrstva | posyp křemičitým pískem/0,8-1,2/mm | 31,2*10 | 1díl Asodur a 10 dílů písku | 5 kč/kg
144/sklad olejů | podkladní vrstva | vyrovnání povrchu - Vlákny vyztužená, samonivelační stěrka pro vyrovnání nerovností do 30 mm- Soloplan-30 Plus | 31.2 | spotřeba1,65kg/m2/mm | 27kč/ kg
144/sklad olejů | podkladní vrstva | přebroušení | 31.2
144/sklad olejů | podlaha- finální | penetrace desky ASODUR 1270 - 2složková epoxidová pryskyřice spotřeba /600gr./m2/ | 31.2 | spotřeba /600gr./m2/ | 30kg/169 zakg
144/sklad olejů | podlaha- finální | posyp křemičitým pískem/0,1-0,6/mm |  | spotřeba 1 + 10 dílů | 4Kč/kg
144/sklad olejů | podlaha- finální | druhá vrstva stěrkové malty ASODUR 3311 (INDUFLOOR-IB3311) | 31.2 | 2složková pigmentovaná epoxidová pryskyřice bez obsahu rozpouštědel- tloušťka vrstvy: cca 2,0 mm = min. 2,5 kg/m² | 179Kč/kg
144/sklad olejů | podlaha | položení kaučukové podlahy tl/200/mm | 31.2
dilatace
144/sklad olejů | dilatace | proříznutí š./15/mm | (5,3+5,3+5,9+5,9)
144/sklad olejů | dilatace | vložení miralonového provazce | (5,3+5,3+5,9+5,9)
144/sklad olejů | dilatace | penetrace spáry /Indu primer S | (5,3+5,3+5,9+5,9) | spotřeba /100g/m2 adhézní můstek- Penetrační nátěr/prostředek ke zlepšení přilnavosti pro nasákavé styčné ploch | 747Kč/0,5litru
144/sklad olejů | dilatace | vyplnění pružným tmelem INDUFLEX PU | (5,3+5,3+5,9+5,9) | 200ml/1bm …...Elastický 1složkový PU tmel na podlahové spáry | 409 za kus/600 ml | https://www.schomburg.com/cz/cs/produkty/induflex-pu-induflex-vk6061
stěny
144/sklad olejů | stěny | vyškrabání stěn- spár do hloubky /20 mm/ | (5,3+5,3+5,9+5,9)*1-(0,8*0,3) | dveře pouze část
144/sklad olejů | stěny | očištění ocel. Kartáči | (5,3+5,9+5,9+5,3)*1-(0,8*0,3)
144/sklad olejů | stěny | osušení stlačeným vzduchem | (5,3+5,9+5,9+5,3)*1-(0,8*0,3)
144/sklad olejů | stěny | osušení stlačeným vzduchem- plocha kolem vrtů | (5,3+5,3+5,9+5,9)*7*2*(0,1*0,1) | vysoušení vzduchem 1 vrt plocha cca. 0,1*0,1 m2
144/sklad olejů | stěny | hydrofobizující horizontální clona proti kapilárnímu vzlínání vody ve zdivu- AQUAFIN-i380 | (5,3+5,9+5,9+5,3)*1-(0,8*0,3) | Injektážní krém k vytvoření dodatečné horizontální clony ve zdivu | 1119Kč/litr
144/sklad olejů | stěny | vrty průměr/12/mm…. Hloubka vrtů /40/cm vzdál.12,5 cm… spotrřeba na jeden vrtcca.45ml/ spotřeba na 1bm zdiva cca./360/ml | (5,3+5,3+5,9+5,9)*7*2 | 7vrtů na 1bm/x 2 řady/ mezi řadami 8 cm
144/sklad olejů | stěny | kde se bude provádět injektáž, zdivo ošetření AQUAFINem -1K | (5,3+5,3+5,9+5,9)*0,3 | Cementem pojená hydroizolační stěrka proti podzemní a tlakové vodě, také při negativním tlaku vody, odolná vůči síranům- cca 3,5–4,5 kg/m² | 25kg/2Kč/kg | https://www.schomburg.com/cz/cs/slozky/aquafin-i380-6de9400e-4ed0-45c1-b245-2db524a34430/TL%20AQuafin-i380.pdf
144/sklad olejů | stěny | sanační omítka Thermopal SR 24 | (5,3+5,9+5,9+5,3)*1-(0,8*0,3) | cca 9,5 kg/m² na 1 cm tloušťky vrstvy- Sanační omítka s vysokým obsahem vzduchových pórů, odpovídá WTA | 16 kč/kg | https://www.schomburg.com/cz/cs/produkty/thermopal-sr25
144/sklad olejů | stěny | výmalba - vápno | (5,3+5,9+5,9+5,3)*1
42.75
144/sklad olejů | nátěr a montáž | radiátor nátěr | 3*1 | v m2= 20 článků x 0,349 m2- předpoklad
144/sklad olejů | úklid | zametení podlahy | 31.2
144/sklad olejů | podlaha u schodiště | Položení gumové podlahy - u schodiště............kaučukové desky 200mm, případně korek, gumu | 2*2 | do rozp. Tl. 20 mm

## 142- nebude
|  | 142/schodiště | 16.6
| 142/schodiště | odfrézování bet. Podlahy tl/20/mm | 16.6
| 142/schodiště | povrchová úprava schodů v = 3000, š = 850mm, celkem /17/stupňů |  | Stupně - ocelový rýhovaný plech s povrchem opatřeným profilovanou gumou, schodnice - ocelový plech, zábradlí jednostranné ocelové bez vnitřního členění. Schody budou opatřeny novým nátěrem a novou nášlapnou gumovou vrstvou |  | 3 | 3 | 9
| 142/schodiště | odstranění ocelové konstrukce (plechu) kotvené do podlahy | 0.18 |  |  | 5.1 | 5.1 | 26.01
[6 empty] | 5.9339 | 5.9 | 35.01
diamond - síla 3mm/1,25m - černá
http://www.rubber.cz/cs/podlahova-guma/378-diamond-sila-3mm-cerna.html
dilatace
142/schodiště | dilatace | proříznutí š./15/mm | (3,45+3,45+5,3+5,3)
142/schodiště | dilatace | vložení miralonového provazce | (3,45+3,45+5,3+5,3)
142/schodiště | dilatace | penetrace spáry /Indu primer S | (3,45+3,45+5,3+5,3) | spotřeba /100g/m2 adhézní můstek- Penetrační nátěr/prostředek ke zlepšení přilnavosti pro nasákavé styčné ploch
142/schodiště | dilatace | vyplnění pružným tmelem INDUFLEX PU | (3,45+3,45+5,3+5,3) | 200mů/1bm …...Elastický 1složkový PU tmel na podlahové spáry | https://www.schomburg.com/cz/cs/produkty/induflex-pu-induflex-vk6060
podlaha
142/schodiště | podlaha | doplnění mazaniny tl/20/mm | 16.6 | bude stěrka
142/schodiště | podkladní vrstva | vyčištění přípravkem ASO R 008 | 16.6
142/schodiště | podkladní vrstva | penetrace Asodur SG 2 | 16.6 | ASODUR® SG2: bezrozpouštědlový, odolný proti vlhku, výborná přilnavost na vlhký podklad, působí jako zábrana proti kapilárnímu vzlínání olejů a jiných chemikálií.
142/schodiště | podkladní vrstva | posyp křemičitým pískem/0,8-1,2/mm | 16.6 | 1díl Asodur a 10 dílů písku
142/schodiště | podkladní vrstva | vyrovnání povrchu - Vlákny vyztužená, samonivelační stěrka pro vyrovnání nerovností do 30 mm- Soloplan-30 Plus | 16.6 | spotřeba1,65kg/m2/mm
142/schodiště | podkladní vrstva | přebroušení | 16.6
142/schodiště | podlaha- finální | penetrace desky ASODUR 1270 - 2složková epoxidová pryskyřice spotřeba /600gr./m2/ | 16.6
142/schodiště | podlaha- finální | posyp křemičitým pískem/0,1-0,6/mm | 16.6
142/schodiště | podlaha- finální | druhá vrstva stěrkové malty ASODUR 3311 | 16.6

## 139
|  | 139/dílna | 21
| 139/dílna | odfrézování povrchu /20/mm | 21
délka trhliny
139/dílna | trhlina | celková délka trhliny kolmé ke dveřím | 2.8
139/dílna | trhlina | prroříznutí bet. Mazniny hl./50/mm š./8-10/cm | 2.8
139/dílna | trhlina | vysátí( vyluxování) trhliny | 2,8*(0,05+0,15+0,05)
139/dílna | trhlina | zálivka- ASOCRET VK 100- spotřeba cca 2,00 kg/dm³ | 2.8 | Vysoce tekutá minerální zálivková malta do tloušťky vrstvy 60 mm | 26Kč/kg
139/dílna |  |  |  |  | 659Kč/litr
celková délka dilatace po obvodě
139/dílna | dilatace | proříznutí š./15/mm | (6,7+6,7+3,05+3,05)
139/dílna | dilatace | vložení miralonového provazce | (6,7+6,7+3,05+3,05)
139/dílna | dilatace | penetrace spáry /Indu primer S | (6,7+6,7+3,05+3,05) | spotřeba /100g/m2 adhézní můstek- Penetrační nátěr/prostředek ke zlepšení přilnavosti pro nasákavé styčné ploch
139/dílna | dilatace | vyplnění pružným tmelem INDUFLEX PU | (6,7+6,7+3,05+3,05) | 200mů/1bm …...Elastický 1složkový PU tmel na podlahové spáry | https://www.schomburg.com/cz/cs/produkty/induflex-pu-induflex-vk6060
podlaha
139/dílna | podlaha | doplnění mazaniny tl/20/mm | 21 | bude stěrka
139/dílna | podkladní vrstva | vyčištění přípravkem ASO R 008 | 21 |  | 659Kč/litr
139/dílna | podkladní vrstva | penetrace Asodur SG 2 | 21 | ASODUR® SG2: bezrozpouštědlový, odolný proti vlhku, výborná přilnavost na vlhký podklad, působí jako zábrana proti kapilárnímu vzlínání olejů a jiných chemikálií.
139/dílna | podkladní vrstva | posyp křemičitým pískem/0,8-1,2/mm | 21 | 1díl Asodur a 10 dílů písku
139/dílna | podkladní vrstva | vyrovnání povrchu - Vlákny vyztužená, samonivelační stěrka pro vyrovnání nerovností do 30 mm- Soloplan-30 Plus | 21 | spotřeba1,65kg/m2/mm
139/dílna | podkladní vrstva | přebroušení | 21
139/dílna | podlaha- finální | penetrace desky ASODUR 1270 - 2složková epoxidová pryskyřice spotřeba /600gr./m2/ | 21
139/dílna | podlaha- finální | posyp křemičitým pískem/0,1-0,6/mm | 21
139/dílna | podlaha- finální | druhá vrstva stěrkové malty ASODUR 3311 | 21
Dílna 139
Stávající stav
Prostor o rozměru 6920 x 3050mm
Jedná se o samostatnou místnost sloužící jako garáž a dílna.
Povrch podlahy je opatřen původní povrchovou úpravou, která vykazuje opotřebení odpovídající stáří. Budou provedeny práce spojené s řešením stávajících trhlin ve vlastní konstrukci podlahy a ve spáře mezi prahem vrat a podlahou dílny. Stávající povrchová úprava bude odfrézována ve vrstvě do 20mm. Nejvýznamnější porucha v tomto prostoru je trhlina vycházející ze středu vjezdových vrat směrem do místnosti.
Navrhované řešení:
Trhlina v garáži:
- Bude vyčistěna - vyluxována, proříznuta flexou do hloubky cca 50 mm a šíře cca 8 - 10 mm a zalita zálivkovou, nesmrštující , vysokopevnostní maltou ASOCRET VK 100.
Plocha podlahy:
- Odfrézovaná podlaha bude vyčistěna od mastnoty přípravkem ASO R 008, ještě vlhký podklad bude napenetrován a natřen uzavírací pryskyřicí ASODUR SG 2 + posypán křemičitým pískem frakce 0,8-1,2 mm
- Pryskyřice vytvoří hydroizolační parozábranu a je kontaktním můstkem pro další aplikace vyrovnávacích malt a finálních pryskyřic.
- Po vyrovnání povrchu bude aplikována stěrka SOLOPLAN 30 Plus, která se naleje na připravený podklad
- Po vytvrdnutí se lehce přebrousí diamantovou bruskou .
Finální-pochozí vrstva:
- 1/ Penetrace ASODUR 1270 + posypání křemičitým pískem frakce 0,1- 0,6
- 2/ Po min.16 hod se provede vystěrkování finální pochozí vrstvou pryskyřice ASODUR 3311
Spotřeba : cca.2kg/m2
Provedená povrchová úprava pryskyřicí je odolná vůči organickým a anorganickým kyselinám a louhům, minerál. olejům, benzínu a rozpouštědlům ,odolná vůči změkčovadlům (z pneumatik vozidel) , je mechanicky vysoce zatížitelná (přímo pochozí), překlenující trhliny až do 0,2 mm.
Po obvodě místnosti musí být provedena dilatační spára:
Spára bude proříznuta o šířce do 15mm, do dilatace bude vložen miralonový provazec, strany prořezu budou napenetrovány penetrací Indu Primer S a vyplněny pružným tmelem INDUFLEX PU.
Poznámka:
Pokud bude stávající trhlina po proříznutí a odstranění nesoudržných částí betonu větších rozměrů než 15mm, použije se metoda sešití EPORIP TURBO s použitím k tomu určených trnů.
Spára mezi prahem vrat a podlahou bude řešena shodným způsobem. Pokud bude při provádění dilatační spáry u prahu vrat zjištěno významnější narušení (výrazné oddělení prahu a betonu podlahy) je nutno provést prostorové fixování prahového profilu např. kotvením do stávající betonové podlahy ocelovými pruty přivařenými k prahu – cca po 500mm.
|  | - celková plocha podlahy |  |  |  |  | 21,0m2
|  | - celková délka trhliny kolmé ke dveřím |  |  |  | 2,8m
celková délka dilatace po obvodě

## 137
|  | 137/dílna | 64.4
| 137/dílna | odfrézování povrchu /20/mm | 64.4
délka trhliny
137/dílna | spára u dveří a mezi zákrytem šachta a podlahou | celková délka trhliny - u dveří a mezi zákrytem šachty a podlahou | 4+1,4
137/dílna | spára u dveří a mezi zákrytem šachta a podlahou | prroříznutí bet. Mazniny hl./50/mm - u dveří a mezi zákrytem šachty a podlahou | 4+1,4
137/dílna | spára u dveří a mezi zákrytem šachta a podlahou | vysátí( vyluxování) trhlinyu dveří a mezi zákrytem šachty a podlahou | (4+1,4)*(0,05+0,1+0,05)
137/dílna | spára u dveří a mezi zákrytem šachta a podlahou | penetrace desky ASODUR 1270 - 2složková epoxidová pryskyřice spotřeba /600gr./m2/ | 4+1,4 | Vysoce tekutá minerální zálivková malta do tloušťky vrstvy 60 mm | 26Kč/kg
137/dílna | spára u dveří a mezi zákrytem šachta a podlahou | posyp křemičitým pískem/0,1-0,6/mm | 4+1,4 |  | 659Kč/litr
137/dílna | spára u dveří a mezi zákrytem šachta a podlahou | sešití prasklin | 4+1,4
celková délka dilatace po obvodě
137/dílna | dilatace | proříznutí š./15/mm | (6,5+6,5+9,56+9,56)
137/dílna | dilatace | vložení miralonového provazce | (6,5+6,5+9,56+9,56)
137/dílna | dilatace | penetrace spáry /Indu primer S | (6,5+6,5+9,56+9,56) | spotřeba /100g/m2 adhézní můstek- Penetrační nátěr/prostředek ke zlepšení přilnavosti pro nasákavé styčné ploch
137/dílna | dilatace | vyplnění pružným tmelem INDUFLEX PU | (6,5+6,5+9,56+9,56) | 200ml/1bm …...Elastický 1složkový PU tmel na podlahové spáry | https://www.schomburg.com/cz/cs/produkty/induflex-pu-induflex-vk6060
podlaha
137/dílna | podlaha | doplnění mazaniny tl/20/mm | 64.4 | bude stěrka
137/dílna | podkladní vrstva | vyčištění přípravkem ASO R 008 | 64.4 |  | 659Kč/litr
137/dílna | podkladní vrstva | penetrace Asodur SG 2 | 64.4 | ASODUR® SG2: bezrozpouštědlový, odolný proti vlhku, výborná přilnavost na vlhký podklad, působí jako zábrana proti kapilárnímu vzlínání olejů a jiných chemikálií.
137/dílna | podkladní vrstva | posyp křemičitým pískem/0,8-1,2/mm | 64.4 | 1díl Asodur a 10 dílů písku
137/dílna | podkladní vrstva | vyrovnání povrchu - Vlákny vyztužená, samonivelační stěrka pro vyrovnání nerovností do 30 mm- Soloplan-30 Plus | 64.4 | spotřeba1,65kg/m2/mm
137/dílna | podkladní vrstva | přebroušení | 64.4
137/dílna | podlaha- finální | penetrace desky ASODUR 1270 - 2složková epoxidová pryskyřice spotřeba /600gr./m2/ | 64.4
137/dílna | podlaha- finální | posyp křemičitým pískem/0,1-0,6/mm | 64.4
137/dílna | podlaha- finální | druhá vrstva stěrkové malty ASODUR 3311 | 64.4
Dílna 137
Stávající stav:
Prostor o rozměru 6500 x 9560mm
Jedná se o samostatnou místnost sloužící jako dílna.
Povrch podlahy je opatřen stávající povrchovou úpravou, která byla porušena ve velké části dodatečnou realizací kanalizace pod podlahou. Podlaha nevykazuje závažnější konstrukční poruchy. Pouze v prostoru vstupních vrat jsou zakryty kovovou lištou spáry na rozhraní původní a nově realizované podlahy v místě nové kanalizace. Významnější porucha je kolem stávajícího víka zakrývajícího kanalizační šachtu.
Navrhované řešení:
Podlaha:
Stávající podlaha bude odfrézována v tl. do 20mm. Hloubka frézování vychází z požadavku úplného odstranění zaolejované podlahy a současně z požadavku vyřešení rozhraní původní podlahy a nově betonované části podlahy nad dodatečně prováděnou kanalizací.
Nová podlaha bude provedena v následující skladbě:
Praskliny budou proříznuty flexou do hloubky cca.50 mm, vyčistěny - vysáty a zality pryskyřicí ASODUR 1270, vrchní vrstva bude posypána křemičitým pískem frakce 0,2-0,6mm
Plocha ofrézované podlahy bude vyčistěna od mastnoty přípravkem ASO R 008, ještě vlhký podklad bude napenetrován a natřen uzavírací pryskyřicí ASODUR SG 2 + posypaán křemičitým pískem frakce 0,8-1,2 mm .
Pryskyřice vytvoří hydroizolační parozábranu a je kontaktním můstkem pro další
aplikace vyrovnávacích malt a finálních pryskyřic
Pro vyrovnání povrchu je navržena stěrka SOLOPLAN 30 Plus, která se naleje na
připravený podklad.
Po vytvrdnutí….cca po 2 dech bude lehce přebroušena
Finální - pochozí vrstva:
1/Penetrace ASODUR 1270+posypat křemičitým pískem 0,1- 0,6
2/Po min.16 hod se vystěrkuje finální vrstvou pryskyřice ASODUR 3311
Spotřeba : cca.2kg/m2
Dilatační spáry budou proříznuty, očištěny a penetrovány penetrací Indu Primer S a vyplněny pružným tmelem INDUFLEX PU.
|  | - celková plocha podlahy | [5 empty] | 64,4m2
|  | - celková délka spáry u dveří |  |  |  |  | 4,0m
|  | - celková délka dilatační spáry po obvodě |  |  |  | 33,7m
|  | - dilatační spára mezi zákrytem šachty a podlahou |  | 1,4m
Poznámka:
- Praskliny budou proříznuty flexou do hloubky cca.50 mm, vyčistěny, vysáty a zality pryskyřicí ASODUR 1270, vrchní vrstva bude posypána křemičitým pískem frakce 0,2-0,6mm
- Praskliny budou sešity příčně pomocí ocelových spon zalít pryskyřicí ASODUR 1270 a posypány křemičitým pískem frakce cca.1 mm.
- Pokud bude při provádění dilatační spáry u prahu vrat zjištěno významnější narušení (výrazné oddělení prahu a betonu podlahy) je nutno provést prostorové fixování prahového profilu např. ocelovými trny apod.

## 122
|  | 122/dílna-obrobna | 32.1
| 122/dílna-obrobna | odfrézování povrchu /20/mm | 32.1
délka trhliny
122/dílna-obrobna | spára u dveří a mezi novou a starou podlahou | celková délka trhliny - u dveří a mezi novou a starou podlahou | 2,8+10
122/dílna-obrobna | spára u dveří a mezi novou a starou podlahou | prroříznutí bet. Mazniny hl./50/mm - u dveří a mezi novou a starou podlahou | 2,8+10
122/dílna-obrobna | spára u dveří a mezi novou a starou podlahou | vysátí( vyluxování) trhliny u dveří a mezi novou a starou podlahou | (2,8+10)*(0,05+0,1+0,05)
122/dílna-obrobna | spára u dveří a mezi novou a starou podlahou | penetrace desky ASODUR 1270 - 2složková epoxidová pryskyřice spotřeba /600gr./m2/ | 2,8+10 | Vysoce tekutá minerální zálivková malta do tloušťky vrstvy 60 mm | 26Kč/kg
122/dílna-obrobna | spára u dveří a mezi novou a starou podlahou | posyp křemičitým pískem/0,1-0,6/mm | 2,8+10 |  | 659Kč/litr
122/dílna-obrobna | spára u dveří a mezi novou a starou podlahou | sešití prasklin | 2,8+10
celková délka dilatace po obvodě
122/dílna-obrobna | dilatace | proříznutí š./15/mm | (4,0+4,0+7,98+7,98)
122/dílna-obrobna | dilatace | vložení miralonového provazce | (4,0+4,0+7,98+7,98)
122/dílna-obrobna | dilatace | penetrace spáry /Indu primer S | (4,0+4,0+7,98+7,98) | spotřeba /100g/m2 adhézní můstek- Penetrační nátěr/prostředek ke zlepšení přilnavosti pro nasákavé styčné ploch
122/dílna-obrobna | dilatace | vyplnění pružným tmelem INDUFLEX PU | (4,0+4,0+7,98+7,98) | 200ml/1bm …...Elastický 1složkový PU tmel na podlahové spáry | https://www.schomburg.com/cz/cs/produkty/induflex-pu-induflex-vk6060
podlaha
122/dílna-obrobna | podlaha | doplnění mazaniny tl/20/mm | 32.1 | bude stěrka
122/dílna-obrobna | podkladní vrstva | vyčištění přípravkem ASO R 008 | 32.1 |  | 659Kč/litr
122/dílna-obrobna | podkladní vrstva | penetrace Asodur SG 2 | 32.1 | ASODUR® SG2: bezrozpouštědlový, odolný proti vlhku, výborná přilnavost na vlhký podklad, působí jako zábrana proti kapilárnímu vzlínání olejů a jiných chemikálií.
122/dílna-obrobna | podkladní vrstva | posyp křemičitým pískem/0,8-1,2/mm | 32.1 | 1díl Asodur a 10 dílů písku
122/dílna-obrobna | podkladní vrstva | vyrovnání povrchu - Vlákny vyztužená, samonivelační stěrka pro vyrovnání nerovností do 30 mm- Soloplan-30 Plus | 32.1 | spotřeba1,65kg/m2/mm
122/dílna-obrobna | podkladní vrstva | přebroušení | 32.1
122/dílna-obrobna | podlaha- finální | penetrace desky ASODUR 1270 - 2složková epoxidová pryskyřice spotřeba /600gr./m2/ | 32.1
122/dílna-obrobna | podlaha- finální | posyp křemičitým pískem/0,1-0,6/mm | 32.1
122/dílna-obrobna | podlaha- finální | druhá vrstva stěrkové malty ASODUR 3311 | 32.1
Obrobna dílna 122
Stávající stav:
Prostor o rozměru 4000 x 7980mm
Jedná se o samostatnou místnost sloužící jako dílna - obrobna.
Povrch betonové podlahy je standardně opotřebován, není opatřen žádnou ochrannou protiprašnou úpravou a místy dochází k prohlubování opotřebení – především mezi jednotlivými zařízeními. Místnost je vybavena několika těžkými obráběcími stroji kotvenými do podlahy. Z tohoto důvodu je navržena pouze částečná sanace podlahy mimo tyto stroje.
Navrhované řešení:
Podlaha:
Stávající podlaha bude ve stanoveném rozsahu (mezi kotvenými těžkými stroji) odfrézována v tl. 20mm. Hloubka frézování vychází z požadavku důsledného odstranění případné zaolejované podlahy a současně z požadavku celkového vyrovnání řešené části podlahy.
Nová podlaha bude provedena v následující skladbě
Skladba nové podlahy:
- obroušená část podlahy bude očištěna a odmaštěna přípravkem ASO R 008
- podklad bude napenetrován penetrací ASODUR SG2 a posypán křemičitým pískem frakce cca. 1 mm
- dále bude aplikována vyrovnávací nivelační stěrka SOLOPLAN 30 Plus na připravený podklad
- po vytvrdnutí - cca. po dvou 2 dny lehce přebrousit
Finální - pochozí vrstva:
1/Penetrace ASODUR 1270 + posyp křemičitým pískem frakce 0,1- 0,6
2/Po min. 16 hod se vystěrkuje finální pochozí vrstvou pryskyřice ASODUR 3311
Spotřeba cca.2kg/m2
Po obvodě dílny bude proříznuta dilatační spára.
Dilatační spáry budou proříznuty, očištěny a penetrovány penetrací Indu Primer S a vyplněny pružným tmelem INDUFLEX PU.
|  | - celková plocha podlahy | [6 empty] | 32,1m2
|  | - celková plocha bourané podlahy | [5 empty] | 27,2m2
|  | - celková délka dilatační spáry u dveří |  |  |  |  | 2,8m
|  | - dilatační spára mezi novou a starou podlahou |  | 10,0m
|  | - dilatační spára mezi novou podlahou a stěnou |  |  |  | 21,6m
- Praskliny budou sešity příčně pomocí ocelových spon zalít pryskyřicí ASODUR 1270 a posypány křemičitým pískem frakce cca.1 mm.
- Pokud bude při provádění dilatační spáry u prahu vrat zjištěno významnější narušení (výrazné oddělení prahu a betonu podlahy) je nutno provést prostorové fixování prahového profilu např. ocelovými trny apod.

## 119
|  | 119/dílna | 41.6
| 119/dílna | odfrézování povrchu /20/mm | 41.6
délka trhliny
119/dílna | spára trhlin a u prahu vrat | celková délka trhliny - u dveří a mezi novou a starou podlahou | 7+3,4
119/dílna | spára trhlin a u prahu vrat | prroříznutí bet. Mazniny hl./50/mm - u dveří a mezi novou a starou podlahou | 7+3,4
119/dílna | spára trhlin a u prahu vrat | vysátí( vyluxování) trhliny u dveří a mezi novou a starou podlahou | (7+3,4)*(0,05+0,1+0,05)
119/dílna | spára trhlin a u prahu vrat | penetrace desky ASODUR 1270 - 2složková epoxidová pryskyřice spotřeba /600gr./m2/ | 7+3,4 | Vysoce tekutá minerální zálivková malta do tloušťky vrstvy 60 mm | 26Kč/kg
119/dílna | spára trhlin a u prahu vrat | posyp křemičitým pískem/0,1-0,6/mm | 7+3,4 |  | 659Kč/litr
119/dílna | spára trhlin a u prahu vrat | sešití prasklin | 7+3,4
celková délka dilatace po obvodě
119/dílna | dilatace | proříznutí š./15/mm | (8,93+8,93+4,46+4,46)
119/dílna | dilatace | vložení miralonového provazce | (8,93+8,93+4,46+4,46)
119/dílna | dilatace | penetrace spáry /Indu primer S | (8,93+8,93+4,46+4,46) | spotřeba /100g/m2 adhézní můstek- Penetrační nátěr/prostředek ke zlepšení přilnavosti pro nasákavé styčné ploch
119/dílna | dilatace | vyplnění pružným tmelem INDUFLEX PU | (8,93+8,93+4,46+4,46) | 200ml/1bm …...Elastický 1složkový PU tmel na podlahové spáry | https://www.schomburg.com/cz/cs/produkty/induflex-pu-induflex-vk6060
|  | podlaha |  | změna na 10 m2
119/dílna | podlaha | doplnění mazaniny tl/20/mm | 10 | bude stěrka
119/dílna | podkladní vrstva | vyčištění přípravkem ASO R 008 | 10 |  | 659Kč/litr
119/dílna | podkladní vrstva | penetrace Asodur SG 2 | 10 | ASODUR® SG2: bezrozpouštědlový, odolný proti vlhku, výborná přilnavost na vlhký podklad, působí jako zábrana proti kapilárnímu vzlínání olejů a jiných chemikálií.
119/dílna | podkladní vrstva | posyp křemičitým pískem/0,8-1,2/mm | 10 | 1díl Asodur a 10 dílů písku
119/dílna | podkladní vrstva | vyrovnání povrchu - Vlákny vyztužená, samonivelační stěrka pro vyrovnání nerovností do 30 mm- Soloplan-30 Plus | 10 | spotřeba1,65kg/m2/mm
119/dílna | podkladní vrstva | přebroušení | 10
119/dílna | podlaha- finální | penetrace desky ASODUR 1270 - 2složková epoxidová pryskyřice spotřeba /600gr./m2/ | 10
119/dílna | podlaha- finální | posyp křemičitým pískem/0,1-0,6/mm | 10
119/dílna | podlaha- finální | druhá vrstva stěrkové malty ASODUR 3311 | 10
119/dílna | zvedací zařízení | přemístění zvedacího zařízení- v rámci provádění oprav bude zvedací zařízení přemístěno dočasně mimo dílnu.
Dílna 119
Stávající stav:
Prostor o rozměru 8930 x 4460mm
Jedná se o samostatnou místnost sloužící jako dílna.
Povrch podlahy je opatřen povrchovou úpravou, která vykazuje opotřebení odpovídající stáří, podlaha je v prostoru zvedacího zařízení značně zaolejovaná a vykazuje zde velké množství trhlin. V rámci oprav budou provedeny práce spojené s řešením stávajících trhlin ve vlastní konstrukci podlahy, ve spáře mezi prahem vrat a podlahou dílny a bude řešena dilatace podlahy u obvodových stěn dílny. Stávající povrchová úprava bude odfrézována ve vrstvě 20mm. Po odkrytí povrchu bude provedena oprava spár trhlin, po té bude realizována nová povrchová úprava podlahy včetně dilatace podlahy. V rámci provádění oprav bude zvedací zařízení přemístěno dočasně mimo dílnu.
Navrhované řešení:
Podlaha:
Praskliny budou proříznuty flexou do hloubky cca.50 mm, vyčistěny, vysáty a zality pryskyřicí
ASODUR 1270, vrchní vrstva bude posypána křemičitým pískem frakce 0,2-0,6mm
Praskliny budou sešity příčně pomocí ocelových spon zalít pryskyřicí ASODUR 1270 a posypány křemičitým pískem frakce cca.1 mm.
Po odfrézování vrchní vrstvy betonu se podklad odmastí přípravkem ASO R 008. Po
očištění se podklad napenetruje pryskyřicí ASODUR SG 2 a posype křemičitým pískem frakce cca. 1 mm.
Vyrovnání povrchu stěrkou SOLOPLAN 30 Plus, která se naleje na připravený podklad.
Po vytvrdnutí…...cca 2 dny bude povrch lehce přebroušen
Finální - pochozí vrstva:
1/Penetrace ASODUR 1270 + posypání křemičitým pískem 0,1- 0,6
2/Po min.16 hod se vystěrkuje finální pochozí vrstva pryskyřicí ASODUR 3311
Spotřeba cca.2kg/m2
Poznámka:
Spára mezi prahem vrat a podlahou bude řešena shodným způsobem jako spáry v podlaze. Pokud bude při provádění dilatační spáry u prahu vrat zjištěno významnější narušení (výrazné oddělení prahu a betonu podlahy) je nutno provést prostorové fixování prahového profilu např. kotvením do stávající betonové podlahy ocelovými pruty přivařenými k prahu – cca po 500mm.
Po obvodě dílny bude proříznuta dilatační spára.
Dilatační spáry budou proříznuty, očištěny a penetrovány penetrací Indu Primer S a vyplněny pružným tmelem INDUFLEX PU.
|  | - celková plocha podlahy |  |  |  |  | 10 m2
|  | - celková délka trhlin | [5 empty] | cca7,0m
|  | - celková délka dilatace po obvodě |  |  |  | 28,3m
|  | - celková délka prahu vrat |  |  |  |  | 3,4m
|  | - celková plocha frézované podlahy |  |  |  | 10 m2
- Praskliny budou sešity příčně pomocí ocelových spon zalít pryskyřicí ASODUR 1270 a posypány křemičitým pískem frakce cca.1 mm.
- Pokud bude při provádění dilatační spáry u prahu vrat zjištěno významnější narušení (výrazné oddělení prahu a betonu podlahy) je nutno provést prostorové fixování prahového profilu např. ocelovými trny apod.

## 118
|  | 118/dílna | 134
| 118/dílna | odfrézování povrchu /20/mm | 134
délka trhliny
118/dílna | spára u dveří a mezi objektem měření a zvedacím zařízením | celková délka trhliny - u dveří a mezi novou a starou podlahou | 6,6+37
118/dílna | spára u dveří a mezi objektem měření a zvedacím zařízením | prroříznutí bet. Mazniny hl./50/mm - u dveří a mezi novou a starou podlahou | 6,6+37
118/dílna | spára u dveří a mezi objektem měření a zvedacím zařízením | vysátí( vyluxování) trhliny u dveří a mezi novou a starou podlahou | (6,6+37)*(0,05+0,1+0,05)
118/dílna | spára u dveří a mezi objektem měření a zvedacím zařízením | penetrace desky ASODUR 1270 - 2složková epoxidová pryskyřice spotřeba /600gr./m2/ | 6,6+37 | Vysoce tekutá minerální zálivková malta do tloušťky vrstvy 60 mm | 26Kč/kg
118/dílna | spára u dveří a mezi objektem měření a zvedacím zařízením | posyp křemičitým pískem/0,1-0,6/mm | 6,6+37 |  | 659Kč/litr
118/dílna | spára u dveří a mezi objektem měření a zvedacím zařízením | sešití prasklin | 6,6+37
celková délka dilatace po obvodě
118/dílna | dilatace | proříznutí š./15/mm | (14,71+14,71+8,93+8,93)
118/dílna | dilatace | vložení miralonového provazce | (14,71+14,71+8,93+8,93)
118/dílna | dilatace | penetrace spáry /Indu primer S | (14,71+14,71+8,93+8,93) | spotřeba /100g/m2 adhézní můstek- Penetrační nátěr/prostředek ke zlepšení přilnavosti pro nasákavé styčné ploch
118/dílna | dilatace | vyplnění pružným tmelem INDUFLEX PU | (14,71+14,71+8,93+8,93) | 200ml/1bm …...Elastický 1složkový PU tmel na podlahové spáry | https://www.schomburg.com/cz/cs/produkty/induflex-pu-induflex-vk6060
podlaha
118/dílna | podlaha | doplnění mazaniny tl/20/mm | 134 | bude stěrka
118/dílna | podkladní vrstva | vyčištění přípravkem ASO R 008 | 134 |  | 659Kč/litr
118/dílna | podkladní vrstva | penetrace Asodur SG 2 | 134 | ASODUR® SG2: bezrozpouštědlový, odolný proti vlhku, výborná přilnavost na vlhký podklad, působí jako zábrana proti kapilárnímu vzlínání olejů a jiných chemikálií.
118/dílna | podkladní vrstva | posyp křemičitým pískem/0,8-1,2/mm | 134 | 1díl Asodur a 10 dílů písku
118/dílna | podkladní vrstva | vyrovnání povrchu - Vlákny vyztužená, samonivelační stěrka pro vyrovnání nerovností do 30 mm- Soloplan-30 Plus | 134 | spotřeba1,65kg/m2/mm
118/dílna | podkladní vrstva | přebroušení | 134
118/dílna | podlaha- finální | penetrace desky ASODUR 1270 - 2složková epoxidová pryskyřice spotřeba /600gr./m2/ | 134
118/dílna | podlaha- finální | posyp křemičitým pískem/0,1-0,6/mm | 134
118/dílna | podlaha- finální | druhá vrstva stěrkové malty ASODUR 3311 | 134
Dílna 118
Stávající stav:
Prostor o rozměru 14710 x 8930mm
Jedná se o samostatnou místnost sloužící jako dílna.
Povrch podlahy je opatřen stávající značně opotřebovanou povrchovou úpravou, která byla porušena ve velké části dispozice dodatečnými stavebními úpravami. Podlaha nevykazuje závažnější statické poruchy. Pouze v prostoru vstupních vrat jsou drobné trhliny, které souvisejí s největší pravděpodobností s absencí dilatačních spár v podlaze. Drobné poruchy ve formě vlasových trhlin a povrchových poruch se také vyskytují okolo zvedacího zařízení a soklu měření světel. Část podlahy, která je zvýšena oproti celkové nivelitě podlahy (sokl pro přesná měření, např. světel aut) bude zachována ve stávající podobě a výškové úrovni.
Navrhované řešení:
Podlaha:
Stávající podlaha bude zbroušena v tl. do 20 mm. Hloubka frézování vychází z požadavku důsledného odstranění nerovností podlahy, zaolejovaných částí podlahy a současně z požadavku vyřešení nerovností v rozhraní původní podlahy a nově stavebně upravovaných částí podlahy. Frézování nebude provedeno v místě soklu zařízení pro měření – viz výše.
- po odfrézování podlahy budou praskliny proříznuty flexou do hloubky cca 5 cm
a zality transparentní pryskyřicí ASODUR 1270, povrch bude posypán křemičitým pískem frakce 0,2-0,6 mm
- ofrézovaný beton bude odmaštěn přípravkem ASO R 008, ostříkán vodou a vlhký beton bude napenetrován pryskyřicí ASODUR SG2, ještě čerstvý bude posypán pískem frakce cca. 1 mm celoplošně.
- vyrovnání povrchu bude provedeno stěrkou SOLOPLAN 30 Plus, která se naleje na připravený podklad
- po vytvrdnutí….cca.2 dny se povrch lehce přebrousí
Finální - pochozí vrstva:
1/Penetrace ASODUR 1270 + posypat křemičitým pískem 0,1- 0,6
2/Po min.16 hod se vystěrkuje finální pochozí vrstvou pryskyřice ASODUR 3311
Spotřeba cca.2kg/m2
Po obvodě dílny bude proříznuta dilatační spára.
Dilatační spáry budou proříznuty, očištěny a penetrovány penetrací Indu Primer S a vyplněny pružným tmelem INDUFLEX PU.
Dilatační spára bude také provedena okolo soklu měření a okolo zvedacího zařízení
|  | - celková plocha podlahy | [5 empty] | 134m2
|  | - celková délka spáry u dveří |  |  |  |  | 6,6m
|  | - celková délka dilatační spáry po obvodě |  |  |  | 48,9m
|  | - dilatační spára mezi objektem měření a zvedacím zařízením | 37,0m
|  | - celková plocha bourané podlahy |  |  |  |  | 134m2 |  | cca7,0m
Poznámka:
- Praskliny budou sešity příčně pomocí ocelových spon zalít pryskyřicí ASODUR 1270 a posypány křemičitým pískem frakce cca.1 mm.
- Pokud bude při provádění dilatační spáry u prahu vrat zjištěno významnější narušení (výrazné oddělení prahu a betonu podlahy) je nutno provést prostorové fixování prahového profilu ocelovými trny přivařenými k prahu a kotvenými do betonu podlahy dílny. Rozteč trnů bude cca 500mm.
- Pokud bude při provádění dilatační spáry u prahu vrat zjištěno významnější narušení (výrazné oddělení prahu a betonu podlahy) je nutno provést prostorové fixování prahového profilu např. ocelovými trny apod.

## 133
|  | 133/dílna | 82.4
| 133/dílna | odfrézování povrchu /20/mm | 8
délka trhliny
133/dílna | dilatační spára po obvodě konstrukcí (šachta, zvedací zařízení) | celková délka trhliny - u dveří a mezi novou a starou podlahou | 6
133/dílna | dilatační spára po obvodě konstrukcí (šachta, zvedací zařízení) | prroříznutí bet. Mazniny hl./50/mm - u dveří a mezi novou a starou podlahou | 6
133/dílna | dilatační spára po obvodě konstrukcí (šachta, zvedací zařízení) | vysátí( vyluxování) trhliny u dveří a mezi novou a starou podlahou | 6*(0,05+0,1+0,05)
133/dílna | dilatační spára po obvodě konstrukcí (šachta, zvedací zařízení) | penetrace desky ASODUR 1270 - 2složková epoxidová pryskyřice spotřeba /600gr./m2/ | 6 | Vysoce tekutá minerální zálivková malta do tloušťky vrstvy 60 mm | 26Kč/kg
133/dílna | dilatační spára po obvodě konstrukcí (šachta, zvedací zařízení) | posyp křemičitým pískem/0,1-0,6/mm | 6 |  | 659Kč/litr
133/dílna | dilatační spára po obvodě konstrukcí (šachta, zvedací zařízení) | sešití prasklin | 6
celková délka dilatace po obvodě
133/dílna | dilatace | proříznutí š./15/mm | (12,17+12,17+6,72+6,72)
133/dílna | dilatace | vložení miralonového provazce | (12,17+12,17+6,72+6,72)
133/dílna | dilatace | penetrace spáry /Indu primer S | (12,17+12,17+6,72+6,72) | spotřeba /100g/m2 adhézní můstek- Penetrační nátěr/prostředek ke zlepšení přilnavosti pro nasákavé styčné ploch
133/dílna | dilatace | vyplnění pružným tmelem INDUFLEX PU | (12,17+12,17+6,72+6,72) | 200ml/1bm …...Elastický 1složkový PU tmel na podlahové spáry | https://www.schomburg.com/cz/cs/produkty/induflex-pu-induflex-vk6060
podlaha
133/dílna | podlaha | doplnění mazaniny tl/20/mm | 82.4 | bude stěrka
133/dílna | podlaha | očištění | 82.4
133/dílna | podlaha | odmaštění | 82.4
133/dílna | podkladní vrstva | vyčištění přípravkem ASO R 008 | 8 |  | 659Kč/litr
133/dílna | podkladní vrstva | penetrace Asodur SG 2 | 8 | ASODUR® SG2: bezrozpouštědlový, odolný proti vlhku, výborná přilnavost na vlhký podklad, působí jako zábrana proti kapilárnímu vzlínání olejů a jiných chemikálií.
133/dílna | podkladní vrstva | posyp křemičitým pískem/0,8-1,2/mm | 8 | 1díl Asodur a 10 dílů písku
133/dílna | podkladní vrstva | přebroušení | 8
133/dílna | podkladní vrstva | vyrovnání povrchu - Vlákny vyztužená, samonivelační stěrka pro vyrovnání nerovností do 30 mm- Soloplan-30 Plus | 8 | spotřeba1,65kg/m2/mm
133/dílna | podlaha- finální | penetrace desky ASODUR 1270 - 2složková epoxidová pryskyřice spotřeba /600gr./m2/ | 8
133/dílna | podlaha- finální | posyp křemičitým pískem/0,1-0,6/mm | 8
133/dílna | podlaha- finální | druhá vrstva stěrkové malty ASODUR 3311 | 8
Dílna 133
Stávající stav:
Prostor o rozměru 12170 x 6720mm
Jedná se o samostatnou místnost sloužící jako dílna.
Povrch podlahy je opatřen povrchovou úpravou, která vykazuje opotřebení odpovídající stáří. Budou provedeny pouze práce spojené s opravami zjevných poruch vlastního povrchu a s opravou v místě styku podlahy a rámu zákrytu šachty v prostoru dílny.
Navrhované řešení:
Podlaha:
Porušená povrchová vrstva:
- Nejprve bude provedeno důkladné očištění stávající podlahy a její odmaštění
- Po podrobné prohlídce podlahy bude určen přesný rozsah oprav
- U porušených míst určených k opravě bude proveden následující postup
- Bude odstraněna uvolněná část povrchové úpravy od podkladní vrstvy
- po odfrézování podlahy v místě poruch budou praskliny proříznuty flexou do hloubky cca 5 cm, stěny prořezu budou důkladně očištěny a budou zality transparentní pryskyřicí ASODUR 1270, povrch bude posypán křemičitým pískem frakce 0,2-0,6 mm
Praskliny budou sešity příčně pomocí ocelových spon zalít pryskyřicí ASODUR 1270
Po obvodě dílny bude proříznuta dilatační spára.
Dilatační spáry budou proříznuty, očištěny a penetrovány penetrací Indu Primer S a vyplněny pružným tmelem INDUFLEX PU.
Dilatace mezi dílnami:
- v rámci opravy podlahy v dílně 133 a v dílně 134 bude provedena v podlaze v místě prahu vstupních vrat dilatace ve standardním provedení jako v ostatních dílnách
|  | - celková plocha podlahy | [5 empty] | 82,4m2
|  | - celková předpokládaná plocha oprav podlahy |  |  |  | 8,0m2
|  | - celková délka dilatace po obvodě konstrukcí (šachta, zvedací zařízení) |  |  |  |  | 6,0m |  |  | 6,0m
|  | celková délka spáry D51 |  |  |  |  | 6,6m
|  | - celková délka dilatační spáry po obvodě |  |  |  | 48,9m
|  | - dilatační spára mezi objektem měření a zvedacím zařízením | 37,0m
|  | - celková plocha bourané podlahy |  |  |  |  | 134m2 |  | cca7,0m
Poznámka:
- Praskliny budou sešity příčně pomocí ocelových spon zalít pryskyřicí ASODUR 1270 a posypány křemičitým pískem frakce cca.1 mm.
- Pokud bude při provádění dilatační spáry u prahu vrat zjištěno významnější narušení (výrazné oddělení prahu a betonu podlahy) je nutno provést prostorové fixování prahového profilu ocelovými trny přivařenými k prahu a kotvenými do betonu podlahy dílny. Rozteč trnů bude cca 500mm.
- Pokud bude při provádění dilatační spáry u prahu vrat zjištěno významnější narušení (výrazné oddělení prahu a betonu podlahy) je nutno provést prostorové fixování prahového profilu např. ocelovými trny apod.

## 134
|  | 134/dílna | 489
| 134/dílna | odfrézování povrchu /40/mm | 489
délka trhliny
134/dílna | dilatační spára mezi ve styku s technologií | celková délka trhliny - u dveří a mezi novou a starou podlahou | 83.8
134/dílna | dilatační spára mezi ve styku s technologií | prroříznutí bet. Mazniny hl./50/mm - u dveří a mezi novou a starou podlahou | 83.8
134/dílna | dilatační spára mezi ve styku s technologií | vysátí( vyluxování) trhliny u dveří a mezi novou a starou podlahou | (83,8)*(0,05+0,1+0,05)
134/dílna | dilatační spára mezi ve styku s technologií | penetrace desky ASODUR 1270 - 2složková epoxidová pryskyřice spotřeba /600gr./m2/ | 83.8 | Vysoce tekutá minerální zálivková malta do tloušťky vrstvy 60 mm | 26Kč/kg
134/dílna | dilatační spára mezi ve styku s technologií | posyp křemičitým pískem/0,1-0,6/mm | 83.8 |  | 659Kč/litr
celková délka dilatace po obvodě
134/dílna | dilatace | proříznutí š./15/mm | (28,04+28,04+19,55+19,55)
134/dílna | dilatace | vložení miralonového provazce | (28,04+28,04+19,55+19,55)
134/dílna | dilatace | penetrace spáry /Indu primer S | (28,04+28,04+19,55+19,55) | spotřeba /100g/m2 adhézní můstek- Penetrační nátěr/prostředek ke zlepšení přilnavosti pro nasákavé styčné ploch
134/dílna | dilatace | vyplnění pružným tmelem INDUFLEX PU | (28,04+28,04+19,55+19,55) | 200ml/1bm …...Elastický 1složkový PU tmel na podlahové spáry | https://www.schomburg.com/cz/cs/produkty/induflex-pu-induflex-vk6060
podlaha
134/dílna | podlaha | doplnění mazaniny tl/20/mm | 489 | bude stěrka
134/dílna | podlaha | očištění | 489
134/dílna | podlaha | odmaštění | 489
134/dílna | podkladní vrstva | vyčištění přípravkem ASO R 008 | 489 |  | 659Kč/litr
134/dílna | podkladní vrstva | penetrace Asodur SG 2 | 489 | ASODUR® SG2: bezrozpouštědlový, odolný proti vlhku, výborná přilnavost na vlhký podklad, působí jako zábrana proti kapilárnímu vzlínání olejů a jiných chemikálií.
134/dílna | podkladní vrstva | posyp křemičitým pískem/0,8-1,2/mm | 489 | 1díl Asodur a 10 dílů písku
134/dílna | podkladní vrstva | přebroušení | 489 | ne
134/dílna | podlaha- finální | penetrace desky ASODUR 1270 - 2složková epoxidová pryskyřice spotřeba /600gr./m2/ | 489 | ne
134/dílna | podlaha- finální | posyp křemičitým pískem/0,1-0,6/mm | 489 | ne
134/dílna | podlaha- finální | druhá vrstva stěrkové malty ASODUR 3311 | 489 | ne
jímka /2/x
134/dílna | jímka | vybourání bet. Mazaniny | (0,5+0,15+0,5+0,15+0,5)*(0,5+0,15+0,5+0,15+0,5)*0,1*2
134/dílna | jímka | vybourání podkladní vrstvy kamenivo cca/150/ mm | (0,5+0,15+0,5+0,15+0,5)*(0,5+0,15+0,5+0,15+0,5)*0,1*2
134/dílna | jímka | odkopávka v uzavřených prostorách hl. /700 mínus mazanina100 mínus150mm/=/450/mm | (0,5+0,15+0,5+0,15+0,5)*(0,5+0,15+0,5+0,15+0,5)*0,45*2
134/dílna | jímka | zhutnění podkladu | (0,5+0,15+0,5+0,15+0,5)*(0,5+0,15+0,5+0,15+0,5)*2
134/dílna | jímka | podkladní vrstva kamenivo- štěrk/100/mm | (0,5+0,15+0,5+0,15+0,5)*(0,5+0,15+0,5+0,15+0,5)*0,1*2
134/dílna | jímka- dno | deska tl/100/mm | 0,8*0,8*0,1*2
134/dílna | jímka- dno | penetrace desky ASODUR 1270 - 2složková epoxidová pryskyřice spotřeba /600gr./m2/ | 0,8*0,8*2 | spotřeba /600gr./m2/
134/dílna | jímka- dno | druhá vrstva stěrkové malty ASODUR SG 2- 2složková epoxidová pryskyřice spotřeba /600gr./m2/ + křemičitý písek (zrnitost: 0,1–0,6mm). | 0,8*0,8*2 | ASODUR® SG2: bezrozpouštědlový, odolný proti vlhku, výborná přilnavost na vlhký podklad, působí jako zábrana proti kapilárnímu vzlínání olejů a jiných chemikálií.
134/dílna | jímka- dno | Vlákny vyztužená, samonivelační stěrka pro vyrovnání nerovností do 30 mm- Soloplan-30 Plus | 0,8*0,8*2 | spotřeba1,65kg/m2/mm
134/dílna | jímka stěna | ztrac.bednění stěny boční /150/mm | (0,8+0,8+0,5+0,5)*0,5*2
134/dílna | jímka stěna vnější | penetrace desky ASODUR 1270 - 2složková epoxidová pryskyřice spotřeba /600gr./m2/ | (0,8+0,8+0,8+0,8)*(0,1+0,5)*2 | spotřeba /600gr./m2/
134/dílna | jímka stěna vnější | druhá vrstva stěrkové malty ASODUR 1270 - 2složková epoxidová pryskyřice spotřeba /600gr./m2/ + křemičitý písek (zrnitost: 0,1–0,6mm). | (0,8+0,8+0,8+0,8)*(0,1+0,5)*2 | spotřeba 1,0 kg/m2
134/dílna |  | křemičitý písek (zrnitost: 0,1–0,6mm). |  | spotřeba 1 + 10 dílů
134/dílna | jímka stěna vnější | Vlákny vyztužená, samonivelační stěrka pro vyrovnání nerovností do 30 mm- Soloplan-30 Plus | (0,8+0,8+0,8+0,8)*(0,1+0,5)*2 | spotřeba1,65kg/m2/mm
134/dílna | jímka stěna vnitřní | penetrace desky ASODUR 1270 - 2složková epoxidová pryskyřice spotřeba /600gr./m2/ | (0,8+0,8+0,8+0,8)*0,5*2 | spotřeba /600gr./m2/
134/dílna | jímka stěna vnitřní | druhá vrstva stěrkové malty ASODUR 1270 - 2složková epoxidová pryskyřice spotřeba /600gr./m2/ + křemičitý písek (zrnitost: 0,1–0,6mm). | (0,8+0,8+0,8+0,8)*0,5*2 | spotřeba /600gr./m2/
134/dílna |  | křemičitý písek (zrnitost: 0,1–0,6mm). |  | spotřeba 1 + 10 dílů
134/dílna | jímka stěna vnitřní | Vlákny vyztužená, samonivelační stěrka pro vyrovnání nerovností do 30 mm- Soloplan-30 Plus | (0,8+0,8+0,8+0,8)*0,5*2 | spotřeba1,65kg/m2/mm
134/dílna | jímka | zásyp( obsyp jímky | (0,5+0,15+0,5+0,15+0,5)*(0,5+0,15+0,5+0,15+0,5)*0,7*2-(0,8*0,8*0,5*2)
134/dílna | jímka | osazení mříže /500*500/ vč. rámu a pantu | 2
| provizorní stěna | SDK příčka/75/mm | 19,55*6
| provizorní stěna | provizorní zakrytí - zakrývací folie | 19,55*6*2
provizorní stěna
provizorní stěna
provizorní stěna
provizorní stěna
provizorní stěna
provizorní stěna
Dílna 134
Stávající stav:
Prostor o rozměru 28040 x 19550mm
Jedná se o samostatnou místnost sloužící jako dílna.
Povrch podlahy je opatřen stávající povrchovou úpravou, která byla porušena ve velké části dispozice dodatečnými stavebními úpravami (změna trasy kanalizace apod.) a trvalým zatížením provozem v dílně. Podlaha nevykazuje závažnější statické poruchy (praskliny), vzhledem k dodatečným úpravám však vykazuje povrchové nerovnosti s problematickými místy dodatečného napojování původních a nových částí podlah. Z uvedených důvodů je již stávající povrchová úprava podlahy nefunkční. Před vlastním vytýčením konečné nivelity podlahy požadované po rekonstrukci, doporučujeme provést geodetické zaměření výšek stávající podlahy a stanovit finální hloubku zbroušení podlahy. Tato potřeba vychází z požadavku investora týkajícího se možnosti vyspárování podlahy do nových jímek na případné vody a nečistoty z vozidel.
Navrhované řešení:
Podlaha:
Stávající podlaha bude odfrézována v tloušťce (s ohledem na požadované vyspárování podlahy) 20 – 40mm. Hloubka frézování vychází tedy z požadavku důsledného odstranění nerovností podlahy, zaolejovaných částí podlahy, současně z požadavku vyřešení rozhraní původní podlahy a nově stavebně upravovaných částí podlahy a z požadavku vyspádování podlahy. V případě potřeby budou v rámci zbroušení podlahy vyjmuty stávající zákryty šachet včetně rámů.
Nová podlaha bude provedena v následující skladbě:
- důkladné očištění odfrézovaného betonu – od prachu, případné odmaštění neodstraněných kontaminovaných míst (těch, která zasahují do větší hloubky a nelze je odstranit plošným broušením)
- Vzhledem k nerovnosti podlahy – spády k jímkám ,a větší tloušťky opravného materiálu navrhujeme tedy následující :
- Odbroušení vrstvy 20 – 40mm
- Odmaštění obroušené vrstvy přípravkem ASO R 008
- Penetraci podkladu přípravkem ASODUR SG 2 + posypání křemičitým pískem frakce cca. 1 mm
- Provedení rychle tuhnoucího potěru ASO EZ4 Plus, popř, přípravkem ASO EZ 2 Plus.
- Pokud nebude provedeno spádování k budoucím jímkám přesným zbroušením betonu, bude provedeno podle potřeby cementovým potěrem
- Povrch bude lehce přebroušen ,napenetrován ASODUREM 1270 + posypaán křemičitým pískem frakce 0,1- 0,6
- Po min. 16 hodinách se vystěrkuje finální pochozí vrstva pryskyřicí ASODUR 3311
Spotřeba cca.2kg/m2
Po obvodě místnosti a jiných technologických zařízeních – šachty, rámy mříží, vystupující sokly - musí být provedeny dilatační spáry zabraňující případnému vzniku dodatečných trhlin.
- Dilatační spáry budou proříznuty, očištěny a penetrovány penetrací Indu Primer S a vyplněny pružným tmelem INDUFLEX PU.
|  | - celková plocha podlahy |  |  |  |  | 489m2
|  | - celková délka dilatační spáry po obvodě |  |  |  | 109,6m
|  | - dilatační spára mezi ve styku s technologií |  |  |  | 83,8m objem betonu pro jímky |  | 0,8m3
|  | - zákrytová mříž s rámem a pantem 500x500 C250 |  |  | 2 ks
- Praskliny budou sešity příčně pomocí ocelových spon zalít pryskyřicí ASODUR 1270 a posypány křemičitým pískem frakce cca.1 mm.
- Pokud bude při provádění dilatační spáry u prahu vrat zjištěno významnější narušení (výrazné oddělení prahu a betonu podlahy) je nutno provést prostorové fixování prahového profilu ocelovými trny přivařenými k prahu a kotvenými do betonu podlahy dílny. Rozteč trnů bude cca 500mm.
- Pokud bude při provádění dilatační spáry u prahu vrat zjištěno významnější narušení (výrazné oddělení prahu a betonu podlahy) je nutno provést prostorové fixování prahového profilu např. ocelovými trny apod.

## 112
|  | 112/dílna | 31.8
| 112/dílna | odfrézování povrchu /20/mm | 31.8
délka trhliny
112/dílna | spára ve styku s vpustí | celková délka trhliny - u vpusti | 2.1
112/dílna | spára ve styku s vpustí | prroříznutí bet. Mazaniny hl./50/mm -- u vpusti | 2.1
112/dílna | spára ve styku s vpustí | vysátí( vyluxování) trhliny - u vpusti | 2,1*(0,05+0,1+0,05)
112/dílna | spára ve styku s vpustí | penetrace desky ASODUR 1270 - 2složková epoxidová pryskyřice spotřeba /600gr./m2/ | 2.1 | Vysoce tekutá minerální zálivková malta do tloušťky vrstvy 60 mm | 26Kč/kg
112/dílna | spára ve styku s vpustí | posyp křemičitým pískem/0,1-0,6/mm | 2.1 |  | 659Kč/litr
112/dílna | spára ve styku s vpustí | sešití prasklin | 2.1
celková délka dilatace po obvodě
112/dílna | dilatace | proříznutí š./15/mm | (6,44+6,44+4,27+4,27)
112/dílna | dilatace | vložení miralonového provazce | (6,44+6,44+4,27+4,27)
112/dílna | dilatace | penetrace spáry /Indu primer S | (6,44+6,44+4,27+4,27) | spotřeba /100g/m2 adhézní můstek- Penetrační nátěr/prostředek ke zlepšení přilnavosti pro nasákavé styčné ploch
112/dílna | dilatace | vyplnění pružným tmelem INDUFLEX PU | (6,44+6,44+4,27+4,27) | 200ml/1bm …...Elastický 1složkový PU tmel na podlahové spáry | https://www.schomburg.com/cz/cs/produkty/induflex-pu-induflex-vk6060
podlaha
112/dílna | podlaha | doplnění mazaniny tl/20/mm | 31.8 | bude stěrka
112/dílna | podkladní vrstva | vyčištění přípravkem ASO R 008 | 31.8 |  | 659Kč/litr
112/dílna | podkladní vrstva | penetrace Asodur SG 2 | 31.8 | ASODUR® SG2: bezrozpouštědlový, odolný proti vlhku, výborná přilnavost na vlhký podklad, působí jako zábrana proti kapilárnímu vzlínání olejů a jiných chemikálií.
112/dílna | podkladní vrstva | posyp křemičitým pískem/0,8-1,2/mm | 31.8 | 1díl Asodur a 10 dílů písku
112/dílna | podkladní vrstva | vyrovnání povrchu - Vlákny vyztužená, samonivelační stěrka pro vyrovnání nerovností do 30 mm- Soloplan-30 Plus | 31.8 | spotřeba1,65kg/m2/mm
112/dílna | podkladní vrstva | provedení tuhnoucího potěru ASO EZ2 Plus- Hotová suchá malta k výrobě potěru s urychleným vyzráním a vysokou pevností | 31.8 | Tloušťka potěru 2 cm = cca 40 kg/m²
112/dílna | podkladní vrstva | přebroušení | 31.8
112/dílna | podlaha- finální | penetrace desky ASODUR 1270 - 2složková epoxidová pryskyřice spotřeba /600gr./m2/ | 31.8
112/dílna | podlaha- finální | posyp křemičitým pískem/0,1-0,6/mm | 31.8
112/dílna | podlaha- finální | druhá vrstva stěrkové malty ASODUR 3311 | 31.8
Dílna 112
Stávající stav:
Prostor o rozměru 6440 x 427mm
Jedná se o samostatnou místnost.
Povrch podlahy je betonový bez povrchové úpravy. Je značně narušen opotřebením. Podlaha je vyspádovaná do stávající funkční mřížové vpusti, která ústí do kanalizace. Vpust bude zachována včetně spádování podlahy.
Navrhované řešení:
Podlaha:
Stávající podlaha bude odfrézována – vyrovnání v tl. 20mm.
Nová podlaha bude provedena v následující skladbě:
- důkladné očištění zbroušeného betonu – od prachu, případné odmaštění neodstraněných kontaminovaných míst (nelze odstranit plošným broušením)
- Po ofrézování a očištění povrchu se podklad navlhčí a napenetruje pryskyřicí ASODUR SG2 + posype křemičitým pískem frakce cca.1 mm
- Po zaschnutí se požadovaná vrstva provede rychlezrajícím potěrem ASO EZ 4 Plus – 27 Kč za kg, popř.ASO EZ2 Plus. 19Kč/kg
- Po dostatečném vyzrání..cca.3 dny a nízké zbytkové vlhkosti podkladu se plocha napenetruje pryskyřicí ASODUR 1270 a posype křemičitým pískem frakce 0,2-0,6 mm.
- Po min.16 hod se vystěrkuje finální pochozí vrstvou pryskyřice ASODUR 3311
- Spotřeba cca.2kg/m2
- Po obvodě dílny bude proříznuta dilatační spára.
- Dilatační spáry budou proříznuty, očištěny a penetrovány penetrací Indu Primer S a vyplněny pružným tmelem INDUFLEX PU.
|  | - celková plocha zbroušené podlahy (do 20mm) |  |  |  | 31,8m2 |  |  | 134m2
|  | - celková délka dilatační spáry po obvodě |  |  |  | 23,4m |  | 6,6m
|  | - dilatační spára mezi ve styku s vpustí |  |  |  |  | 2.1m
|  | - celková plocha bourané podlahy | [5 empty] | 134m2 |  | cca7,0m
Poznámka:
- Praskliny budou sešity příčně pomocí ocelových spon zalít pryskyřicí ASODUR 1270 a posypány křemičitým pískem frakce cca.1 mm.
- Pokud bude při provádění dilatační spáry u prahu vrat zjištěno významnější narušení (výrazné oddělení prahu a betonu podlahy) je nutno provést prostorové fixování prahového profilu ocelovými trny přivařenými k prahu a kotvenými do betonu podlahy dílny. Rozteč trnů bude cca 500mm.
- Pokud bude při provádění dilatační spáry u prahu vrat zjištěno významnější narušení (výrazné oddělení prahu a betonu podlahy) je nutno provést prostorové fixování prahového profilu např. ocelovými trny apod.

## legenda
112/dílna | 31.8
118/dílna | 134
119/dílna | 41.5 | pouze 10 m2
122/dílna-obrobna | 32.1
133/dílna | 82.4
134/dílna | 489.2
137/dílna | 64.4
139/dílna | 21
144/sklad olejů | 31.2

## List2
Zuzana Urbanová
420274781381
urbanova@schomburg.cz

## proviz. stěna
pokud by byla z OSB a trámků |  |  | drahé řešení
spodní rám | 19.55 |  |  | 0.6 | 0.6 | 0.36 | 0.6 | 1
horní rám | 19.55 |  |  | 6 | 6 | 36 | 1.2 | 1
podélné příčle | 2*19,55 |  |  | 6.0099 | 6.05 | 36.36 | 1.8 | 1 | 1
boční rám | 6 | [5 empty] | 2.4 | 1
boční rám | 6 | [5 empty] | 3 | 1
dělící příčle | 11*6 | [5 empty] | 3.6 | 1 | 1
dělící příčle- latě | 22*6 | 60*40 |  |  |  |  | 4.2 | 1
zavětrování | 11*6 | 60*40 |  |  |  |  | 4.8 | 1
[7 empty] | 5.4 | 1 | 1
kotvení | po 1 m | horní | 20 |  |  |  | 6 | 1
|  | spodní část kce | 20 |  |  |  | 6.6 | 1
|  | boční | 2*5 |  |  |  | 7.2 | 1 | 1
[7 empty] | 7.8 | 1
[7 empty] | 8.4 | 1
[7 empty] | 9 | 1 | 1
[7 empty] | 9.6 | 1
[7 empty] | 10.2 | 1
[7 empty] | 10.8 | 1 | 1
[7 empty] | 11.4 | 1
[7 empty] | 12 | 1
[7 empty] | 12.6 | 1 | 1
[7 empty] | 13.2 | 1
[7 empty] | 13.8 | 1
[7 empty] | 14.4 | 1 | 1
[7 empty] | 15 | 1
[7 empty] | 15.6 | 1
[7 empty] | 16.2 | 1 | 1
[7 empty] | 16.8 | 1
[7 empty] | 17.4 | 1
[7 empty] | 18 | 1 | 1
[7 empty] | 18.6 | 1
[7 empty] | 19.2 | 1
[7 empty] | 19.8 | 1 | 1
[8 empty] | 33 | 11