## Rekapitulace stavby
Export VZ |  | List obsahuje: |  |  |  |  | 1) Rekapitulace stavby |  |  | 2) Rekapitulace objektů stavby a soupisů prací | [15 empty] | 3.0 | ZAMOK |  |  |  |  | False | False | {353c5567-6e1a-456c-9184-9d76b7e60994}
[31 empty] | 0,01 | 21
[31 empty] | 0,01 | 15
|  | REKAPITULACE STAVBY | [15 empty] | v --- níže se nacházejí doplnkové a pomocné údaje k sestavám --- v | [11 empty] | Návod na vyplnění | 0,001
|  | Kód: |  |  |  |  | 2017-133-2 | [22 empty] | Měnit lze pouze buňky se žlutým podbarvením! 1) v Rekapitulaci stavby vyplňte údaje o Uchazeči (přenesou se do ostatních sestav i v jiných listech) 2) na vybraných listech vyplňte v sestavě Soupis prací ceny u položek Podrobnosti k vyplnění naleznete na poslední záložce s Pokyny pro vyplnění | 0,01
|  | Stavba: |  |  |  |  | Oprava podlah v dílnách areálu TSS | [23 empty] | 0,01
|  | KSO: | [11 empty] | CC-CZ: | [16 empty] | 0,01
|  | Místo: |  |  |  |  | ul.Soudní 988, Praha 4 | [6 empty] | Datum: |  | 26. 7. 2017 | [14 empty] | 0,01
0,01
|  | Zadavatel: | [11 empty] | IČ: | [16 empty] | 0,01
|  |  | Vězeňská služba ČR Soudní 1672/1a, Praha 4 | [10 empty] | DIČ: | [16 empty] | 0,01
0,01
|  | Uchazeč: | [11 empty] | IČ: |  | Vyplň údaj | [14 empty] | 0,01
|  |  | Vyplň údaj | [10 empty] | DIČ: |  | Vyplň údaj | [14 empty] | 0,01
False
|  | Projektant: | [11 empty] | IČ: | [16 empty] | False
|  |  | Arch.Ing. Lubomír Hromádko, Lamačova 858,Praha 5 | [10 empty] | DIČ: | [16 empty] | True
0,01
|  | Poznámka: | [28 empty] | 0,01
|  |  | Soupis prací je sestaven s využitím Cenové soustavy ÚRS. Položky, které pochází z této cenové soustavy, jsou ve sloupci 'Cenová soustava' označeny popisem 'CS ÚRS' a úrovní příslušného kalendářního pololetí. Veškeré další informace vymezující popis a podmínky použití těchto položek z Cenové soustavy, které nejsou uvedeny přímo v soupisu prací, jsou neomezeně dálkově k dispozici na www.cs-urs.cz, sekce Cenové a technické podmínky. | [27 empty] | False
|  | Cena bez DPH | [11 empty] | 0
[8 empty] | Sazba daně |  | Základ daně |  |  |  | Výše daně
|  | DPH |  | základní |  |  |  | 21% |  | 0 |  |  |  | 0
|  |  |  | snížená |  |  |  | 15% |  | 0 |  |  |  | 0
|  |  |  | zákl. přenesená |  |  |  | 21% |  | 0 |  |  |  | 0
|  |  |  | sníž. přenesená |  |  |  | 15% |  | 0 |  |  |  | 0
|  |  |  | nulová |  |  |  | 0% |  | 0 |  |  |  | 0
|  | Cena s DPH | [6 empty] | v |  | CZK |  |  | 0
REKAPITULACE OBJEKTŮ STAVBY A SOUPISŮ PRACÍ
| Kód: | [6 empty] | 2017-133-2
| Stavba: | [6 empty] | Oprava podlah v dílnách areálu TSS
| Místo: | [6 empty] | ul.Soudní 988, Praha 4 |  |  |  |  | Datum: |  | 26. 7. 2017
| Zadavatel: | [6 empty] | Vězeňská služba ČR Soudní 1672/1a, Praha 4 |  |  |  |  | Projektant: |  | Arch.Ing. Lubomír Hromádko, Lamačova 858,Praha 5 |  |  | Informatívní údaje z listů zakázek
Uchazeč:
| Kód |  |  |  | Objekt, Soupis prací | [6 empty] | Cena bez DPH [CZK] |  |  |  | Cena s DPH [CZK] | Typ | z toho Ostat. náklady [CZK] | DPH [CZK] | Normohodiny [h] | DPH základní [CZK] | DPH snížená [CZK] | DPH základní přenesená [CZK] | DPH snížená přenesená [CZK] | Základna DPH základní | Základna DPH snížená | Základna DPH zákl. přenesená | Základna DPH sníž. přenesená | Základna DPH nulová
| Náklady stavby celkem | [10 empty] | 0 |  |  |  | 0 |  | 0 | 0 | 0 | 0 | 0 | 0 | 0 | 0 | 0 | 0 | 0 | 0 |  | D | 0 | ###NOIMPORT### | IMPORT | {353c5567-6e1a-456c-9184-9d76b7e60994} | {00000000-0000-0000-0000-000000000000}
/ |  | 2017-133-01 |  |  |  | m.č.144- sklad olejů | [5 empty] | 0 |  |  |  | 0 | STA | 0 | 0 | 0 | 0 | 0 | 0 | 0 | 0 | 0 | 0 | 0 | 0 |  |  | 1 |  | IMPORT | {f9413e76-02c9-45d9-9ba1-1d9935c41c94} | {353c5567-6e1a-456c-9184-9d76b7e60994} | 2
/ |  | 2017-133-03 |  |  |  | m.č.139 - dílna | [5 empty] | 0 |  |  |  | 0 | STA | 0 | 0 | 0 | 0 | 0 | 0 | 0 | 0 | 0 | 0 | 0 | 0 |  |  | 1 |  | IMPORT | {c357994a-279d-46ed-95fc-cddca79996bb} | {353c5567-6e1a-456c-9184-9d76b7e60994} | 2
/ |  | 2017-133-04 |  |  |  | m.č.137 - dílna | [5 empty] | 0 |  |  |  | 0 | STA | 0 | 0 | 0 | 0 | 0 | 0 | 0 | 0 | 0 | 0 | 0 | 0 |  |  | 1 |  | IMPORT | {7b0197ef-2285-45ba-9757-8f10c8c7f4f2} | {353c5567-6e1a-456c-9184-9d76b7e60994} | 2
/ |  | 2017-133-05 |  |  |  | m.č.122 - dílna - obrobna | [5 empty] | 0 |  |  |  | 0 | STA | 0 | 0 | 0 | 0 | 0 | 0 | 0 | 0 | 0 | 0 | 0 | 0 |  |  | 1 |  | IMPORT | {f2f76fcb-78c4-490d-a45e-977e87747112} | {353c5567-6e1a-456c-9184-9d76b7e60994} | 2
/ |  | 2017-133-06 |  |  |  | m.č.119 - dílna | [5 empty] | 0 |  |  |  | 0 | STA | 0 | 0 | 0 | 0 | 0 | 0 | 0 | 0 | 0 | 0 | 0 | 0 |  |  | 1 |  | IMPORT | {b50e8053-f9ce-4024-887b-ccbb66e5090f} | {353c5567-6e1a-456c-9184-9d76b7e60994} | 2
/ |  | 2017-133-07 |  |  |  | m.č.118 - dílna | [5 empty] | 0 |  |  |  | 0 | STA | 0 | 0 | 0 | 0 | 0 | 0 | 0 | 0 | 0 | 0 | 0 | 0 |  |  | 1 |  | IMPORT | {290e733c-cca7-4be4-8537-3304acc0fb7a} | {353c5567-6e1a-456c-9184-9d76b7e60994} | 2
/ |  | 2017-133-08 |  |  |  | m.č.133 - dílna | [5 empty] | 0 |  |  |  | 0 | STA | 0 | 0 | 0 | 0 | 0 | 0 | 0 | 0 | 0 | 0 | 0 | 0 |  |  | 1 |  | IMPORT | {7f0f133c-a4ca-4744-8c4c-cf972016006f} | {353c5567-6e1a-456c-9184-9d76b7e60994} | 2
/ |  | 2017-133-09 |  |  |  | m.č.134 - dílna | [5 empty] | 0 |  |  |  | 0 | STA | 0 | 0 | 0 | 0 | 0 | 0 | 0 | 0 | 0 | 0 | 0 | 0 |  |  | 1 |  | IMPORT | {273b47d9-ef0a-45fb-90b6-385e76ab1f41} | {353c5567-6e1a-456c-9184-9d76b7e60994} | 2
/ |  | 2017-133-10 |  |  |  | m.č.112 - dílna | [5 empty] | 0 |  |  |  | 0 | STA | 0 | 0 | 0 | 0 | 0 | 0 | 0 | 0 | 0 | 0 | 0 | 0 |  |  | 1 |  | IMPORT | {8ccd6ad7-d899-4d94-8e0e-d446c75ab955} | {353c5567-6e1a-456c-9184-9d76b7e60994} | 2
/ |  | 2017-133-11 |  |  |  | VRN | [5 empty] | 0 |  |  |  | 0 | STA | 0 | 0 | 0 | 0 | 0 | 0 | 0 | 0 | 0 | 0 | 0 | 0 |  |  | 1 |  | IMPORT | {4997d90e-b030-4703-8811-d91582b9aaa7} | {353c5567-6e1a-456c-9184-9d76b7e60994} | 2

## 2017-133-01 - m.č.144- sk...
| List obsahuje: |  | 1) Krycí list soupisu | 2) Rekapitulace |  |  | 3) Soupis prací | Zpět na list: | Rekapitulace stavby
{f9413e76-02c9-45d9-9ba1-1d9935c41c94}
2
| KRYCÍ LIST SOUPISU | [8 empty] | v --- níže se nacházejí doplnkové a pomocné údaje k sestavám --- v | [8 empty] | False
Stavba:
Oprava podlah v dílnách areálu TSS
Objekt:
2017-133-01 - m.č.144- sklad olejů
| KSO: |  |  |  |  | CC-CZ:
| Místo: |  | ul.Soudní 988, Praha 4 |  |  | Datum: | 26. 7. 2017
| Zadavatel: |  |  |  |  | IČ:
|  | Vězeňská služba ČR Soudní 1672/1a, Praha 4 |  |  |  | DIČ:
| Uchazeč: |  |  |  |  | IČ:
DIČ:
| Projektant: |  |  |  |  | IČ:
|  | Arch.Ing. Lubomír Hromádko, Lamačova 858,Praha 5 |  |  |  | DIČ:
Poznámka:
| Cena bez DPH | [5 empty] | 0
|  |  | Základ daně |  |  | Sazba daně | Výše daně
| DPH | základní | 0 |  |  | 21% | 0
|  | snížená | 0 |  |  | 15% | 0
|  | zákl. přenesená | 0 |  |  | 21% | 0
|  | sníž. přenesená | 0 |  |  | 15% | 0
|  | nulová | 0 |  |  | 0% | 0
| Cena s DPH |  |  | v | CZK |  | 0
REKAPITULACE ČLENĚNÍ SOUPISU PRACÍ
Stavba:
Oprava podlah v dílnách areálu TSS
Objekt:
2017-133-01 - m.č.144- sklad olejů
Místo: |  |  | ul.Soudní 988, Praha 4 |  |  | Datum: | 26. 7. 2017
Zadavatel: |  |  | Vězeňská služba ČR Soudní 1672/1a, Praha 4 |  |  | Projektant: | Arch.Ing. Lubomír Hromádko, Lamačova 858,Praha 5
Uchazeč:
Kód dílu - Popis | [6 empty] | Cena celkem [CZK]
Náklady soupisu celkem | [6 empty] | 0 | [12 empty] | -1
| HSV - Práce a dodávky HSV | [5 empty] | 0
| 1 - Zemní práce | [5 empty] | 0
| 13 - Zemní práce - hloubené vykopávky | [5 empty] | 0
| 16 - Zemní práce - přemístění výkopku | [5 empty] | 0
| 17 - Zemní práce - konstrukce ze zemin | [5 empty] | 0
| 2 - Zakládání | [5 empty] | 0
| 3 - Svislé a kompletní konstrukce | [5 empty] | 0
| 6 - Úpravy povrchů, podlahy a osazování výplní | [5 empty] | 0
| 61 - Úprava povrchů vnitřních | [5 empty] | 0
| 8 - Trubní vedení | [5 empty] | 0
| 91 - Doplňující konstrukce a práceh | [5 empty] | 0
| 95 - Různé dokončovací konstrukce a práce pozemních staveb | [5 empty] | 0
| 96 - Bourání konstrukcí | [5 empty] | 0
| 97 - Prorážení otvorů a ostatní bourací práce | [5 empty] | 0
| 98 - Demolice a sanace | [5 empty] | 0
| 997 - Přesun sutě | [5 empty] | 0
| 998 - Přesun hmot | [5 empty] | 0
| PSV - Práce a dodávky PSV | [5 empty] | 0
| 711 - Izolace proti vodě, vlhkosti a plynům | [5 empty] | 0
| 735 - Ústřední vytápění - otopná tělesa | [5 empty] | 0
| 777 - Podlahy lité | [5 empty] | 0
| 783 - Dokončovací práce - nátěry | [5 empty] | 0
| 783-1 - Dokončovací práce - nátěry- radiátor | [5 empty] | 0
| 784 - Dokončovací práce - malby a tapety | [5 empty] | 0
| HZS - Hodinové zúčtovací sazby | [5 empty] | 0
SOUPIS PRACÍ
Stavba:
Oprava podlah v dílnách areálu TSS
Objekt:
2017-133-01 - m.č.144- sklad olejů
Místo: |  |  | ul.Soudní 988, Praha 4 |  |  | Datum: | 26. 7. 2017
Zadavatel: |  |  | Vězeňská služba ČR Soudní 1672/1a, Praha 4 |  |  | Projektant: | Arch.Ing. Lubomír Hromádko, Lamačova 858,Praha 5
Uchazeč:
PČ | Typ | Kód | Popis | MJ | Množství | J.cena [CZK] | Cena celkem [CZK] | Cenová soustava |  | Poznámka | DPH | J. Nh [h] | Nh celkem [h] | J. hmotnost [t] | Hmotnost celkem [t] | J. suť [t] | Suť Celkem [t]
Náklady soupisu celkem | [6 empty] | 0 | [5 empty] | 0 |  | 16.0063 |  | 8.9859 |  | D | -1 | [10 empty] | 0
| D | HSV | Práce a dodávky HSV |  |  |  | 0 | [5 empty] | 0 |  | 15.5851 |  | 8.9859 | 1 | D | 0 |  |  |  | ROZPOCET | [6 empty] | 0
| D | 1 | Zemní práce |  |  |  | 0 | [5 empty] | 0 |  | 0.002808 |  | 5.616 | 1 | D | 1 |  |  |  | ROZPOCET | [6 empty] | 0
1 | K | 113155121 | Frézování betonového podkladu nebo krytu s naložením na dopravní prostředek plochy do 500 m2 bez překážek v trase pruhu šířky přes 0,5 m do 1 m, tloušťky vrstvy do 30 mm | m2 | 31.2 |  | 0 | CS ÚRS 2017 02 |  |  | základní |  | 0 | 4e-05 | 0.001248 | 0.077 | 2.4024 | 4 | K | 2 |  |  |  | ROZPOCET | 0 | 0 | 0 | 0 | 0 | 1 | 0 | 4 | -1701426019
| VV |  | 144/sklad olejů | [15 empty] | VV | 2 | 1 | True | 0 | ROZPOCET
| VV |  | odfrézování povrchu /30/mm | [15 empty] | VV | 2 | 1 | True | 0 | ROZPOCET
| VV |  | 31,2 |  | 31.2 | [13 empty] | VV | 2 | 2 | True | 0 | ROZPOCET
| VV |  | Součet |  | 31.2 | [13 empty] | VV | 2 | 4 | True | 1 | ROZPOCET
2 | K | 113155122 | Frézování betonového podkladu nebo krytu s naložením na dopravní prostředek plochy do 500 m2 bez překážek v trase pruhu šířky přes 0,5 m do 1 m, tloušťky vrstvy 40 mm | m2 | 31.2 |  | 0 | CS ÚRS 2017 02 |  |  | základní |  | 0 | 5e-05 | 0.00156 | 0.103 | 3.2136 | 4 | K | 2 |  |  |  | ROZPOCET | 0 | 0 | 0 | 0 | 0 | 1 | 0 | 4 | -882002378
| VV |  | 144/sklad olejů | [15 empty] | VV | 2 | 1 | True | 0 | ROZPOCET
| VV |  | odfrézování kontaminované vrstvy betonu předpoklad cca. 40 mm | [15 empty] | VV | 2 | 1 | True | 0 | ROZPOCET
| VV |  | 31,2 |  | 31.2 | [13 empty] | VV | 2 | 2 | True | 0 | ROZPOCET
| VV |  | bude upřesněno na stavbě dle skutečné potřeby | [15 empty] | VV | 2 | 1 | True | 0 | ROZPOCET
| VV |  | Součet |  | 31.2 | [13 empty] | VV | 2 | 4 | True | 1 | ROZPOCET
| D | 13 | Zemní práce - hloubené vykopávky |  |  |  | 0 | [5 empty] | 0 |  | 0 |  | 0 | 1 | D | 1 |  |  |  | ROZPOCET | [6 empty] | 0
3 | K | 139711101 | Vykopávka v uzavřených prostorách s naložením výkopku na dopravní prostředek v hornině tř. 1 až 4 | m3 | 1.458 |  | 0 | CS ÚRS 2017 02 |  |  | základní |  | 0 | 0 | 0 | 0 | 0 | 4 | K | 2 |  |  |  | ROZPOCET | 0 | 0 | 0 | 0 | 0 | 1 | 0 | 4 | 748159614
| VV |  | 144/sklad olejů | [15 empty] | VV | 2 | 1 | True | 0 | ROZPOCET
| VV |  | jímka | [15 empty] | VV | 2 | 1 | True | 0 | ROZPOCET
| VV |  | odkopávka v uzavřených prostorách hl. /700 mínus mazanina100 mínus150mm/=/450/mm | [15 empty] | VV | 2 | 1 | True | 0 | ROZPOCET
| VV |  | (0,5+0,15+0,5+0,15+0,5)*(0,5+0,15+0,5+0,15+0,5)*0,45 |  | 1.458 | [13 empty] | VV | 2 | 2 | True | 0 | ROZPOCET
| VV |  | Součet |  | 1.458 | [13 empty] | VV | 2 | 4 | True | 1 | ROZPOCET
| D | 16 | Zemní práce - přemístění výkopku |  |  |  | 0 | [5 empty] | 0 |  | 0 |  | 0 | 1 | D | 1 |  |  |  | ROZPOCET | [6 empty] | 0
4 | K | 161101601 | Vytažení výkopku těženého z prostoru pod základy nebo z pracovních šachet při podchycování základového zdiva, bez naložení, avšak s vyprázdněním nádoby na hromady nebo do dopravního prostředku z horniny tř. 1 až 4 z hloubky přes 1 do 2 m | m3 | 1.458 |  | 0 | CS ÚRS 2017 02 |  |  | základní |  | 0 | 0 | 0 | 0 | 0 | 4 | K | 2 |  |  |  | ROZPOCET | 0 | 0 | 0 | 0 | 0 | 1 | 0 | 4 | -382169409
| VV |  | 144/sklad olejů | [15 empty] | VV | 2 | 1 | True | 0 | ROZPOCET
| VV |  | jímka | [15 empty] | VV | 2 | 1 | True | 0 | ROZPOCET
| VV |  | odkopávka v uzavřených prostorách hl. /700 mínus mazanina100 mínus150mm/=/450/mm | [15 empty] | VV | 2 | 1 | True | 0 | ROZPOCET
| VV |  | (0,5+0,15+0,5+0,15+0,5)*(0,5+0,15+0,5+0,15+0,5)*0,45 |  | 1.458 | [13 empty] | VV | 2 | 2 | True | 0 | ROZPOCET
| VV |  | Součet |  | 1.458 | [13 empty] | VV | 2 | 4 | True | 1 | ROZPOCET
5 | K | 162201201 | Vodorovné přemístění výkopku nebo sypaniny nošením s vyprázdněním nádoby na hromady nebo do dopravního prostředku na vzdálenost do 10 m z horniny tř. 1 až 4 | m3 | 1.458 |  | 0 | CS ÚRS 2017 02 |  |  | základní |  | 0 | 0 | 0 | 0 | 0 | 4 | K | 2 |  |  |  | ROZPOCET | 0 | 0 | 0 | 0 | 0 | 1 | 0 | 4 | 1308756991
| VV |  | 144/sklad olejů | [15 empty] | VV | 2 | 1 | True | 0 | ROZPOCET
| VV |  | jímka | [15 empty] | VV | 2 | 1 | True | 0 | ROZPOCET
| VV |  | odkopávka v uzavřených prostorách hl. /700 mínus mazanina100 mínus150mm/=/450/mm | [15 empty] | VV | 2 | 1 | True | 0 | ROZPOCET
| VV |  | (0,5+0,15+0,5+0,15+0,5)*(0,5+0,15+0,5+0,15+0,5)*0,45 |  | 1.458 | [13 empty] | VV | 2 | 2 | True | 0 | ROZPOCET
| VV |  | Součet |  | 1.458 | [13 empty] | VV | 2 | 4 | True | 1 | ROZPOCET
6 | K | 162201209 | Vodorovné přemístění výkopku nebo sypaniny nošením s vyprázdněním nádoby na hromady nebo do dopravního prostředku na vzdálenost do 10 m z horniny Příplatek k ceně za každých dalších 10 m | m3 | 1.458 |  | 0 | CS ÚRS 2017 02 |  |  | základní |  | 0 | 0 | 0 | 0 | 0 | 4 | K | 2 |  |  |  | ROZPOCET | 0 | 0 | 0 | 0 | 0 | 1 | 0 | 4 | -1102929412
| VV |  | 144/sklad olejů | [15 empty] | VV | 2 | 1 | True | 0 | ROZPOCET
| VV |  | jímka | [15 empty] | VV | 2 | 1 | True | 0 | ROZPOCET
| VV |  | odkopávka v uzavřených prostorách hl. /700 mínus mazanina100 mínus150mm/=/450/mm | [15 empty] | VV | 2 | 1 | True | 0 | ROZPOCET
| VV |  | (0,5+0,15+0,5+0,15+0,5)*(0,5+0,15+0,5+0,15+0,5)*0,45 |  | 1.458 | [13 empty] | VV | 2 | 2 | True | 0 | ROZPOCET
| VV |  | Součet |  | 1.458 | [13 empty] | VV | 2 | 4 | True | 1 | ROZPOCET
7 | K | 162701105 | Vodorovné přemístění výkopku nebo sypaniny po suchu na obvyklém dopravním prostředku, bez naložení výkopku, avšak se složením bez rozhrnutí z horniny tř. 1 až 4 na vzdálenost přes 9 000 do 10 000 m | m3 | 1.458 |  | 0 | CS ÚRS 2017 02 |  |  | základní |  | 0 | 0 | 0 | 0 | 0 | 4 | K | 2 |  |  |  | ROZPOCET | 0 | 0 | 0 | 0 | 0 | 1 | 0 | 4 | -1817057435
| VV |  | 144/sklad olejů | [15 empty] | VV | 2 | 1 | True | 0 | ROZPOCET
| VV |  | jímka | [15 empty] | VV | 2 | 1 | True | 0 | ROZPOCET
| VV |  | odkopávka v uzavřených prostorách hl. /700 mínus mazanina100 mínus150mm/=/450/mm | [15 empty] | VV | 2 | 1 | True | 0 | ROZPOCET
| VV |  | (0,5+0,15+0,5+0,15+0,5)*(0,5+0,15+0,5+0,15+0,5)*0,45 |  | 1.458 | [13 empty] | VV | 2 | 2 | True | 0 | ROZPOCET
| VV |  | Součet |  | 1.458 | [13 empty] | VV | 2 | 4 | True | 1 | ROZPOCET
8 | K | 162701109 | Vodorovné přemístění výkopku nebo sypaniny po suchu na obvyklém dopravním prostředku, bez naložení výkopku, avšak se složením bez rozhrnutí z horniny tř. 1 až 4 na vzdálenost Příplatek k ceně za každých dalších i započatých 1 000 m | m3 | 14.58 |  | 0 | CS ÚRS 2017 02 |  |  | základní |  | 0 | 0 | 0 | 0 | 0 | 4 | K | 2 |  |  |  | ROZPOCET | 0 | 0 | 0 | 0 | 0 | 1 | 0 | 4 | -1640078436
| VV |  | 144/sklad olejů | [15 empty] | VV | 2 | 1 | True | 0 | ROZPOCET
| VV |  | jímka | [15 empty] | VV | 2 | 1 | True | 0 | ROZPOCET
| VV |  | odkopávka v uzavřených prostorách hl. /700 mínus mazanina100 mínus150mm/=/450/mm | [15 empty] | VV | 2 | 1 | True | 0 | ROZPOCET
| VV |  | (0,5+0,15+0,5+0,15+0,5)*(0,5+0,15+0,5+0,15+0,5)*0,45 |  | 1.458 | [13 empty] | VV | 2 | 2 | True | 0 | ROZPOCET
| VV |  | Součet |  | 1.458 | [13 empty] | VV | 2 | 4 | True | 1 | ROZPOCET
| VV |  | 1,458*10 'Přepočtené koeficientem množství |  | 14.58 | [13 empty] | VV | 2 | 2 | False | 1 | ROZPOCET
9 | K | 167101101 | Nakládání, skládání a překládání neulehlého výkopku nebo sypaniny nakládání, množství do 100 m3, z hornin tř. 1 až 4 | m3 | 1.458 |  | 0 | CS ÚRS 2017 02 |  |  | základní |  | 0 | 0 | 0 | 0 | 0 | 4 | K | 2 |  |  |  | ROZPOCET | 0 | 0 | 0 | 0 | 0 | 1 | 0 | 4 | 286769830
| VV |  | 144/sklad olejů | [15 empty] | VV | 2 | 1 | True | 0 | ROZPOCET
| VV |  | jímka | [15 empty] | VV | 2 | 1 | True | 0 | ROZPOCET
| VV |  | odkopávka v uzavřených prostorách hl. /700 mínus mazanina100 mínus150mm/=/450/mm | [15 empty] | VV | 2 | 1 | True | 0 | ROZPOCET
| VV |  | (0,5+0,15+0,5+0,15+0,5)*(0,5+0,15+0,5+0,15+0,5)*0,45 |  | 1.458 | [13 empty] | VV | 2 | 2 | True | 0 | ROZPOCET
| VV |  | Součet |  | 1.458 | [13 empty] | VV | 2 | 4 | True | 1 | ROZPOCET
| D | 17 | Zemní práce - konstrukce ze zemin |  |  |  | 0 | [5 empty] | 0 |  | 3.41 |  | 0 | 1 | D | 1 |  |  |  | ROZPOCET | [6 empty] | 0
10 | K | 171201201 | Uložení sypaniny na skládky | m3 | 1.458 |  | 0 | CS ÚRS 2017 02 |  |  | základní |  | 0 | 0 | 0 | 0 | 0 | 4 | K | 2 |  |  |  | ROZPOCET | 0 | 0 | 0 | 0 | 0 | 1 | 0 | 4 | 1348700471
| VV |  | 144/sklad olejů | [15 empty] | VV | 2 | 1 | True | 0 | ROZPOCET
| VV |  | jímka | [15 empty] | VV | 2 | 1 | True | 0 | ROZPOCET
| VV |  | odkopávka v uzavřených prostorách hl. /700 mínus mazanina100 mínus150mm/=/450/mm | [15 empty] | VV | 2 | 1 | True | 0 | ROZPOCET
| VV |  | (0,5+0,15+0,5+0,15+0,5)*(0,5+0,15+0,5+0,15+0,5)*0,45 |  | 1.458 | [13 empty] | VV | 2 | 2 | True | 0 | ROZPOCET
| VV |  | Součet |  | 1.458 | [13 empty] | VV | 2 | 4 | True | 1 | ROZPOCET
11 | K | 171201211 | Uložení sypaniny poplatek za uložení sypaniny na skládce (skládkovné) | t | 2.333 |  | 0 | CS ÚRS 2017 02 |  |  | základní |  | 0 | 0 | 0 | 0 | 0 | 4 | K | 2 |  |  |  | ROZPOCET | 0 | 0 | 0 | 0 | 0 | 1 | 0 | 4 | 1487341351
| VV |  | 144/sklad olejů | [15 empty] | VV | 2 | 1 | True | 0 | ROZPOCET
| VV |  | jímka | [15 empty] | VV | 2 | 1 | True | 0 | ROZPOCET
| VV |  | odkopávka v uzavřených prostorách hl. /700 mínus mazanina100 mínus150mm/=/450/mm | [15 empty] | VV | 2 | 1 | True | 0 | ROZPOCET
| VV |  | (0,5+0,15+0,5+0,15+0,5)*(0,5+0,15+0,5+0,15+0,5)*0,45*1,6 |  | 2.333 | [13 empty] | VV | 2 | 2 | True | 0 | ROZPOCET
| VV |  | Součet |  | 2.333 | [13 empty] | VV | 2 | 4 | True | 1 | ROZPOCET
12 | K | 174101101 | Zásyp sypaninou z jakékoliv horniny s uložením výkopku ve vrstvách se zhutněním jam, šachet, rýh nebo kolem objektů v těchto vykopávkách | m3 | 1.624 |  | 0 | CS ÚRS 2017 02 |  |  | základní |  | 0 | 0 | 0 | 0 | 0 | 4 | K | 2 |  |  |  | ROZPOCET | 0 | 0 | 0 | 0 | 0 | 1 | 0 | 4 | -1404784651
| VV |  | 144/sklad olejů | [15 empty] | VV | 2 | 1 | True | 0 | ROZPOCET
| VV |  | jímka | [15 empty] | VV | 2 | 1 | True | 0 | ROZPOCET
| VV |  | zásyp( obsyp jímky | [15 empty] | VV | 2 | 1 | True | 0 | ROZPOCET
| VV |  | (0,5+0,15+0,5+0,15+0,5)*(0,5+0,15+0,5+0,15+0,5)*0,6 |  | 1.944 | [13 empty] | VV | 2 | 2 | True | 0 | ROZPOCET
| VV |  | (0,8*0,8*0,5)*-1 |  | -0.32 | [13 empty] | VV | 2 | 2 | True | 0 | ROZPOCET
| VV |  | Součet |  | 1.624 | [13 empty] | VV | 2 | 4 | True | 1 | ROZPOCET
13 | M | 583373020 | štěrkopísek frakce 0-16 | t | 3.41 |  | 0 | CS ÚRS 2017 02 |  |  | základní |  | 0 | 1 | 3.41 | 0 | 0 | 8 | M | 2 |  |  |  | ROZPOCET | 0 | 0 | 0 | 0 | 0 | 1 | 0 | 4 | -1741093072
| VV |  | 144/sklad olejů | [15 empty] | VV | 2 | 1 | True | 0 | ROZPOCET
| VV |  | jímka | [15 empty] | VV | 2 | 1 | True | 0 | ROZPOCET
| VV |  | zásyp( obsyp jímky | [15 empty] | VV | 2 | 1 | True | 0 | ROZPOCET
| VV |  | (0,5+0,15+0,5+0,15+0,5)*(0,5+0,15+0,5+0,15+0,5)*0,6*2,1-(0,8*0,8*0,5)*2,1 |  | 3.41 | [13 empty] | VV | 2 | 2 | True | 0 | ROZPOCET
| VV |  | Součet |  | 3.41 | [13 empty] | VV | 2 | 4 | True | 1 | ROZPOCET
| D | 2 | Zakládání |  |  |  | 0 | [5 empty] | 0 |  | 1.3118 |  | 0 | 1 | D | 1 |  |  |  | ROZPOCET | [6 empty] | 0
14 | K | 215901101 | Zhutnění podloží pod násypy z rostlé horniny tř. 1 až 4 z hornin soudružných do 92 % PS a nesoudržných sypkých relativní ulehlosti I(d) do 0,8 | m2 | 3.24 |  | 0 | CS ÚRS 2017 02 |  |  | základní |  | 0 | 0 | 0 | 0 | 0 | 4 | K | 2 |  |  |  | ROZPOCET | 0 | 0 | 0 | 0 | 0 | 1 | 0 | 4 | 651194747
| VV |  | 144/sklad olejů | [15 empty] | VV | 2 | 1 | True | 0 | ROZPOCET
| VV |  | jímka | [15 empty] | VV | 2 | 1 | True | 0 | ROZPOCET
| VV |  | zhutnění podkladu | [15 empty] | VV | 2 | 1 | True | 0 | ROZPOCET
| VV |  | (0,5+0,15+0,5+0,15+0,5)*(0,5+0,15+0,5+0,15+0,5) |  | 3.24 | [13 empty] | VV | 2 | 2 | True | 0 | ROZPOCET
| VV |  | Součet |  | 3.24 | [13 empty] | VV | 2 | 4 | True | 1 | ROZPOCET
15 | K | 271532212 | Podsyp pod základové konstrukce se zhutněním a urovnáním povrchu z kameniva hrubého, frakce 16 - 32 mm | m3 | 0.324 |  | 0 | CS ÚRS 2017 02 |  |  | základní |  | 0 | 2.16 | 0.69984 | 0 | 0 | 4 | K | 2 |  |  |  | ROZPOCET | 0 | 0 | 0 | 0 | 0 | 1 | 0 | 4 | 573569715
| VV |  | 144/sklad olejů | [15 empty] | VV | 2 | 1 | True | 0 | ROZPOCET
| VV |  | jímka | [15 empty] | VV | 2 | 1 | True | 0 | ROZPOCET
| VV |  | podkladní vrstva kamenivo- štěrk/100/mm | [15 empty] | VV | 2 | 1 | True | 0 | ROZPOCET
| VV |  | (0,5+0,15+0,5+0,15+0,5)*(0,5+0,15+0,5+0,15+0,5)*0,1 |  | 0.324 | [13 empty] | VV | 2 | 2 | True | 0 | ROZPOCET
| VV |  | Součet |  | 0.324 | [13 empty] | VV | 2 | 4 | True | 1 | ROZPOCET
16 | K | 273313711 | Základy z betonu prostého desky z betonu kamenem neprokládaného tř. C 20/25 | m3 | 0.064 |  | 0 | CS ÚRS 2017 02 |  |  | základní |  | 0 | 2.4533 | 0.15701 | 0 | 0 | 4 | K | 2 |  |  |  | ROZPOCET | 0 | 0 | 0 | 0 | 0 | 1 | 0 | 4 | -143631343
| VV |  | 144/sklad olejů | [15 empty] | VV | 2 | 1 | True | 0 | ROZPOCET
| VV |  | jímka- dno | [15 empty] | VV | 2 | 1 | True | 0 | ROZPOCET
| VV |  | deska tl/100/mm | [15 empty] | VV | 2 | 1 | True | 0 | ROZPOCET
| VV |  | 0,8*0,8*0,1 |  | 0.064 | [13 empty] | VV | 2 | 2 | True | 0 | ROZPOCET
| VV |  | Součet |  | 0.064 | [13 empty] | VV | 2 | 4 | True | 1 | ROZPOCET
17 | K | 273351121 | Bednění základů desek zřízení | m2 | 0.48 |  | 0 | CS ÚRS 2017 02 |  |  | základní |  | 0 | 0.0024719 | 0.0011865 | 0 | 0 | 4 | K | 2 |  |  |  | ROZPOCET | 0 | 0 | 0 | 0 | 0 | 1 | 0 | 4 | 71351898
| VV |  |  |  | 0 | [13 empty] | VV | 2 | 2 | True | 0 | ROZPOCET
| VV |  | bednění desky | [15 empty] | VV | 2 | 1 | True | 0 | ROZPOCET
| VV |  | 144/sklad olejů | [15 empty] | VV | 2 | 1 | True | 0 | ROZPOCET
| VV |  | jímka- dno | [15 empty] | VV | 2 | 1 | True | 0 | ROZPOCET
| VV |  | deska tl/100/mm | [15 empty] | VV | 2 | 1 | True | 0 | ROZPOCET
| VV |  | 0,8*4*0,15 |  | 0.48 | [13 empty] | VV | 2 | 2 | True | 0 | ROZPOCET
| VV |  | Součet |  | 0.48 | [13 empty] | VV | 2 | 4 | True | 1 | ROZPOCET
18 | K | 273351122 | Bednění základů desek odstranění | m2 | 0.48 |  | 0 | CS ÚRS 2017 02 |  |  | základní |  | 0 | 0 | 0 | 0 | 0 | 4 | K | 2 |  |  |  | ROZPOCET | 0 | 0 | 0 | 0 | 0 | 1 | 0 | 4 | -240235826
| VV |  |  |  | 0 | [13 empty] | VV | 2 | 2 | True | 0 | ROZPOCET
| VV |  | bednění desky | [15 empty] | VV | 2 | 1 | True | 0 | ROZPOCET
| VV |  | 144/sklad olejů | [15 empty] | VV | 2 | 1 | True | 0 | ROZPOCET
| VV |  | jímka- dno | [15 empty] | VV | 2 | 1 | True | 0 | ROZPOCET
| VV |  | deska tl/100/mm | [15 empty] | VV | 2 | 1 | True | 0 | ROZPOCET
| VV |  | 0,8*4*0,15 |  | 0.48 | [13 empty] | VV | 2 | 2 | True | 0 | ROZPOCET
| VV |  | Součet |  | 0.48 | [13 empty] | VV | 2 | 4 | True | 1 | ROZPOCET
19 | K | 278361111 | Výztuž základu (podezdívky) betonového ze svařovaných sítí z drátů typu KARI | t | 0.003 |  | 0 | CS ÚRS 2017 02 |  |  | základní |  | 0 | 1.0526 | 0.0031578 | 0 | 0 | 4 | K | 2 |  |  |  | ROZPOCET | 0 | 0 | 0 | 0 | 0 | 1 | 0 | 4 | -1754281980
| VV |  |  |  | 0 | [13 empty] | VV | 2 | 2 | True | 0 | ROZPOCET
| VV |  | deska | [15 empty] | VV | 2 | 1 | True | 0 | ROZPOCET
| VV |  | betonová deska tl/100/ | [15 empty] | VV | 2 | 1 | True | 0 | ROZPOCET
| VV |  | 0,8*0,8*3,41*1,15*0,001 |  | 0.003 | [13 empty] | VV | 2 | 2 | True | 0 | ROZPOCET
| VV |  | Součet |  | 0.003 | [13 empty] | VV | 2 | 4 | True | 1 | ROZPOCET
20 | K | 279113131 | Základové zdi z tvárnic ztraceného bednění včetně výplně z betonu bez zvláštních nároků na vliv prostředí třídy C 16/20, tloušťky zdiva 150 mm | m2 | 1.3 |  | 0 | CS ÚRS 2017 02 |  |  | základní |  | 0 | 0.34662 | 0.45061 | 0 | 0 | 4 | K | 2 |  |  |  | ROZPOCET | 0 | 0 | 0 | 0 | 0 | 1 | 0 | 4 | 1501442061
| VV |  | 144/sklad olejů | [15 empty] | VV | 2 | 1 | True | 0 | ROZPOCET
| VV |  | jímka stěna | [15 empty] | VV | 2 | 1 | True | 0 | ROZPOCET
| VV |  | ztrac.bednění stěny boční /150/mm | [15 empty] | VV | 2 | 1 | True | 0 | ROZPOCET
| VV |  | (0,8+0,8+0,5+0,5)*0,5 |  | 1.3 | [13 empty] | VV | 2 | 2 | True | 0 | ROZPOCET
| VV |  | Součet |  | 1.3 | [13 empty] | VV | 2 | 4 | True | 1 | ROZPOCET
| D | 3 | Svislé a kompletní konstrukce |  |  |  | 0 | [5 empty] | 0 |  | 0.023955 |  | 0.000896 | 1 | D | 1 |  |  |  | ROZPOCET | [6 empty] | 0
21 | K | 319202223.R | Dodatečná izolace zdiva tl do 450 mm injektáží - Injektážní krém k vytvoření dodatečné horizontální clony ve zdivu | m | 22.4 |  | 0 |  |  |  | základní |  | 0 | 6.144e-05 | 0.0013763 | 4e-05 | 0.000896 | 4 | K | 2 |  |  |  | ROZPOCET | 0 | 0 | 0 | 0 | 0 | 1 | 0 | 4 | -1600902401
| VV |  | 144/sklad olejů | [15 empty] | VV | 2 | 1 | True | 0 | ROZPOCET
| VV |  | stěny | [15 empty] | VV | 2 | 1 | True | 0 | ROZPOCET
| VV |  | vrty průměr/12/mm…. Hloubka vrtů /40/cm vzdál.12,5 cm… spotřeba na jeden vrt cca.45ml/ spotřeba na 1bm zdiva cca./360/ml | [15 empty] | VV | 2 | 1 | True | 0 | ROZPOCET
| VV |  | (5,3+5,3+5,9+5,9) |  | 22.4 | [13 empty] | VV | 2 | 2 | True | 0 | ROZPOCET
| VV |  | 7vrtů na 1bm/x 1 řada/ | [15 empty] | VV | 2 | 1 | True | 0 | ROZPOCET
| VV |  |  |  | 0 | [13 empty] | VV | 2 | 2 | True | 0 | ROZPOCET
| VV |  | Mezisoučet v bm |  | 22.4 | [13 empty] | VV | 2 | 3 | True | 1 | ROZPOCET
| VV |  | délka x počet ks na 1bm x hloubky vrtu | [15 empty] | VV | 2 | 1 | True | 0 | ROZPOCET
| VV |  | 22,4*7*0,4 |  | 62.72 | [13 empty] | VV | 2 | 2 | True | 0 | ROZPOCET
| VV |  | Mezisoučet vrty v bm a injektáž |  | 62.72 | [13 empty] | VV | 2 | 3 | True | 0 | ROZPOCET
22 | M | 2455 R | Injektážní krém k vytvoření dodatečné horizontální clony ve zdivu např. ref.výr.hydrofobizující horizontální clona proti kapilárnímu vzlínání vody ve zdivu- AQUAFIN-i380 | l | 22.579 |  | 0 |  |  |  | základní |  | 0 | 0.001 | 0.022579 | 0 | 0 | 8 | M | 2 |  |  |  | ROZPOCET | 0 | 0 | 0 | 0 | 0 | 1 | 0 | 4 | 692253096
| VV |  | spotřeba na 1bm zdiva cca./360/ml | [15 empty] | VV | 2 | 1 | True | 0 | ROZPOCET
| VV |  | 144/sklad olejů | [15 empty] | VV | 2 | 1 | True | 0 | ROZPOCET
| VV |  | stěny | [15 empty] | VV | 2 | 1 | True | 0 | ROZPOCET
| VV |  | vrty průměr/12/mm…. Hloubka vrtů /40/cm vzdál.12,5 cm… spotřeba na jeden vrt cca.45ml/ spotřeba na 1bm zdiva cca./360/ml | [15 empty] | VV | 2 | 1 | True | 0 | ROZPOCET
| VV |  | (5,3+5,3+5,9+5,9) |  | 22.4 | [13 empty] | VV | 2 | 2 | True | 0 | ROZPOCET
| VV |  | 7vrtů na 1bm/x 2 řady/ mezi řadami 8 cm | [15 empty] | VV | 2 | 1 | True | 0 | ROZPOCET
| VV |  |  |  | 0 | [13 empty] | VV | 2 | 2 | True | 0 | ROZPOCET
| VV |  | Mezisoučet v bm |  | 22.4 | [13 empty] | VV | 2 | 3 | True | 0 | ROZPOCET
| VV |  | délka x počet ks na 1bm x hloubky vrtu | [15 empty] | VV | 2 | 1 | True | 0 | ROZPOCET
| VV |  | 22,4*7*0,4 |  | 62.72 | [13 empty] | VV | 2 | 2 | True | 0 | ROZPOCET
| VV |  | Mezisoučet vrty v bm a injektáž |  | 62.72 | [13 empty] | VV | 2 | 3 | True | 0 | ROZPOCET
| VV |  | spotřeba na 1bm zdiva cca./360/ml | [15 empty] | VV | 2 | 1 | True | 0 | ROZPOCET
| VV |  | 62,72*0,36 |  | 22.579 | [13 empty] | VV | 2 | 2 | True | 0 | ROZPOCET
| VV |  | Mezisoučet v litrech |  | 22.579 | [13 empty] | VV | 2 | 3 | True | 1 | ROZPOCET
| D | 6 | Úpravy povrchů, podlahy a osazování výplní |  |  |  | 0 | [5 empty] | 0 |  | 8.7977 |  | 0 | 1 | D | 1 |  |  |  | ROZPOCET | [6 empty] | 0
23 | K | 631311115 | Mazanina z betonu prostého bez zvýšených nároků na prostředí tl. přes 50 do 80 mm tř. C 20/25bude upřesněno dle skutečné potřeby | m3 | 2.184 |  | 0 | CS ÚRS 2017 02 |  |  | základní |  | 0 | 2.4533 | 5.358 | 0 | 0 | 4 | K | 2 |  |  |  | ROZPOCET | 0 | 0 | 0 | 0 | 0 | 1 | 0 | 4 | 1461584778
| VV |  | 144/sklad olejů | [15 empty] | VV | 2 | 1 | True | 0 | ROZPOCET
| VV |  | podlaha | [15 empty] | VV | 2 | 1 | True | 0 | ROZPOCET
| VV |  | doplnění mazaniny tl/30+40/mm | [15 empty] | VV | 2 | 1 | True | 0 | ROZPOCET
| VV |  | 31,2*0,07 |  | 2.184 | [13 empty] | VV | 2 | 2 | True | 0 | ROZPOCET
| VV |  | bude upřesněno dle skutečné potřeby | [15 empty] | VV | 2 | 1 | True | 0 | ROZPOCET
| VV |  | Součet |  | 2.184 | [13 empty] | VV | 2 | 4 | True | 1 | ROZPOCET
24 | K | 631319011 | Příplatek k cenám mazanin za úpravu povrchu mazaniny přehlazením, mazanina tl. přes 50 do 80 mm | m3 | 2.184 |  | 0 | CS ÚRS 2017 02 |  |  | základní |  | 0 | 0 | 0 | 0 | 0 | 4 | K | 2 |  |  |  | ROZPOCET | 0 | 0 | 0 | 0 | 0 | 1 | 0 | 4 | -1153408116
| VV |  | bude upřesněno dle skutečné potřeby | [15 empty] | VV | 2 | 1 | True | 0 | ROZPOCET
| VV |  | 144/sklad olejů | [15 empty] | VV | 2 | 1 | True | 0 | ROZPOCET
| VV |  | podlaha | [15 empty] | VV | 2 | 1 | True | 0 | ROZPOCET
| VV |  | doplnění mazaniny tl/30+40/mm | [15 empty] | VV | 2 | 1 | True | 0 | ROZPOCET
| VV |  | 31,2*0,07 |  | 2.184 | [13 empty] | VV | 2 | 2 | True | 0 | ROZPOCET
| VV |  | Součet |  | 2.184 | [13 empty] | VV | 2 | 4 | True | 1 | ROZPOCET
25 | K | 632451033 | Potěr cementový vyrovnávací z malty (MC-15) v ploše o průměrné (střední) tl. přes 30 do 40 mm | m2 | 31.2 |  | 0 | CS ÚRS 2017 02 |  |  | základní |  | 0 | 0.09868 | 3.0788 | 0 | 0 | 4 | K | 2 |  |  |  | ROZPOCET | 0 | 0 | 0 | 0 | 0 | 1 | 0 | 4 | -1838101670
| VV |  | 144/sklad olejů | [15 empty] | VV | 2 | 1 | True | 0 | ROZPOCET
| VV |  | podkladní vrstva | [15 empty] | VV | 2 | 1 | True | 0 | ROZPOCET
| VV |  | vyrovnání povrchu - Vlákny vyztužená, samonivelační stěrka pro vyrovnání nerovností do 30 mm- Soloplan-30 Plus | [15 empty] | VV | 2 | 1 | True | 0 | ROZPOCET
| VV |  | 31,2 |  | 31.2 | [13 empty] | VV | 2 | 2 | True | 0 | ROZPOCET
| VV |  | Součet |  | 31.2 | [13 empty] | VV | 2 | 4 | True | 1 | ROZPOCET
26 | K | 632451111.R | Vlákny vyztužená, samonivelační stěrka pro vyrovnání nerovností do 30 mm- např. ref. výr.- Soloplan-30 Plus | m2 | 35.36 |  | 0 |  |  |  | základní |  | 0 | 0.0102 | 0.36067 | 0 | 0 | 4 | K | 2 |  |  |  | ROZPOCET | 0 | 0 | 0 | 0 | 0 | 1 | 0 | 4 | 317706272
| VV |  | 144/sklad olejů | [15 empty] | VV | 2 | 1 | True | 0 | ROZPOCET
| VV |  | podkladní vrstva | [15 empty] | VV | 2 | 1 | True | 0 | ROZPOCET
| VV |  | vyrovnání povrchu - Vlákny vyztužená, samonivelační stěrka pro vyrovnání nerovností do 30 mm- Soloplan-30 Plus | [15 empty] | VV | 2 | 1 | True | 0 | ROZPOCET
| VV |  | 31,2 |  | 31.2 | [13 empty] | VV | 2 | 2 | True | 0 | ROZPOCET
| VV |  | spotřeba1,65kg/m2/mm | [15 empty] | VV | 2 | 1 | True | 0 | ROZPOCET
| VV |  | Mezisoučet |  | 31.2 | [13 empty] | VV | 2 | 3 | True | 0 | ROZPOCET
| VV |  | 144/sklad olejů | [15 empty] | VV | 2 | 1 | True | 0 | ROZPOCET
| VV |  | jímka- dno | [15 empty] | VV | 2 | 1 | True | 0 | ROZPOCET
| VV |  | Vlákny vyztužená, samonivelační stěrka pro vyrovnání nerovností do 30 mm- Soloplan-30 Plus | [15 empty] | VV | 2 | 1 | True | 0 | ROZPOCET
| VV |  | 0,8*0,8 |  | 0.64 | [13 empty] | VV | 2 | 2 | True | 0 | ROZPOCET
| VV |  | spotřeba1,65kg/m2/mm | [15 empty] | VV | 2 | 1 | True | 0 | ROZPOCET
| VV |  | Mezisoučet |  | 0.64 | [13 empty] | VV | 2 | 3 | True | 0 | ROZPOCET
| VV |  | 144/sklad olejů | [15 empty] | VV | 2 | 1 | True | 0 | ROZPOCET
| VV |  | jímka stěna vnější | [15 empty] | VV | 2 | 1 | True | 0 | ROZPOCET
| VV |  | Vlákny vyztužená, samonivelační stěrka pro vyrovnání nerovností do 30 mm- Soloplan-30 Plus | [15 empty] | VV | 2 | 1 | True | 0 | ROZPOCET
| VV |  | (0,8+0,8+0,8+0,8)*(0,1+0,5) |  | 1.92 | [13 empty] | VV | 2 | 2 | True | 0 | ROZPOCET
| VV |  | spotřeba1,65kg/m2/mm | [15 empty] | VV | 2 | 1 | True | 0 | ROZPOCET
| VV |  | Mezisoučet |  | 1.92 | [13 empty] | VV | 2 | 3 | True | 0 | ROZPOCET
| VV |  | 144/sklad olejů | [15 empty] | VV | 2 | 1 | True | 0 | ROZPOCET
| VV |  | jímka stěna vnitřní | [15 empty] | VV | 2 | 1 | True | 0 | ROZPOCET
| VV |  | Vlákny vyztužená, samonivelační stěrka pro vyrovnání nerovností do 30 mm- Soloplan-30 Plus | [15 empty] | VV | 2 | 1 | True | 0 | ROZPOCET
| VV |  | (0,8+0,8+0,8+0,8)*0,5 |  | 1.6 | [13 empty] | VV | 2 | 2 | True | 0 | ROZPOCET
| VV |  | spotřeba1,65kg/m2/mm | [15 empty] | VV | 2 | 1 | True | 0 | ROZPOCET
| VV |  | Mezisoučet |  | 1.6 | [13 empty] | VV | 2 | 3 | True | 0 | ROZPOCET
| VV |  | Součet |  | 35.36 | [13 empty] | VV | 2 | 4 | True | 1 | ROZPOCET
27 | M | 5855 R1 | vyrovnání povrchu - Vlákny vyztužená, samonivelační stěrka pro vyrovnání nerovností do 30 mm- např. ref.výr. Soloplan-30 Plus | kg | 1584 |  | 0 |  |  |  | základní |  | 0 | 0 | 0 | 0 | 0 | 8 | M | 2 |  |  |  | ROZPOCET | 0 | 0 | 0 | 0 | 0 | 1 | 0 | 4 | 179953794
| VV |  | 144/sklad olejů | [15 empty] | VV | 2 | 1 | True | 0 | ROZPOCET
| VV |  | podkladní vrstva | [15 empty] | VV | 2 | 1 | True | 0 | ROZPOCET
| VV |  | vyrovnání povrchu - Vlákny vyztužená, samonivelační stěrka pro vyrovnání nerovností do 30 mm- Soloplan-30 Plus | [15 empty] | VV | 2 | 1 | True | 0 | ROZPOCET
| VV |  | 31,2*30*1,65 |  | 1544.4 | [13 empty] | VV | 2 | 2 | True | 0 | ROZPOCET
| VV |  | spotřeba1,65kg/m2/mm | [15 empty] | VV | 2 | 1 | True | 0 | ROZPOCET
| VV |  | Mezisoučet |  | 1544.4 | [13 empty] | VV | 2 | 3 | True | 0 | ROZPOCET
| VV |  | 144/sklad olejů | [15 empty] | VV | 2 | 1 | True | 0 | ROZPOCET
| VV |  | jímka- dno | [15 empty] | VV | 2 | 1 | True | 0 | ROZPOCET
| VV |  | Vlákny vyztužená, samonivelační stěrka pro vyrovnání nerovností do 30 mm- Soloplan-30 Plus | [15 empty] | VV | 2 | 1 | True | 0 | ROZPOCET
| VV |  | 0,8*0,8*10*1,65 |  | 10.56 | [13 empty] | VV | 2 | 2 | True | 0 | ROZPOCET
| VV |  | spotřeba1,65kg/m2/mm | [15 empty] | VV | 2 | 1 | True | 0 | ROZPOCET
| VV |  | Mezisoučet |  | 10.56 | [13 empty] | VV | 2 | 3 | True | 0 | ROZPOCET
| VV |  | 144/sklad olejů | [15 empty] | VV | 2 | 1 | True | 0 | ROZPOCET
| VV |  | jímka stěna vnější | [15 empty] | VV | 2 | 1 | True | 0 | ROZPOCET
| VV |  | Vlákny vyztužená, samonivelační stěrka pro vyrovnání nerovností do 30 mm- Soloplan-30 Plus | [15 empty] | VV | 2 | 1 | True | 0 | ROZPOCET
| VV |  | (0,8+0,8+0,8+0,8)*(0,1+0,5)*5*1,65 |  | 15.84 | [13 empty] | VV | 2 | 2 | True | 0 | ROZPOCET
| VV |  | spotřeba1,65kg/m2/mm | [15 empty] | VV | 2 | 1 | True | 0 | ROZPOCET
| VV |  | Mezisoučet |  | 15.84 | [13 empty] | VV | 2 | 3 | True | 0 | ROZPOCET
| VV |  | 144/sklad olejů | [15 empty] | VV | 2 | 1 | True | 0 | ROZPOCET
| VV |  | jímka stěna vnitřní | [15 empty] | VV | 2 | 1 | True | 0 | ROZPOCET
| VV |  | Vlákny vyztužená, samonivelační stěrka pro vyrovnání nerovností do 30 mm- Soloplan-30 Plus | [15 empty] | VV | 2 | 1 | True | 0 | ROZPOCET
| VV |  | (0,8+0,8+0,8+0,8)*0,5*5*1,65 |  | 13.2 | [13 empty] | VV | 2 | 2 | True | 0 | ROZPOCET
| VV |  | spotřeba1,65kg/m2/mm | [15 empty] | VV | 2 | 1 | True | 0 | ROZPOCET
| VV |  |  |  | 0 | [13 empty] | VV | 2 | 2 | True | 0 | ROZPOCET
| VV |  | Součet |  | 1584 | [13 empty] | VV | 2 | 4 | True | 1 | ROZPOCET
28 | K | 632621136.R | Příplatek za zdrsňovací posyp a ruční zaválcování | m2 | 31.2 |  | 0 |  |  |  | základní |  | 0 | 0 | 0 | 0 | 0 | 4 | K | 2 |  |  |  | ROZPOCET | 0 | 0 | 0 | 0 | 0 | 1 | 0 | 4 | 394560486
| VV |  | 144/sklad olejů | [15 empty] | VV | 2 | 1 | True | 0 | ROZPOCET
| VV |  | podkladní vrstva | [15 empty] | VV | 2 | 1 | True | 0 | ROZPOCET
| VV |  | posyp křemičitým pískem/0,8-1,2/mm | [15 empty] | VV | 2 | 1 | True | 0 | ROZPOCET
| VV |  | 1díl Asodur a 10 dílů písku | [15 empty] | VV | 2 | 1 | True | 0 | ROZPOCET
| VV |  | 31,2 |  | 31.2 | [13 empty] | VV | 2 | 2 | True | 0 | ROZPOCET
| VV |  | Součet |  | 31.2 | [13 empty] | VV | 2 | 4 | True | 1 | ROZPOCET
29 | M | 587R1 | posyp křemičitým pískem/0,8-1,2/mm...........1díl Asodur a 10 dílů písku | kg | 312 |  | 0 |  |  |  | základní |  | 0 | 0 | 0 | 0 | 0 | 8 | M | 2 |  |  |  | ROZPOCET | 0 | 0 | 0 | 0 | 0 | 1 | 0 | 4 | 1335886827
| VV |  | 144/sklad olejů | [15 empty] | VV | 2 | 1 | True | 0 | ROZPOCET
| VV |  | podkladní vrstva | [15 empty] | VV | 2 | 1 | True | 0 | ROZPOCET
| VV |  | posyp křemičitým pískem/0,8-1,2/mm | [15 empty] | VV | 2 | 1 | True | 0 | ROZPOCET
| VV |  | 31,2*10 |  | 312 | [13 empty] | VV | 2 | 2 | True | 0 | ROZPOCET
| VV |  | 1díl Asodur a 10 dílů písku | [15 empty] | VV | 2 | 1 | True | 0 | ROZPOCET
| VV |  | Součet |  | 312 | [13 empty] | VV | 2 | 4 | True | 1 | ROZPOCET
30 | K | 633811111 | Broušení betonových podlah nerovností do 2 mm (stržení šlemu) | m2 | 31.2 |  | 0 | CS ÚRS 2017 02 |  |  | základní |  | 0 | 0 | 0 | 0 | 0 | 4 | K | 2 |  |  |  | ROZPOCET | 0 | 0 | 0 | 0 | 0 | 1 | 0 | 4 | -326150025
| VV |  | 144/sklad olejů | [15 empty] | VV | 2 | 1 | True | 0 | ROZPOCET
| VV |  | podkladní vrstva | [15 empty] | VV | 2 | 1 | True | 0 | ROZPOCET
| VV |  | přebroušení | [15 empty] | VV | 2 | 1 | True | 0 | ROZPOCET
| VV |  | 31,2 |  | 31.2 | [13 empty] | VV | 2 | 2 | True | 0 | ROZPOCET
| VV |  | Součet |  | 31.2 | [13 empty] | VV | 2 | 4 | True | 1 | ROZPOCET
31 | K | 634911132 | Řezání dilatačních nebo smršťovacích spár v čerstvé betonové mazanině nebo potěru šířky přes 10 do 20 mm, hloubky přes 10 do 20 mm | m | 22.4 |  | 0 | CS ÚRS 2017 02 |  |  | základní |  | 0 | 1e-05 | 0.000224 | 0 | 0 | 4 | K | 2 |  |  |  | ROZPOCET | 0 | 0 | 0 | 0 | 0 | 1 | 0 | 4 | -58182825
| VV |  | 144/sklad olejů | [15 empty] | VV | 2 | 1 | True | 0 | ROZPOCET
| VV |  | dilatace | [15 empty] | VV | 2 | 1 | True | 0 | ROZPOCET
| VV |  | proříznutí š./15/mm | [15 empty] | VV | 2 | 1 | True | 0 | ROZPOCET
| VV |  | (5,3+5,3+5,9+5,9) |  | 22.4 | [13 empty] | VV | 2 | 2 | True | 0 | ROZPOCET
| VV |  | Součet |  | 22.4 | [13 empty] | VV | 2 | 4 | True | 1 | ROZPOCET
| D | 61 | Úprava povrchů vnitřních |  |  |  | 0 | [5 empty] | 0 |  | 0.9439 |  | 0 | 1 | D | 1 |  |  |  | ROZPOCET | [6 empty] | 0
32 | K | 612821002.1R | Vnitřní sanační omítka pro vlhké zdivo prováděná ručně.........např. ref. výr.sanační omítka Thermopal SR 24..spotřeba cca 9,5 kg/m² na 1 cm tloušťky vrstvy- Sanační omítka s vysokým obsahem vzduchových pórů, odpovídá WTA | m2 | 22.16 |  | 0 |  |  |  | základní |  | 0 | 0.0425 | 0.9418 | 0 | 0 | 4 | K | 2 |  |  |  | ROZPOCET | 0 | 0 | 0 | 0 | 0 | 1 | 0 | 4 | 6873067
| VV |  | 144/sklad olejů | [15 empty] | VV | 2 | 1 | True | 0 | ROZPOCET
| VV |  | stěny | [15 empty] | VV | 2 | 1 | True | 0 | ROZPOCET
| VV |  | sanační omítka Thermopal SR 24 | [15 empty] | VV | 2 | 1 | True | 0 | ROZPOCET
| VV |  | (5,3+5,9+5,9+5,3)*1-(0,8*0,3) |  | 22.16 | [13 empty] | VV | 2 | 2 | True | 0 | ROZPOCET
| VV |  | cca 9,5 kg/m² na 1 cm tloušťky vrstvy- Sanační omítka s vysokým obsahem vzduchových pórů, odpovídá WTA | [15 empty] | VV | 2 | 1 | True | 0 | ROZPOCET
| VV |  | Součet |  | 22.16 | [13 empty] | VV | 2 | 4 | True | 1 | ROZPOCET
33 | K | 619995001 | Začištění omítek (s dodáním hmot) kolem oken, dveří, podlah, obkladů apod. | m | 1.4 |  | 0 | CS ÚRS 2017 02 |  |  | základní |  | 0 | 0.0015 | 0.0021 | 0 | 0 | 4 | K | 2 |  |  |  | ROZPOCET | 0 | 0 | 0 | 0 | 0 | 1 | 0 | 4 | -93967793
| VV |  |  |  | 0 | [13 empty] | VV | 2 | 2 | True | 0 | ROZPOCET
| VV |  | začištění | [15 empty] | VV | 2 | 1 | True | 0 | ROZPOCET
| VV |  | začištění omítek- m.č.144 | [15 empty] | VV | 2 | 1 | True | 0 | ROZPOCET
| VV |  | (0,8+0,3+0,3) |  | 1.4 | [13 empty] | VV | 2 | 2 | True | 0 | ROZPOCET
| VV |  | Mezisoučet |  | 1.4 | [13 empty] | VV | 2 | 3 | True | 0 | ROZPOCET
| VV |  | Součet |  | 1.4 | [13 empty] | VV | 2 | 4 | True | 1 | ROZPOCET
| D | 8 | Trubní vedení |  |  |  | 0 | [5 empty] | 0 |  | 0.25834 |  | 0 | 1 | D | 1 |  |  |  | ROZPOCET | [6 empty] | 0
34 | K | 899203112 | Osazení mříží litinových včetně rámů a košů na bahno pro třídu zatížení B125, C250 | kus | 1 |  | 0 | CS ÚRS 2017 02 |  |  | základní |  | 0 | 0.21734 | 0.21734 | 0 | 0 | 4 | K | 2 |  |  |  | ROZPOCET | 0 | 0 | 0 | 0 | 0 | 1 | 0 | 4 | -9627521
| VV |  | 144/sklad olejů | [15 empty] | VV | 2 | 1 | True | 0 | ROZPOCET
| VV |  | jímka | [15 empty] | VV | 2 | 1 | True | 0 | ROZPOCET
| VV |  | osazení mříže /500*500/ vč. rámu a pantu | [15 empty] | VV | 2 | 1 | True | 0 | ROZPOCET
| VV |  | 1 |  | 1 | [13 empty] | VV | 2 | 2 | True | 0 | ROZPOCET
| VV |  | Součet |  | 1 | [13 empty] | VV | 2 | 4 | True | 1 | ROZPOCET
35 | M | 286619380.R | mříž litinová 500*500 mm s rámem a pantem | kus | 1 |  | 0 |  |  |  | základní |  | 0 | 0.041 | 0.041 | 0 | 0 | 8 | M | 2 |  |  |  | ROZPOCET | 0 | 0 | 0 | 0 | 0 | 1 | 0 | 4 | -1719785940
| VV |  | 144/sklad olejů | [15 empty] | VV | 2 | 1 | True | 0 | ROZPOCET
| VV |  | jímka | [15 empty] | VV | 2 | 1 | True | 0 | ROZPOCET
| VV |  | osazení mříže /500*500/ vč. rámu a pantu | [15 empty] | VV | 2 | 1 | True | 0 | ROZPOCET
| VV |  | 1 |  | 1 | [13 empty] | VV | 2 | 2 | True | 0 | ROZPOCET
| VV |  | Součet |  | 1 | [13 empty] | VV | 2 | 4 | True | 1 | ROZPOCET
| D | 91 | Doplňující konstrukce a práceh |  |  |  | 0 | [5 empty] | 0 |  | 0.006816 |  | 0 | 1 | D | 1 |  |  |  | ROZPOCET | [6 empty] | 0
36 | K | 919121121.R | Utěsnění dilatačních spár zálivkou za studena v cementobetonovém nebo živičném krytu včetně adhezního nátěru s těsnicím profilem pod zálivkou, pro komůrky šířky 15 mm, hloubky do 25 mm | m | 22.4 |  | 0 |  |  |  | základní |  | 0 | 9e-05 | 0.002016 | 0 | 0 | 4 | K | 2 |  |  |  | ROZPOCET | 0 | 0 | 0 | 0 | 0 | 1 | 0 | 4 | -721907051
| VV |  | 144/sklad olejů | [15 empty] | VV | 2 | 1 | True | 0 | ROZPOCET
| VV |  | dilatace | [15 empty] | VV | 2 | 1 | True | 0 | ROZPOCET
| VV |  | vyplnění pružným tmelem INDUFLEX PU | [15 empty] | VV | 2 | 1 | True | 0 | ROZPOCET
| VV |  | (5,3+5,3+5,9+5,9) |  | 22.4 | [13 empty] | VV | 2 | 2 | True | 0 | ROZPOCET
| VV |  | 200ml/1bm …...Elastický 1složkový PU tmel na podlahové spáry | [15 empty] | VV | 2 | 1 | True | 0 | ROZPOCET
| VV |  | Součet |  | 22.4 | [13 empty] | VV | 2 | 4 | True | 1 | ROZPOCET
37 | M | 24555R | Elastický 1složkový PU tmel na podlahové spáry např.ref.výr.penetrace spáry / INDUFLEX PU.........bal.600 ml | ks | 8 |  | 0 |  |  |  | základní |  | 0 | 0.0006 | 0.0048 | 0 | 0 | 8 | M | 2 |  |  |  | ROZPOCET | 0 | 0 | 0 | 0 | 0 | 1 | 0 | 4 | -1729498989
| VV |  | 144/sklad olejů | [15 empty] | VV | 2 | 1 | True | 0 | ROZPOCET
| VV |  | dilatace | [15 empty] | VV | 2 | 1 | True | 0 | ROZPOCET
| VV |  | vyplnění pružným tmelem INDUFLEX PU | [15 empty] | VV | 2 | 1 | True | 0 | ROZPOCET
| VV |  | (5,3+5,3+5,9+5,9) |  | 22.4 | [13 empty] | VV | 2 | 2 | True | 0 | ROZPOCET
| VV |  | 200ml/1bm …...Elastický 1složkový PU tmel na podlahové spáry | [15 empty] | VV | 2 | 1 | True | 0 | ROZPOCET
| VV |  | Mezisoučet v bm |  | 22.4 | [13 empty] | VV | 2 | 3 | True | 0 | ROZPOCET
| VV |  | 200ml/1bm …...Elastický 1složkový PU tmel na podlahové spáry | [15 empty] | VV | 2 | 1 | True | 0 | ROZPOCET
| VV |  | 22,4*0,2 |  | 4.48 | [13 empty] | VV | 2 | 2 | True | 0 | ROZPOCET
| VV |  | Mezisoučet množství v litrech |  | 4.48 | [13 empty] | VV | 2 | 3 | True | 0 | ROZPOCET
| VV |  | 4,48/0,6 |  | 7.467 | [13 empty] | VV | 2 | 2 | True | 0 | ROZPOCET
| VV |  | zaokrouhleno | [15 empty] | VV | 2 | 1 | True | 0 | ROZPOCET
| VV |  | 0,533 |  | 0.533 | [13 empty] | VV | 2 | 2 | True | 0 | ROZPOCET
| VV |  | Mezisoučet v kusech |  | 8 | [13 empty] | VV | 2 | 3 | True | 1 | ROZPOCET
| D | 95 | Různé dokončovací konstrukce a práce pozemních staveb |  |  |  | 0 | [5 empty] | 0 |  | 0.002808 |  | 0 | 1 | D | 1 |  |  |  | ROZPOCET | [6 empty] | 0
38 | K | 95 R | Položení gumové podlahy - u schodiště............kaučukové desky 20mm, případně korek, gumu- bude upřesněno s investorem na stavbě | m2 | 2 |  | 0 |  |  |  | základní |  | 0 | 0 | 0 | 0 | 0 | 4 | K | 2 |  |  |  | ROZPOCET | 0 | 0 | 0 | 0 | 0 | 1 | 0 | 4 | 1122470100
| VV |  | 144/sklad olejů | [15 empty] | VV | 2 | 1 | True | 0 | ROZPOCET
| VV |  | podlaha u schodiště | [15 empty] | VV | 2 | 1 | True | 0 | ROZPOCET
| VV |  | Položení gumové podlahy - u schodiště............kaučukové desky 200mm, případně korek, gumu | [15 empty] | VV | 2 | 1 | True | 0 | ROZPOCET
| VV |  | 2*1 |  | 2 | [13 empty] | VV | 2 | 2 | True | 0 | ROZPOCET
| VV |  | Součet |  | 2 | [13 empty] | VV | 2 | 4 | True | 1 | ROZPOCET
39 | K | 952902121 | Čištění budov při provádění oprav a udržovacích prací podlah drsných nebo chodníků zametením | m2 | 31.2 |  | 0 | CS ÚRS 2017 02 |  |  | základní |  | 0 | 0 | 0 | 0 | 0 | 4 | K | 2 |  |  |  | ROZPOCET | 0 | 0 | 0 | 0 | 0 | 1 | 0 | 4 | 401364599
| VV |  | 144/sklad olejů | [15 empty] | VV | 2 | 1 | True | 0 | ROZPOCET
| VV |  | úklid | [15 empty] | VV | 2 | 1 | True | 0 | ROZPOCET
| VV |  | zametení podlahy | [15 empty] | VV | 2 | 1 | True | 0 | ROZPOCET
| VV |  | 31,2 |  | 31.2 | [13 empty] | VV | 2 | 2 | True | 0 | ROZPOCET
| VV |  | Součet |  | 31.2 | [13 empty] | VV | 2 | 4 | True | 1 | ROZPOCET
40 | K | 952902131 | Čištění budov při provádění oprav a udržovacích prací podlah drsných nebo chodníků omytím........např. ref. výr. vyčištění přípravkem ASO R 008 | m2 | 1.56 |  | 0 | CS ÚRS 2017 02 |  |  | základní |  | 0 | 0 | 0 | 0 | 0 | 4 | K | 2 |  |  |  | ROZPOCET | 0 | 0 | 0 | 0 | 0 | 1 | 0 | 4 | -723055873
| VV |  | 144/sklad olejů | [15 empty] | VV | 2 | 1 | True | 0 | ROZPOCET
| VV |  | podkladní vrstva | [15 empty] | VV | 2 | 1 | True | 0 | ROZPOCET
| VV |  | vyčištění přípravkem ASO R 008 ( | [15 empty] | VV | 2 | 1 | True | 0 | ROZPOCET
| VV |  | 31,2 |  | 31.2 | [13 empty] | VV | 2 | 2 | True | 0 | ROZPOCET
| VV |  | Mezisoučet v m2 |  | 31.2 | [13 empty] | VV | 2 | 3 | True | 0 | ROZPOCET
| VV |  | na 1 m2 je potřeba cca. 0,015 l přípravku | [15 empty] | VV | 2 | 1 | True | 0 | ROZPOCET
| VV |  | 31,2*0,05 |  | 1.56 | [13 empty] | VV | 2 | 2 | True | 0 | ROZPOCET
| VV |  | ředění 1 díl prostředku a 1-2 dílů vody | [15 empty] | VV | 2 | 1 | True | 0 | ROZPOCET
| VV |  |  |  | 0 | [13 empty] | VV | 2 | 2 | True | 0 | ROZPOCET
| VV |  | Mezisoučet v litrech |  | 1.56 | [13 empty] | VV | 2 | 3 | True | 1 | ROZPOCET
41 | M | 2575R1 | např. ref. výr.ASO®-R 008- přípravek na vyčištění před penetrací | l | 1.56 |  | 0 |  |  |  | základní |  | 0 | 0.001 | 0.00156 | 0 | 0 | 8 | M | 2 |  |  |  | ROZPOCET | 0 | 0 | 0 | 0 | 0 | 1 | 0 | 4 | -272474796
| VV |  | 144/sklad olejů | [15 empty] | VV | 2 | 1 | True | 0 | ROZPOCET
| VV |  | podkladní vrstva | [15 empty] | VV | 2 | 1 | True | 0 | ROZPOCET
| VV |  | vyčištění přípravkem ASO R 008 ( | [15 empty] | VV | 2 | 1 | True | 0 | ROZPOCET
| VV |  | 31,2 |  | 31.2 | [13 empty] | VV | 2 | 2 | True | 0 | ROZPOCET
| VV |  | Mezisoučet v m2 |  | 31.2 | [13 empty] | VV | 2 | 3 | True | 0 | ROZPOCET
| VV |  | na 1 m2 je potřeba cca. 0,05 l přípravku | [15 empty] | VV | 2 | 1 | True | 0 | ROZPOCET
| VV |  | 31,2*0,05 |  | 1.56 | [13 empty] | VV | 2 | 2 | True | 0 | ROZPOCET
| VV |  | ředění 1 díl prostředku a 1-2 dílů vody | [15 empty] | VV | 2 | 1 | True | 0 | ROZPOCET
| VV |  |  |  | 0 | [13 empty] | VV | 2 | 2 | True | 0 | ROZPOCET
| VV |  | Mezisoučet v litrech |  | 1.56 | [13 empty] | VV | 2 | 3 | True | 1 | ROZPOCET
42 | K | 952901111 | Vyčištění budov nebo objektů před předáním do užívání budov bytové nebo občanské výstavby - zametení a umytí podlah, dlažeb, obkladů, schodů v místnostech, chodbách a schodištích, vyčištění a umytí oken, dveří s rámy, zárubněmi, umytí a vyčištění jiných zasklených a natíraných ploch a zařizovacích předmětů, při světlé výšce podlaží do 4 m | m2 | 31.2 |  | 0 | CS ÚRS 2017 02 |  |  | základní |  | 0 | 4e-05 | 0.001248 | 0 | 0 | 4 | K | 2 |  |  |  | ROZPOCET | 0 | 0 | 0 | 0 | 0 | 1 | 0 | 4 | -1348907549
| VV |  | 144/sklad olejů | [15 empty] | VV | 2 | 1 | True | 0 | ROZPOCET
| VV |  | 31,2 |  | 31.2 | [13 empty] | VV | 2 | 2 | True | 0 | ROZPOCET
| VV |  | Součet |  | 31.2 | [13 empty] | VV | 2 | 4 | True | 1 | ROZPOCET
| D | 96 | Bourání konstrukcí |  |  |  | 0 | [5 empty] | 0 |  | 0 |  | 1.3932 | 1 | D | 1 |  |  |  | ROZPOCET | [6 empty] | 0
43 | K | 965042141 | Bourání mazanin betonových nebo z litého asfaltu tl. do 100 mm, plochy přes 4 m2 | m3 | 0.324 |  | 0 | CS ÚRS 2017 02 |  |  | základní |  | 0 | 0 | 0 | 2.2 | 0.7128 | 4 | K | 2 |  |  |  | ROZPOCET | 0 | 0 | 0 | 0 | 0 | 1 | 0 | 4 | -64302457
| VV |  | 144/sklad olejů | [15 empty] | VV | 2 | 1 | True | 0 | ROZPOCET
| VV |  | jímka | [15 empty] | VV | 2 | 1 | True | 0 | ROZPOCET
| VV |  | vybourání bet. Mazaniny | [15 empty] | VV | 2 | 1 | True | 0 | ROZPOCET
| VV |  | (0,5+0,15+0,5+0,15+0,5)*(0,5+0,15+0,5+0,15+0,5)*0,1 |  | 0.324 | [13 empty] | VV | 2 | 2 | True | 0 | ROZPOCET
| VV |  | Součet |  | 0.324 | [13 empty] | VV | 2 | 4 | True | 1 | ROZPOCET
44 | K | 965082933 | Odstranění násypu pod podlahami nebo ochranného násypu na střechách tl. do 200 mm, plochy přes 2 m2 | m3 | 0.486 |  | 0 | CS ÚRS 2017 02 |  |  | základní |  | 0 | 0 | 0 | 1.4 | 0.6804 | 4 | K | 2 |  |  |  | ROZPOCET | 0 | 0 | 0 | 0 | 0 | 1 | 0 | 4 | 1190014992
| VV |  | 144/sklad olejů | [15 empty] | VV | 2 | 1 | True | 0 | ROZPOCET
| VV |  | jímka | [15 empty] | VV | 2 | 1 | True | 0 | ROZPOCET
| VV |  | vybourání podkladní vrstvy kamenivo cca/150/ mm | [15 empty] | VV | 2 | 1 | True | 0 | ROZPOCET
| VV |  | (0,5+0,15+0,5+0,15+0,5)*(0,5+0,15+0,5+0,15+0,5)*0,15 |  | 0.486 | [13 empty] | VV | 2 | 2 | True | 0 | ROZPOCET
| VV |  | Součet |  | 0.486 | [13 empty] | VV | 2 | 4 | True | 1 | ROZPOCET
| D | 97 | Prorážení otvorů a ostatní bourací práce |  |  |  | 0 | [5 empty] | 0 |  | 0.0027095 |  | 1.1448 | 1 | D | 1 |  |  |  | ROZPOCET | [6 empty] | 0
45 | K | 978013191 | Otlučení vápenných nebo vápenocementových omítek vnitřních ploch stěn s vyškrabáním spar, s očištěním zdiva, v rozsahu přes 50 do 100 % | m2 | 22.16 |  | 0 | CS ÚRS 2017 02 |  |  | základní |  | 0 | 0 | 0 | 0.046 | 1.0194 | 4 | K | 2 |  |  |  | ROZPOCET | 0 | 0 | 0 | 0 | 0 | 1 | 0 | 4 | -612630148
| VV |  | 144/sklad olejů | [15 empty] | VV | 2 | 1 | True | 0 | ROZPOCET
| VV |  | otlučení omítek | [15 empty] | VV | 2 | 1 | True | 0 | ROZPOCET
| VV |  | (5,3+5,9+5,9+5,3)*1-(0,8*0,3) |  | 22.16 | [13 empty] | VV | 2 | 2 | True | 0 | ROZPOCET
| VV |  | Součet |  | 22.16 | [13 empty] | VV | 2 | 4 | True | 1 | ROZPOCET
46 | K | 977131110 | Vrty příklepovými vrtáky do cihelného zdiva nebo prostého betonu průměru do 16 mm | m | 125.44 |  | 0 | CS ÚRS 2017 02 |  |  | základní |  | 0 | 2.16e-05 | 0.0027095 | 0.001 | 0.12544 | 4 | K | 2 |  |  |  | ROZPOCET | 0 | 0 | 0 | 0 | 0 | 1 | 0 | 4 | 1576904741
| VV |  | 144/sklad olejů | [15 empty] | VV | 2 | 1 | True | 0 | ROZPOCET
| VV |  | stěny | [15 empty] | VV | 2 | 1 | True | 0 | ROZPOCET
| VV |  | vrty průměr/12/mm…. Hloubka vrtů /40/cm vzdál.12,5 cm… spotřeba na jeden vrt cca.45ml/ spotřeba na 1bm zdiva cca./360/ml | [15 empty] | VV | 2 | 1 | True | 0 | ROZPOCET
| VV |  | (5,3+5,3+5,9+5,9) |  | 22.4 | [13 empty] | VV | 2 | 2 | True | 0 | ROZPOCET
| VV |  | 7vrtů na 1bm/x 2 řady/ mezi řadami 8 cm | [15 empty] | VV | 2 | 1 | True | 0 | ROZPOCET
| VV |  |  |  | 0 | [13 empty] | VV | 2 | 2 | True | 0 | ROZPOCET
| VV |  | Mezisoučet v bm |  | 22.4 | [13 empty] | VV | 2 | 3 | True | 0 | ROZPOCET
| VV |  | délka x počet ks na 1bm x hloubky vrtu | [15 empty] | VV | 2 | 1 | True | 0 | ROZPOCET
| VV |  | 22,4*7*2*0,4 |  | 125.44 | [13 empty] | VV | 2 | 2 | True | 0 | ROZPOCET
| VV |  | Mezisoučet vrty v bm a injektáž |  | 125.44 | [13 empty] | VV | 2 | 3 | True | 1 | ROZPOCET
| D | 98 | Demolice a sanace |  |  |  | 0 | [5 empty] | 0 |  | 0.82424 |  | 0.831 | 1 | D | 1 |  |  |  | ROZPOCET | [6 empty] | 0
47 | K | 985131311 | Očištění ploch stěn, rubu kleneb a podlah ruční dočištění ocelovými kartáči | m2 | 22.16 |  | 0 | CS ÚRS 2017 02 |  |  | základní |  | 0 | 0 | 0 | 0 | 0 | 4 | K | 2 |  |  |  | ROZPOCET | 0 | 0 | 0 | 0 | 0 | 1 | 0 | 4 | -965412585
| VV |  | 144/sklad olejů | [15 empty] | VV | 2 | 1 | True | 0 | ROZPOCET
| VV |  | stěny | [15 empty] | VV | 2 | 1 | True | 0 | ROZPOCET
| VV |  | očištění ocel. Kartáči | [15 empty] | VV | 2 | 1 | True | 0 | ROZPOCET
| VV |  | (5,3+5,9+5,9+5,3)*1-(0,8*0,3) |  | 22.16 | [13 empty] | VV | 2 | 2 | True | 0 | ROZPOCET
| VV |  | Součet |  | 22.16 | [13 empty] | VV | 2 | 4 | True | 1 | ROZPOCET
48 | K | 985131411 | Očištění ploch stěn, rubu kleneb a podlah vysušení stlačeným vzduchem | m2 | 25.296 |  | 0 | CS ÚRS 2017 02 |  |  | základní |  | 0 | 0 | 0 | 0 | 0 | 4 | K | 2 |  |  |  | ROZPOCET | 0 | 0 | 0 | 0 | 0 | 1 | 0 | 4 | 1199116181
| VV |  | 144/sklad olejů | [15 empty] | VV | 2 | 1 | True | 0 | ROZPOCET
| VV |  | stěny | [15 empty] | VV | 2 | 1 | True | 0 | ROZPOCET
| VV |  | osušení stlačeným vzduchem | [15 empty] | VV | 2 | 1 | True | 0 | ROZPOCET
| VV |  | (5,3+5,9+5,9+5,3)*1-(0,8*0,3) |  | 22.16 | [13 empty] | VV | 2 | 2 | True | 0 | ROZPOCET
| VV |  | Mezisoučet |  | 22.16 | [13 empty] | VV | 2 | 3 | True | 0 | ROZPOCET
| VV |  | 144/sklad olejů | [15 empty] | VV | 2 | 1 | True | 0 | ROZPOCET
| VV |  | stěny | [15 empty] | VV | 2 | 1 | True | 0 | ROZPOCET
| VV |  | osušení stlačeným vzduchem- plocha kolem vrtů | [15 empty] | VV | 2 | 1 | True | 0 | ROZPOCET
| VV |  | (5,3+5,3+5,9+5,9)*7*2*(0,1*0,1) |  | 3.136 | [13 empty] | VV | 2 | 2 | True | 0 | ROZPOCET
| VV |  | vysoušení vzduchem 1 vrt plocha cca. 0,1*0,1 m2 | [15 empty] | VV | 2 | 1 | True | 0 | ROZPOCET
| VV |  | Mezisoučet |  | 3.136 | [13 empty] | VV | 2 | 3 | True | 0 | ROZPOCET
| VV |  | Součet |  | 25.296 | [13 empty] | VV | 2 | 4 | True | 1 | ROZPOCET
49 | K | 985139112 | Očištění ploch Příplatek k cenám za plochu do 10 m2 jednotlivě | m2 | 3.136 |  | 0 | CS ÚRS 2017 02 |  |  | základní |  | 0 | 0 | 0 | 0 | 0 | 4 | K | 2 |  |  |  | ROZPOCET | 0 | 0 | 0 | 0 | 0 | 1 | 0 | 4 | -1701203266
| VV |  | 144/sklad olejů | [15 empty] | VV | 2 | 1 | True | 0 | ROZPOCET
| VV |  | stěny | [15 empty] | VV | 2 | 1 | True | 0 | ROZPOCET
| VV |  | osušení stlačeným vzduchem- plocha kolem vrtů | [15 empty] | VV | 2 | 1 | True | 0 | ROZPOCET
| VV |  | (5,3+5,3+5,9+5,9)*7*2*(0,1*0,1) |  | 3.136 | [13 empty] | VV | 2 | 2 | True | 0 | ROZPOCET
| VV |  | vysoušení vzduchem 1 vrt plocha cca. 0,1*0,1 m2 | [15 empty] | VV | 2 | 1 | True | 0 | ROZPOCET
| VV |  | Mezisoučet |  | 3.136 | [13 empty] | VV | 2 | 3 | True | 0 | ROZPOCET
| VV |  | Součet |  | 3.136 | [13 empty] | VV | 2 | 4 | True | 1 | ROZPOCET
50 | K | 985142113 | Vysekání spojovací hmoty ze spár zdiva včetně vyčištění hloubky spáry do 40 mm délky spáry na 1 m2 upravované plochy přes 12 m | m2 | 22.16 |  | 0 | CS ÚRS 2017 02 |  |  | základní |  | 0 | 0 | 0 | 0.0375 | 0.831 | 4 | K | 2 |  |  |  | ROZPOCET | 0 | 0 | 0 | 0 | 0 | 1 | 0 | 4 | -1198236709
| VV |  | 144/sklad olejů | [15 empty] | VV | 2 | 1 | True | 0 | ROZPOCET
| VV |  | stěny | [15 empty] | VV | 2 | 1 | True | 0 | ROZPOCET
| VV |  | vyškrabání stěn- spár do hloubky /20 mm/ | [15 empty] | VV | 2 | 1 | True | 0 | ROZPOCET
| VV |  | (5,3+5,3+5,9+5,9)*1-(0,8*0,3) |  | 22.16 | [13 empty] | VV | 2 | 2 | True | 0 | ROZPOCET
| VV |  | Součet |  | 22.16 | [13 empty] | VV | 2 | 4 | True | 1 | ROZPOCET
51 | K | 985231113 | Spárování zdiva hloubky do 40 mm aktivovanou maltou délky spáry na 1 m2 upravované plochy přes 12 m | m2 | 22.16 |  | 0 | CS ÚRS 2017 02 |  |  | základní |  | 0 | 0.037195 | 0.82424 | 0 | 0 | 4 | K | 2 |  |  |  | ROZPOCET | 0 | 0 | 0 | 0 | 0 | 1 | 0 | 4 | -911785776
| VV |  | 144/sklad olejů | [15 empty] | VV | 2 | 1 | True | 0 | ROZPOCET
| VV |  | stěny | [15 empty] | VV | 2 | 1 | True | 0 | ROZPOCET
| VV |  | vyškrabání stěn- spár do hloubky /20 mm/ | [15 empty] | VV | 2 | 1 | True | 0 | ROZPOCET
| VV |  | (5,3+5,3+5,9+5,9)*1-(0,8*0,3) |  | 22.16 | [13 empty] | VV | 2 | 2 | True | 0 | ROZPOCET
| VV |  | Součet |  | 22.16 | [13 empty] | VV | 2 | 4 | True | 1 | ROZPOCET
52 | K | 985233132 | Úprava spár po spárování zdiva kamenného nebo cihelného délky spáry na 1 m2 upravované plochy přes 12 m zdrsněním | m2 | 22.16 |  | 0 | CS ÚRS 2017 02 |  |  | základní |  | 0 | 0 | 0 | 0 | 0 | 4 | K | 2 |  |  |  | ROZPOCET | 0 | 0 | 0 | 0 | 0 | 1 | 0 | 4 | -853516714
| VV |  | 144/sklad olejů | [15 empty] | VV | 2 | 1 | True | 0 | ROZPOCET
| VV |  | stěny | [15 empty] | VV | 2 | 1 | True | 0 | ROZPOCET
| VV |  | vyškrabání stěn- spár do hloubky /20 mm/ | [15 empty] | VV | 2 | 1 | True | 0 | ROZPOCET
| VV |  | (5,3+5,3+5,9+5,9)*1-(0,8*0,3) |  | 22.16 | [13 empty] | VV | 2 | 2 | True | 0 | ROZPOCET
| VV |  | Součet |  | 22.16 | [13 empty] | VV | 2 | 4 | True | 1 | ROZPOCET
| D | 997 | Přesun sutě |  |  |  | 0 | [5 empty] | 0 |  | 0 |  | 0 | 1 | D | 1 |  |  |  | ROZPOCET | [6 empty] | 0
53 | K | 997221141 | Vodorovná doprava suti stavebním kolečkem s naložením a se složením ze sypkých materiálů, na vzdálenost do 50 m | t | 8.986 |  | 0 | CS ÚRS 2017 02 |  |  | základní |  | 0 | 0 | 0 | 0 | 0 | 4 | K | 2 |  |  |  | ROZPOCET | 0 | 0 | 0 | 0 | 0 | 1 | 0 | 4 | 1102790305
54 | K | 997221551 | Vodorovná doprava suti bez naložení, ale se složením a s hrubým urovnáním ze sypkých materiálů, na vzdálenost do 1 km | t | 8.986 |  | 0 | CS ÚRS 2017 02 |  |  | základní |  | 0 | 0 | 0 | 0 | 0 | 4 | K | 2 |  |  |  | ROZPOCET | 0 | 0 | 0 | 0 | 0 | 1 | 0 | 4 | 340241220
55 | K | 997221559 | Vodorovná doprava suti bez naložení, ale se složením a s hrubým urovnáním Příplatek k ceně za každý další i započatý 1 km přes 1 km | t | 89.86 |  | 0 | CS ÚRS 2017 02 |  |  | základní |  | 0 | 0 | 0 | 0 | 0 | 4 | K | 2 |  |  |  | ROZPOCET | 0 | 0 | 0 | 0 | 0 | 1 | 0 | 4 | 274702794
| VV |  | 8,986*10 'Přepočtené koeficientem množství |  | 89.86 | [13 empty] | VV | 2 | 2 | False | 1 | ROZPOCET
56 | K | 997221612 | Nakládání na dopravní prostředky pro vodorovnou dopravu vybouraných hmot | t | 8.986 |  | 0 | CS ÚRS 2017 02 |  |  | základní |  | 0 | 0 | 0 | 0 | 0 | 4 | K | 2 |  |  |  | ROZPOCET | 0 | 0 | 0 | 0 | 0 | 1 | 0 | 4 | 1950401915
57 | K | 997221815 | Poplatek za uložení stavebního odpadu na skládce (skládkovné) betonového | t | 0.713 |  | 0 | CS ÚRS 2017 02 |  |  | základní |  | 0 | 0 | 0 | 0 | 0 | 4 | K | 2 |  |  |  | ROZPOCET | 0 | 0 | 0 | 0 | 0 | 1 | 0 | 4 | 1472866948
| VV |  | Bourání mazanin betonových nebo z litého asfaltu tl. do 100 mm, plochy přes 4 m2 | [15 empty] | VV | 2 | 1 | True | 0 | ROZPOCET
| VV |  | 0,713 |  | 0.713 | [13 empty] | VV | 2 | 2 | True | 0 | ROZPOCET
| VV |  | Součet |  | 0.713 | [13 empty] | VV | 2 | 4 | True | 1 | ROZPOCET
58 | K | 997013822 | Poplatek za uložení stavebního odpadu na skládce (skládkovné) s oleji nebo ropnými látkami | t | 5.616 |  | 0 | CS ÚRS 2017 02 |  |  | základní |  | 0 | 0 | 0 | 0 | 0 | 4 | K | 2 |  |  |  | ROZPOCET | 0 | 0 | 0 | 0 | 0 | 1 | 0 | 4 | 261623511
| VV |  | Frézování betonového podkladu nebo krytu s naložením na dopravní prostředek plochy do 500 m2 bez překážek v trase pruhu šířky přes 0,5 m do 1 m, tlouš | [15 empty] | VV | 2 | 1 | True | 0 | ROZPOCET
| VV |  | 2,402 |  | 2.402 | [13 empty] | VV | 2 | 2 | True | 0 | ROZPOCET
| VV |  | Frézování betonového podkladu nebo krytu s naložením na dopravní prostředek plochy do 500 m2 bez překážek v trase pruhu šířky přes 0,5 m do 1 m, tlouš | [15 empty] | VV | 2 | 1 | True | 0 | ROZPOCET
| VV |  | 3,214 |  | 3.214 | [13 empty] | VV | 2 | 2 | True | 0 | ROZPOCET
| VV |  | Součet |  | 5.616 | [13 empty] | VV | 2 | 4 | True | 1 | ROZPOCET
59 | K | 997221855 | Poplatek za uložení stavebního odpadu na skládce (skládkovné) zeminy a kameniva | t | 0.68 |  | 0 | CS ÚRS 2017 02 |  |  | základní |  | 0 | 0 | 0 | 0 | 0 | 4 | K | 2 |  |  |  | ROZPOCET | 0 | 0 | 0 | 0 | 0 | 1 | 0 | 4 | 47370515
| VV |  | Odstranění násypu pod podlahami nebo ochranného násypu na střechách tl. do 200 mm, plochy přes 2 m2 | [15 empty] | VV | 2 | 1 | True | 0 | ROZPOCET
| VV |  | 0,680 |  | 0.68 | [13 empty] | VV | 2 | 2 | True | 0 | ROZPOCET
| VV |  | Součet |  | 0.68 | [13 empty] | VV | 2 | 4 | True | 1 | ROZPOCET
60 | K | 997013803 | Poplatek za uložení stavebního odpadu na skládce (skládkovné) cihelného | t | 1.975 |  | 0 | CS ÚRS 2017 02 |  |  | základní |  | 0 | 0 | 0 | 0 | 0 | 4 | K | 2 |  |  |  | ROZPOCET | 0 | 0 | 0 | 0 | 0 | 1 | 0 | 4 | 1011259174
| VV |  | Otlučení vápenných nebo vápenocementových omítek vnitřních ploch stěn s vyškrabáním spar, s očištěním zdiva, v rozsahu přes 50 do 100 % | [15 empty] | VV | 2 | 1 | True | 0 | ROZPOCET
| VV |  | 1,019 |  | 1.019 | [13 empty] | VV | 2 | 2 | True | 0 | ROZPOCET
| VV |  | Vrty příklepovými vrtáky do cihelného zdiva nebo prostého betonu průměru do 16 mm | [15 empty] | VV | 2 | 1 | True | 0 | ROZPOCET
| VV |  | 0,125 |  | 0.125 | [13 empty] | VV | 2 | 2 | True | 0 | ROZPOCET
| VV |  | Vysekání spojovací hmoty ze spár zdiva včetně vyčištění hloubky spáry do 40 mm délky spáry na 1 m2 upravované plochy přes 12 m | [15 empty] | VV | 2 | 1 | True | 0 | ROZPOCET
| VV |  | 0,831 |  | 0.831 | [13 empty] | VV | 2 | 2 | True | 0 | ROZPOCET
| VV |  | Součet |  | 1.975 | [13 empty] | VV | 2 | 4 | True | 1 | ROZPOCET
61 | K | 997013831 | Poplatek za uložení stavebního odpadu na skládce (skládkovné) směsného | t | 0.002 |  | 0 | CS ÚRS 2017 02 |  |  | základní |  | 0 | 0 | 0 | 0 | 0 | 4 | K | 2 |  |  |  | ROZPOCET | 0 | 0 | 0 | 0 | 0 | 1 | 0 | 4 | -1914060383
| VV |  | Dodatečná izolace zdiva tl do 450 mm injektáží - Injektážní krém k vytvoření dodatečné horizontální clony ve zdivu | [15 empty] | VV | 2 | 1 | True | 0 | ROZPOCET
| VV |  | 0,002 |  | 0.002 | [13 empty] | VV | 2 | 2 | True | 0 | ROZPOCET
| VV |  | Součet |  | 0.002 | [13 empty] | VV | 2 | 4 | True | 1 | ROZPOCET
| D | 998 | Přesun hmot |  |  |  | 0 | [5 empty] | 0 |  | 0 |  | 0 | 1 | D | 1 |  |  |  | ROZPOCET | [6 empty] | 0
62 | K | 998018001 | Přesun hmot pro budovy občanské výstavby, bydlení, výrobu a služby ruční - bez užití mechanizace vodorovná dopravní vzdálenost do 100 m pro budovy s jakoukoliv nosnou konstrukcí výšky do 6 m | t | 15.585 |  | 0 | CS ÚRS 2017 02 |  |  | základní |  | 0 | 0 | 0 | 0 | 0 | 4 | K | 2 |  |  |  | ROZPOCET | 0 | 0 | 0 | 0 | 0 | 1 | 0 | 4 | 1472778321
| D | PSV | Práce a dodávky PSV |  |  |  | 0 | [5 empty] | 0 |  | 0.42127 |  | 0 | 2 | D | 0 |  |  |  | ROZPOCET | [6 empty] | 0
| D | 711 | Izolace proti vodě, vlhkosti a plynům |  |  |  | 0 | [5 empty] | 0 |  | 0.078296 |  | 0 | 2 | D | 1 |  |  |  | ROZPOCET | [6 empty] | 0
63 | K | 711111001 | Provedení izolace proti zemní vlhkosti natěradly a tmely za studena na ploše vodorovné V nátěrem penetračním | m2 | 1.008 |  | 0 | CS ÚRS 2017 02 |  |  | základní |  | 0 | 0 | 0 | 0 | 0 | 16 | K | 2 |  |  |  | ROZPOCET | 0 | 0 | 0 | 0 | 0 | 1 | 0 | 16 | 865731854
| VV |  | 144/sklad olejů | [15 empty] | VV | 2 | 1 | True | 0 | ROZPOCET
| VV |  | dilatace | [15 empty] | VV | 2 | 1 | True | 0 | ROZPOCET
| VV |  | penetrace spáry /Indu primer S | [15 empty] | VV | 2 | 1 | True | 0 | ROZPOCET
| VV |  | (5,3+5,3+5,9+5,9) |  | 22.4 | [13 empty] | VV | 2 | 2 | True | 0 | ROZPOCET
| VV |  | spotřeba /100g/m2 adhézní můstek- Penetrační nátěr/prostředek ke zlepšení přilnavosti pro nasákavé styčné ploch | [15 empty] | VV | 2 | 1 | True | 0 | ROZPOCET
| VV |  | Mezisoučet v bm |  | 22.4 | [13 empty] | VV | 2 | 3 | True | 0 | ROZPOCET
| VV |  | 22,4*(0,015+0,015+0,015) |  | 1.008 | [13 empty] | VV | 2 | 2 | True | 0 | ROZPOCET
| VV |  | v m2 | [15 empty] | VV | 2 | 1 | True | 0 | ROZPOCET
| VV |  | Mezisoučet v m2 |  | 1.008 | [13 empty] | VV | 2 | 3 | True | 1 | ROZPOCET
64 | M | 1116316.R | penetrační nátěr- penetrace spáry - např. ref.výr. Indu primer S | kg | 0.101 |  | 0 | CS ÚRS 2017 02 |  |  | základní |  | 0 | 0.001 | 0.000101 | 0 | 0 | 32 | M | 2 |  |  |  | ROZPOCET | 0 | 0 | 0 | 0 | 0 | 1 | 0 | 16 | 1899279528
| VV |  | 144/sklad olejů | [15 empty] | VV | 2 | 1 | True | 0 | ROZPOCET
| VV |  | dilatace | [15 empty] | VV | 2 | 1 | True | 0 | ROZPOCET
| VV |  | penetrace spáry /Indu primer S | [15 empty] | VV | 2 | 1 | True | 0 | ROZPOCET
| VV |  | (5,3+5,3+5,9+5,9) |  | 22.4 | [13 empty] | VV | 2 | 2 | True | 0 | ROZPOCET
| VV |  | spotřeba /100g/m2 adhézní můstek- Penetrační nátěr/prostředek ke zlepšení přilnavosti pro nasákavé styčné ploch | [15 empty] | VV | 2 | 1 | True | 0 | ROZPOCET
| VV |  | Mezisoučet |  | 22.4 | [13 empty] | VV | 2 | 3 | True | 0 | ROZPOCET
| VV |  | 22,4*(0,015+0,015+0,015)*0,1 |  | 0.101 | [13 empty] | VV | 2 | 2 | True | 0 | ROZPOCET
| VV |  | Mezisoučet v kg |  | 0.101 | [13 empty] | VV | 2 | 3 | True | 1 | ROZPOCET
65 | K | 711113115.R | Izolace proti zemní vlhkosti na vodorovné ploše za studena- penetrace Asodur SG 2- podle podkladu cca 600–1 000 g/m² | m2 | 31.2 |  | 0 |  |  |  | základní |  | 0 | 0 | 0 | 0 | 0 | 16 | K | 2 |  |  |  | ROZPOCET | 0 | 0 | 0 | 0 | 0 | 1 | 0 | 16 | -1246048250
| VV |  | Izolace proti zemní vlhkosti na vodorovné ploše za studena- penetrace Asodur SG 2- podle podkladu cca 600–1 000 g/m² | [15 empty] | VV | 2 | 1 | True | 0 | ROZPOCET
| VV |  | 144/sklad olejů | [15 empty] | VV | 2 | 1 | True | 0 | ROZPOCET
| VV |  | podkladní vrstva | [15 empty] | VV | 2 | 1 | True | 0 | ROZPOCET
| VV |  | penetrace Asodur SG 2- podle podkladu cca 600–1 000 g/m² | [15 empty] | VV | 2 | 1 | True | 0 | ROZPOCET
| VV |  | 31,2*1 |  | 31.2 | [13 empty] | VV | 2 | 2 | True | 0 | ROZPOCET
| VV |  | ASODUR® SG2: bezrozpouštědlový, odolný proti vlhku, výborná přilnavost na vlhký podklad, působí jako zábrana proti kapilárnímu vzlínání olejů a jiných | [15 empty] | VV | 2 | 1 | True | 0 | ROZPOCET
| VV |  | chemikálií | [15 empty] | VV | 2 | 1 | True | 0 | ROZPOCET
| VV |  | Součet |  | 31.2 | [13 empty] | VV | 2 | 4 | True | 1 | ROZPOCET
66 | M | 2467R1 | např.ref. výr. ASODUR® SG2: bezrozpouštědlový, odolný proti vlhku, výborná přilnavost na vlhký podklad, působí jako zábrana proti kapilárnímu vzlínání olejů a jiných chemikálií.- spotřeba podle podkladu cca 600–1 000 g/m² | l | 31.2 |  | 0 |  |  |  | základní |  | 0 | 0.001 | 0.0312 | 0 | 0 | 32 | M | 2 |  |  |  | ROZPOCET | 0 | 0 | 0 | 0 | 0 | 1 | 0 | 16 | -107406594
| VV |  | např.ref. výr. ASODUR® SG2: bezrozpouštědlový, odolný proti vlhku, výborná přilnavost na vlhký podklad, působí jako zábrana proti kapilárnímu vzlínání | [15 empty] | VV | 2 | 1 | True | 0 | ROZPOCET
| VV |  | 144/sklad olejů | [15 empty] | VV | 2 | 1 | True | 0 | ROZPOCET
| VV |  | podkladní vrstva | [15 empty] | VV | 2 | 1 | True | 0 | ROZPOCET
| VV |  | penetrace Asodur SG 2- podle podkladu cca 600–1 000 g/m² | [15 empty] | VV | 2 | 1 | True | 0 | ROZPOCET
| VV |  | 31,2*1 |  | 31.2 | [13 empty] | VV | 2 | 2 | True | 0 | ROZPOCET
| VV |  | Součet |  | 31.2 | [13 empty] | VV | 2 | 4 | True | 1 | ROZPOCET
67 | K | 711113127.1 | Izolace proti zemní vlhkosti natěradly a tmely za studena na ploše svislé S těsnicí stěrkou nepružnou (cementem pojená)- Cementem pojená hydroizolační stěrka proti podzemní a tlakové vodě, také při negativním tlaku vody, odolná vůči síranům- cca 3,5–4,5 kg/m | m2 | 6.72 |  | 0 |  |  |  | základní |  | 0 | 0.003 | 0.02016 | 0 | 0 | 16 | K | 2 |  |  |  | ROZPOCET | 0 | 0 | 0 | 0 | 0 | 1 | 0 | 16 | -940855552
| VV |  | 144/sklad olejů | [15 empty] | VV | 2 | 1 | True | 0 | ROZPOCET
| VV |  | stěny | [15 empty] | VV | 2 | 1 | True | 0 | ROZPOCET
| VV |  | v místech, kde se bude provádět injektáž, zdivo ošetření AQUAFINem -1K | [15 empty] | VV | 2 | 1 | True | 0 | ROZPOCET
| VV |  | (5,3+5,3+5,9+5,9)*0,3 |  | 6.72 | [13 empty] | VV | 2 | 2 | True | 0 | ROZPOCET
| VV |  | Cementem pojená hydroizolační stěrka proti podzemní a tlakové vodě, také při negativním tlaku vody, odolná vůči síranům- cca 3,5–4,5 kg/m² | [15 empty] | VV | 2 | 1 | True | 0 | ROZPOCET
| VV |  | Součet |  | 6.72 | [13 empty] | VV | 2 | 4 | True | 1 | ROZPOCET
68 | K | 711791183.1 | Provedení detailů dilatačních spár-těsnění provazci na ploše vodorovné V | m | 22.4 |  | 0 |  |  |  | základní |  | 0 | 0.001 | 0.0224 | 0 | 0 | 16 | K | 2 |  |  |  | ROZPOCET | 0 | 0 | 0 | 0 | 0 | 1 | 0 | 16 | -49677748
| VV |  | 144/sklad olejů | [15 empty] | VV | 2 | 1 | True | 0 | ROZPOCET
| VV |  | dilatace | [15 empty] | VV | 2 | 1 | True | 0 | ROZPOCET
| VV |  | vložení miralonového provazce | [15 empty] | VV | 2 | 1 | True | 0 | ROZPOCET
| VV |  | (5,3+5,3+5,9+5,9) |  | 22.4 | [13 empty] | VV | 2 | 2 | True | 0 | ROZPOCET
| VV |  | Součet |  | 22.4 | [13 empty] | VV | 2 | 4 | True | 1 | ROZPOCET
69 | M | 283766180 | provazec těsnící z pěnového polyetylénu d = 15 mm / 3 šňůry | m | 24.64 |  | 0 | CS ÚRS 2017 02 |  |  | základní |  | 0 | 0.00018 | 0.0044352 | 0 | 0 | 32 | M | 2 |  |  |  | ROZPOCET | 0 | 0 | 0 | 0 | 0 | 1 | 0 | 16 | -1502344527
| VV |  | 144/sklad olejů | [15 empty] | VV | 2 | 1 | True | 0 | ROZPOCET
| VV |  | dilatace | [15 empty] | VV | 2 | 1 | True | 0 | ROZPOCET
| VV |  | vložení miralonového provazce | [15 empty] | VV | 2 | 1 | True | 0 | ROZPOCET
| VV |  | (5,3+5,3+5,9+5,9) |  | 22.4 | [13 empty] | VV | 2 | 2 | True | 0 | ROZPOCET
| VV |  | Součet |  | 22.4 | [13 empty] | VV | 2 | 4 | True | 1 | ROZPOCET
| VV |  | 22,4*1,1 'Přepočtené koeficientem množství |  | 24.64 | [13 empty] | VV | 2 | 2 | False | 1 | ROZPOCET
70 | K | 998711101 | Přesun hmot pro izolace proti vodě, vlhkosti a plynům stanovený z hmotnosti přesunovaného materiálu vodorovná dopravní vzdálenost do 50 m v objektech výšky do 6 m | t | 0.078 |  | 0 | CS ÚRS 2017 02 |  |  | základní |  | 0 | 0 | 0 | 0 | 0 | 16 | K | 2 |  |  |  | ROZPOCET | 0 | 0 | 0 | 0 | 0 | 1 | 0 | 16 | 734998020
71 | K | 998711181 | Přesun hmot pro izolace proti vodě, vlhkosti a plynům stanovený z hmotnosti přesunovaného materiálu Příplatek k cenám za přesun prováděný bez použití mechanizace pro jakoukoliv výšku objektu | t | 0.078 |  | 0 | CS ÚRS 2017 02 |  |  | základní |  | 0 | 0 | 0 | 0 | 0 | 16 | K | 2 |  |  |  | ROZPOCET | 0 | 0 | 0 | 0 | 0 | 1 | 0 | 16 | -602766172
| D | 735 | Ústřední vytápění - otopná tělesa |  |  |  | 0 | [5 empty] | 0 |  | 0.17583 |  | 0 | 2 | D | 1 |  |  |  | ROZPOCET | [6 empty] | 0
72 | K | 735111810 | Demontáž otopných těles litinových článkových | m2 | 6.98 |  | 0 | CS ÚRS 2017 02 |  |  | základní |  | 0 | 0.0238 | 0.16612 | 0 | 0 | 16 | K | 2 |  |  |  | ROZPOCET | 0 | 0 | 0 | 0 | 0 | 1 | 0 | 16 | 1930034603
| VV |  | 144/sklad olejů | [15 empty] | VV | 2 | 1 | True | 0 | ROZPOCET
| VV |  | nátěr a montáž | [15 empty] | VV | 2 | 1 | True | 0 | ROZPOCET
| VV |  | radiátor nátěr | [15 empty] | VV | 2 | 1 | True | 0 | ROZPOCET
| VV |  | 3*1- rozměr cca. | [15 empty] | VV | 2 | 1 | True | 0 | ROZPOCET
| VV |  | výhřevná plocha cca. | [15 empty] | VV | 2 | 1 | True | 0 | ROZPOCET
| VV |  | v.1 m článek 1000/150 1 článek výhřevná plocha 0,349 m2... viz. http://renomoravia.cz/sortiment/radi%C3%A1tory-%C4%8Dl%C3%A1nkov%C3%A9 | [15 empty] | VV | 2 | 1 | True | 0 | ROZPOCET
| VV |  | předpoklad cca. 20 článků | [15 empty] | VV | 2 | 1 | True | 0 | ROZPOCET
| VV |  | 20*0,349 |  | 6.98 | [13 empty] | VV | 2 | 2 | True | 0 | ROZPOCET
| VV |  | Součet |  | 6.98 | [13 empty] | VV | 2 | 4 | True | 1 | ROZPOCET
73 | K | 735117110 | Odpojení a připojení otopného tělesa litinového po nátěru | m2 | 6.98 |  | 0 | CS ÚRS 2017 02 |  |  | základní |  | 0 | 0 | 0 | 0 | 0 | 16 | K | 2 |  |  |  | ROZPOCET | 0 | 0 | 0 | 0 | 0 | 1 | 0 | 16 | -269882083
| VV |  | 144/sklad olejů | [15 empty] | VV | 2 | 1 | True | 0 | ROZPOCET
| VV |  | nátěr a montáž | [15 empty] | VV | 2 | 1 | True | 0 | ROZPOCET
| VV |  | radiátor nátěr | [15 empty] | VV | 2 | 1 | True | 0 | ROZPOCET
| VV |  | 3*1- rozměr cca. | [15 empty] | VV | 2 | 1 | True | 0 | ROZPOCET
| VV |  | výhřevná plocha cca. | [15 empty] | VV | 2 | 1 | True | 0 | ROZPOCET
| VV |  | v.1 m článek 1000/150 1 článek výhřevná plocha 0,349 m2... viz. http://renomoravia.cz/sortiment/radi%C3%A1tory-%C4%8Dl%C3%A1nkov%C3%A9 | [15 empty] | VV | 2 | 1 | True | 0 | ROZPOCET
| VV |  | předpoklad cca. 20 článků | [15 empty] | VV | 2 | 1 | True | 0 | ROZPOCET
| VV |  | 20*0,349 |  | 6.98 | [13 empty] | VV | 2 | 2 | True | 0 | ROZPOCET
| VV |  | Součet |  | 6.98 | [13 empty] | VV | 2 | 4 | True | 1 | ROZPOCET
74 | K | 735118110 | Otopná tělesa litinová zkoušky těsnosti vodou těles článkových | m2 | 6.98 |  | 0 | CS ÚRS 2017 02 |  |  | základní |  | 0 | 0 | 0 | 0 | 0 | 16 | K | 2 |  |  |  | ROZPOCET | 0 | 0 | 0 | 0 | 0 | 1 | 0 | 16 | 899918345
| VV |  | 144/sklad olejů | [15 empty] | VV | 2 | 1 | True | 0 | ROZPOCET
| VV |  | nátěr a montáž | [15 empty] | VV | 2 | 1 | True | 0 | ROZPOCET
| VV |  | radiátor nátěr | [15 empty] | VV | 2 | 1 | True | 0 | ROZPOCET
| VV |  | 3*1- rozměr cca. | [15 empty] | VV | 2 | 1 | True | 0 | ROZPOCET
| VV |  | výhřevná plocha cca. | [15 empty] | VV | 2 | 1 | True | 0 | ROZPOCET
| VV |  | v.1 m článek 1000/150 1 článek výhřevná plocha 0,349 m2... viz. http://renomoravia.cz/sortiment/radi%C3%A1tory-%C4%8Dl%C3%A1nkov%C3%A9 | [15 empty] | VV | 2 | 1 | True | 0 | ROZPOCET
| VV |  | předpoklad cca. 20 článků | [15 empty] | VV | 2 | 1 | True | 0 | ROZPOCET
| VV |  | 20*0,349 |  | 6.98 | [13 empty] | VV | 2 | 2 | True | 0 | ROZPOCET
| VV |  | Součet |  | 6.98 | [13 empty] | VV | 2 | 4 | True | 1 | ROZPOCET
75 | K | 735119140 | Otopná tělesa litinová montáž těles článkových | m2 | 6.98 |  | 0 | CS ÚRS 2017 02 |  |  | základní |  | 0 | 0.00139 | 0.0097022 | 0 | 0 | 16 | K | 2 |  |  |  | ROZPOCET | 0 | 0 | 0 | 0 | 0 | 1 | 0 | 16 | 1650601840
| VV |  | 144/sklad olejů | [15 empty] | VV | 2 | 1 | True | 0 | ROZPOCET
| VV |  | nátěr a montáž | [15 empty] | VV | 2 | 1 | True | 0 | ROZPOCET
| VV |  | radiátor nátěr | [15 empty] | VV | 2 | 1 | True | 0 | ROZPOCET
| VV |  | 3*1- rozměr cca. | [15 empty] | VV | 2 | 1 | True | 0 | ROZPOCET
| VV |  | výhřevná plocha cca. | [15 empty] | VV | 2 | 1 | True | 0 | ROZPOCET
| VV |  | v.1 m článek 1000/150 1 článek výhřevná plocha 0,349 m2... viz. http://renomoravia.cz/sortiment/radi%C3%A1tory-%C4%8Dl%C3%A1nkov%C3%A9 | [15 empty] | VV | 2 | 1 | True | 0 | ROZPOCET
| VV |  | předpoklad cca. 20 článků | [15 empty] | VV | 2 | 1 | True | 0 | ROZPOCET
| VV |  | 20*0,349 |  | 6.98 | [13 empty] | VV | 2 | 2 | True | 0 | ROZPOCET
| VV |  | Součet |  | 6.98 | [13 empty] | VV | 2 | 4 | True | 1 | ROZPOCET
| D | 777 | Podlahy lité |  |  |  | 0 | [5 empty] | 0 |  | 0.14539 |  | 0 | 2 | D | 1 |  |  |  | ROZPOCET | [6 empty] | 0
76 | K | 777111101 | Příprava podkladu před provedením litých podlah zametení | m2 | 31.2 |  | 0 | CS ÚRS 2017 02 |  |  | základní |  | 0 | 0 | 0 | 0 | 0 | 16 | K | 2 |  |  |  | ROZPOCET | 0 | 0 | 0 | 0 | 0 | 1 | 0 | 16 | -238022030
| VV |  | 144/sklad olejů | [15 empty] | VV | 2 | 1 | True | 0 | ROZPOCET
| VV |  | 31,2 |  | 31.2 | [13 empty] | VV | 2 | 2 | True | 0 | ROZPOCET
| VV |  | Součet |  | 31.2 | [13 empty] | VV | 2 | 4 | True | 1 | ROZPOCET
77 | K | 777111111 | Příprava podkladu před provedením litých podlah vysátí | m2 | 31.2 |  | 0 | CS ÚRS 2017 02 |  |  | základní |  | 0 | 0 | 0 | 0 | 0 | 16 | K | 2 |  |  |  | ROZPOCET | 0 | 0 | 0 | 0 | 0 | 1 | 0 | 16 | 2028907638
| VV |  | 144/sklad olejů | [15 empty] | VV | 2 | 1 | True | 0 | ROZPOCET
| VV |  | 31,2 |  | 31.2 | [13 empty] | VV | 2 | 2 | True | 0 | ROZPOCET
| VV |  | Součet |  | 31.2 | [13 empty] | VV | 2 | 4 | True | 1 | ROZPOCET
78 | K | 777131111 | Penetrační nátěr podlahy epoxidový, na podklad epoxidový předem plněný pískem | m2 | 35.36 |  | 0 | CS ÚRS 2017 02 |  |  | základní |  | 0 | 0 | 0 | 0 | 0 | 16 | K | 2 |  |  |  | ROZPOCET | 0 | 0 | 0 | 0 | 0 | 1 | 0 | 16 | 483233571
| VV |  | 144/sklad olejů | [15 empty] | VV | 2 | 1 | True | 0 | ROZPOCET
| VV |  | podlaha- finální | [15 empty] | VV | 2 | 1 | True | 0 | ROZPOCET
| VV |  | "penetrace desky ASODUR 1270 - 2složková epoxidová pryskyřice spotřeba /600gr./m2/" | [15 empty] | VV | 2 | 1 | True | 0 | ROZPOCET
| VV |  | 31,2 |  | 31.2 | [13 empty] | VV | 2 | 2 | True | 0 | ROZPOCET
| VV |  | spotřeba /600gr./m2/ | [15 empty] | VV | 2 | 1 | True | 0 | ROZPOCET
| VV |  | Mezisoučet |  | 31.2 | [13 empty] | VV | 2 | 3 | True | 0 | ROZPOCET
| VV |  | 144/sklad olejů | [15 empty] | VV | 2 | 1 | True | 0 | ROZPOCET
| VV |  | jímka- dno | [15 empty] | VV | 2 | 1 | True | 0 | ROZPOCET
| VV |  | "penetrace desky ASODUR 1270 - 2složková epoxidová pryskyřice spotřeba /600gr./m2/" | [15 empty] | VV | 2 | 1 | True | 0 | ROZPOCET
| VV |  | 0,8*0,8 |  | 0.64 | [13 empty] | VV | 2 | 2 | True | 0 | ROZPOCET
| VV |  | spotřeba /600gr./m2/ | [15 empty] | VV | 2 | 1 | True | 0 | ROZPOCET
| VV |  | Mezisoučet |  | 0.64 | [13 empty] | VV | 2 | 3 | True | 0 | ROZPOCET
| VV |  | 144/sklad olejů | [15 empty] | VV | 2 | 1 | True | 0 | ROZPOCET
| VV |  | jímka stěna vnější | [15 empty] | VV | 2 | 1 | True | 0 | ROZPOCET
| VV |  | "penetrace desky ASODUR 1270 - 2složková epoxidová pryskyřice spotřeba /600gr./m2/" | [15 empty] | VV | 2 | 1 | True | 0 | ROZPOCET
| VV |  | (0,8+0,8+0,8+0,8)*(0,1+0,5) |  | 1.92 | [13 empty] | VV | 2 | 2 | True | 0 | ROZPOCET
| VV |  | spotřeba /600gr./m2/ | [15 empty] | VV | 2 | 1 | True | 0 | ROZPOCET
| VV |  | Mezisoučet |  | 1.92 | [13 empty] | VV | 2 | 3 | True | 0 | ROZPOCET
| VV |  | 144/sklad olejů | [15 empty] | VV | 2 | 1 | True | 0 | ROZPOCET
| VV |  | jímka stěna vnitřní | [15 empty] | VV | 2 | 1 | True | 0 | ROZPOCET
| VV |  | "penetrace desky ASODUR 1270 - 2složková epoxidová pryskyřice spotřeba /600gr./m2/" | [15 empty] | VV | 2 | 1 | True | 0 | ROZPOCET
| VV |  | (0,8+0,8+0,8+0,8)*0,5 |  | 1.6 | [13 empty] | VV | 2 | 2 | True | 0 | ROZPOCET
| VV |  | spotřeba /600gr./m2/ | [15 empty] | VV | 2 | 1 | True | 0 | ROZPOCET
| VV |  | Mezisoučet |  | 1.6 | [13 empty] | VV | 2 | 3 | True | 0 | ROZPOCET
| VV |  | Součet |  | 35.36 | [13 empty] | VV | 2 | 4 | True | 1 | ROZPOCET
79 | M | 235R1 | penetrace desky ASODUR 1270 - 2složková epoxidová...spotřeba /600gr./m2/ | kg | 21.216 |  | 0 |  |  |  | základní |  | 0 | 0.001 | 0.021216 | 0 | 0 | 32 | M | 2 |  |  |  | ROZPOCET | 0 | 0 | 0 | 0 | 0 | 1 | 0 | 16 | 429761441
| VV |  | 144/sklad olejů | [15 empty] | VV | 2 | 1 | True | 0 | ROZPOCET
| VV |  | podlaha- finální | [15 empty] | VV | 2 | 1 | True | 0 | ROZPOCET
| VV |  | "penetrace desky ASODUR 1270 - 2složková epoxidová pryskyřice spotřeba /600gr./m2/" | [15 empty] | VV | 2 | 1 | True | 0 | ROZPOCET
| VV |  | 31,2*0,6 |  | 18.72 | [13 empty] | VV | 2 | 2 | True | 0 | ROZPOCET
| VV |  | spotřeba /600gr./m2/ | [15 empty] | VV | 2 | 1 | True | 0 | ROZPOCET
| VV |  | Mezisoučet |  | 18.72 | [13 empty] | VV | 2 | 3 | True | 0 | ROZPOCET
| VV |  | 144/sklad olejů | [15 empty] | VV | 2 | 1 | True | 0 | ROZPOCET
| VV |  | jímka- dno | [15 empty] | VV | 2 | 1 | True | 0 | ROZPOCET
| VV |  | "penetrace desky ASODUR 1270 - 2složková epoxidová pryskyřice spotřeba /600gr./m2/" | [15 empty] | VV | 2 | 1 | True | 0 | ROZPOCET
| VV |  | 0,8*0,8*0,6 |  | 0.384 | [13 empty] | VV | 2 | 2 | True | 0 | ROZPOCET
| VV |  | spotřeba /600gr./m2/ | [15 empty] | VV | 2 | 1 | True | 0 | ROZPOCET
| VV |  | Mezisoučet |  | 0.384 | [13 empty] | VV | 2 | 3 | True | 0 | ROZPOCET
| VV |  | 144/sklad olejů | [15 empty] | VV | 2 | 1 | True | 0 | ROZPOCET
| VV |  | jímka stěna vnější | [15 empty] | VV | 2 | 1 | True | 0 | ROZPOCET
| VV |  | "penetrace desky ASODUR 1270 - 2složková epoxidová pryskyřice spotřeba /600gr./m2/" | [15 empty] | VV | 2 | 1 | True | 0 | ROZPOCET
| VV |  | (0,8+0,8+0,8+0,8)*(0,1+0,5)*0,6 |  | 1.152 | [13 empty] | VV | 2 | 2 | True | 0 | ROZPOCET
| VV |  | spotřeba /600gr./m2/ | [15 empty] | VV | 2 | 1 | True | 0 | ROZPOCET
| VV |  | Mezisoučet |  | 1.152 | [13 empty] | VV | 2 | 3 | True | 0 | ROZPOCET
| VV |  | 144/sklad olejů | [15 empty] | VV | 2 | 1 | True | 0 | ROZPOCET
| VV |  | jímka stěna vnitřní | [15 empty] | VV | 2 | 1 | True | 0 | ROZPOCET
| VV |  | "penetrace desky ASODUR 1270 - 2složková epoxidová pryskyřice spotřeba /600gr./m2/" | [15 empty] | VV | 2 | 1 | True | 0 | ROZPOCET
| VV |  | (0,8+0,8+0,8+0,8)*0,5*0,6 |  | 0.96 | [13 empty] | VV | 2 | 2 | True | 0 | ROZPOCET
| VV |  | spotřeba /600gr./m2/ | [15 empty] | VV | 2 | 1 | True | 0 | ROZPOCET
| VV |  | Mezisoučet |  | 0.96 | [13 empty] | VV | 2 | 3 | True | 0 | ROZPOCET
| VV |  | Součet |  | 21.216 | [13 empty] | VV | 2 | 4 | True | 1 | ROZPOCET
| VV |  |  |  | 0 | [13 empty] | VV | 2 | 2 | True | 0 | ROZPOCET
| VV |  |  |  | 0 | [13 empty] | VV | 2 | 2 | True | 0 | ROZPOCET
| VV |  |  |  | 0 | [13 empty] | VV | 2 | 2 | True | 0 | ROZPOCET
| VV |  | Součet |  | 0 | [13 empty] | VV | 2 | 4 | True | 0 | ROZPOCET
80 | K | 777131125 | Prosyp penetračních nátěrů podkladu podlahy pískem - posyp křemičitým pískem/0,1-0,6/mm | m2 | 7.28 |  | 0 | CS ÚRS 2017 02 |  |  | základní |  | 0 | 0 | 0 | 0 | 0 | 16 | K | 2 |  |  |  | ROZPOCET | 0 | 0 | 0 | 0 | 0 | 1 | 0 | 16 | 868645252
| VV |  | 144/sklad olejů | [15 empty] | VV | 2 | 1 | True | 0 | ROZPOCET
| VV |  | podlaha- finální | [15 empty] | VV | 2 | 1 | True | 0 | ROZPOCET
| VV |  | posyp křemičitým pískem/0,1-0,6/mm | [15 empty] | VV | 2 | 1 | True | 0 | ROZPOCET
| VV |  | penetrace desky ASODUR 1270 - 2složková epoxidová | [15 empty] | VV | 2 | 1 | True | 0 | ROZPOCET
| VV |  | pryskyřice spotřeba /600gr./m2/ | [15 empty] | VV | 2 | 1 | True | 0 | ROZPOCET
| VV |  |  |  | 0 | [13 empty] | VV | 2 | 2 | True | 0 | ROZPOCET
| VV |  | 31,2*0,6=18,72 kg | [15 empty] | VV | 2 | 1 | True | 0 | ROZPOCET
| VV |  | spotřeba 1 + 10 dílů | [15 empty] | VV | 2 | 1 | True | 0 | ROZPOCET
| VV |  | 31,2*0,1 |  | 3.12 | [13 empty] | VV | 2 | 2 | True | 0 | ROZPOCET
| VV |  | Mezisoučet |  | 3.12 | [13 empty] | VV | 2 | 3 | True | 0 | ROZPOCET
| VV |  | 144/sklad olejů | [15 empty] | VV | 2 | 1 | True | 0 | ROZPOCET
| VV |  | jímka- dno | [15 empty] | VV | 2 | 1 | True | 0 | ROZPOCET
| VV |  | "penetrace desky ASODUR 1270 - 2složková epoxidová pryskyřice spotřeba /600gr./m2/" | [15 empty] | VV | 2 | 1 | True | 0 | ROZPOCET
| VV |  | 0,8*0,8 |  | 0.64 | [13 empty] | VV | 2 | 2 | True | 0 | ROZPOCET
| VV |  | spotřeba /600gr./m2/ | [15 empty] | VV | 2 | 1 | True | 0 | ROZPOCET
| VV |  | Mezisoučet |  | 0.64 | [13 empty] | VV | 2 | 3 | True | 0 | ROZPOCET
| VV |  | 144/sklad olejů | [15 empty] | VV | 2 | 1 | True | 0 | ROZPOCET
| VV |  | jímka stěna vnější | [15 empty] | VV | 2 | 1 | True | 0 | ROZPOCET
| VV |  | "penetrace desky ASODUR 1270 - 2složková epoxidová pryskyřice spotřeba /600gr./m2/" | [15 empty] | VV | 2 | 1 | True | 0 | ROZPOCET
| VV |  | (0,8+0,8+0,8+0,8)*(0,1+0,5) |  | 1.92 | [13 empty] | VV | 2 | 2 | True | 0 | ROZPOCET
| VV |  | spotřeba /600gr./m2/ | [15 empty] | VV | 2 | 1 | True | 0 | ROZPOCET
| VV |  | Mezisoučet |  | 1.92 | [13 empty] | VV | 2 | 3 | True | 0 | ROZPOCET
| VV |  | 144/sklad olejů | [15 empty] | VV | 2 | 1 | True | 0 | ROZPOCET
| VV |  | jímka stěna vnitřní | [15 empty] | VV | 2 | 1 | True | 0 | ROZPOCET
| VV |  | "penetrace desky ASODUR 1270 - 2složková epoxidová pryskyřice spotřeba /600gr./m2/" | [15 empty] | VV | 2 | 1 | True | 0 | ROZPOCET
| VV |  | (0,8+0,8+0,8+0,8)*0,5 |  | 1.6 | [13 empty] | VV | 2 | 2 | True | 0 | ROZPOCET
| VV |  | spotřeba /600gr./m2/ | [15 empty] | VV | 2 | 1 | True | 0 | ROZPOCET
| VV |  | Mezisoučet |  | 1.6 | [13 empty] | VV | 2 | 3 | True | 0 | ROZPOCET
| VV |  | Součet |  | 7.28 | [13 empty] | VV | 2 | 4 | True | 1 | ROZPOCET
81 | M | 587R2 | posyp křemičitým pískem/0,1-0,6/mm...........1díl Asodur a 10 dílů písku | kg | 43.68 |  | 0 |  |  |  | základní |  | 0 | 0.001 | 0.04368 | 0 | 0 | 32 | M | 2 |  |  |  | ROZPOCET | 0 | 0 | 0 | 0 | 0 | 1 | 0 | 16 | -581776686
| VV |  | 144/sklad olejů | [15 empty] | VV | 2 | 1 | True | 0 | ROZPOCET
| VV |  | podlaha- finální | [15 empty] | VV | 2 | 1 | True | 0 | ROZPOCET
| VV |  | posyp křemičitým pískem/0,1-0,6/mm | [15 empty] | VV | 2 | 1 | True | 0 | ROZPOCET
| VV |  | penetrace desky ASODUR 1270 - 2složková epoxidová | [15 empty] | VV | 2 | 1 | True | 0 | ROZPOCET
| VV |  | pryskyřice spotřeba /600gr./m2/ | [15 empty] | VV | 2 | 1 | True | 0 | ROZPOCET
| VV |  |  |  | 0 | [13 empty] | VV | 2 | 2 | True | 0 | ROZPOCET
| VV |  | 31,2*0,6=18,72 kg | [15 empty] | VV | 2 | 1 | True | 0 | ROZPOCET
| VV |  | spotřeba 1 + 10 dílů | [15 empty] | VV | 2 | 1 | True | 0 | ROZPOCET
| VV |  | 18,72*10*0,1 |  | 18.72 | [13 empty] | VV | 2 | 2 | True | 0 | ROZPOCET
| VV |  | Mezisoučet |  | 18.72 | [13 empty] | VV | 2 | 3 | True | 0 | ROZPOCET
| VV |  | 144/sklad olejů | [15 empty] | VV | 2 | 1 | True | 0 | ROZPOCET
| VV |  | jímka- dno | [15 empty] | VV | 2 | 1 | True | 0 | ROZPOCET
| VV |  | "penetrace desky ASODUR 1270 - 2složková epoxidová pryskyřice spotřeba /600gr./m2/" | [15 empty] | VV | 2 | 1 | True | 0 | ROZPOCET
| VV |  | 0,8*0,8*0,6*10 |  | 3.84 | [13 empty] | VV | 2 | 2 | True | 0 | ROZPOCET
| VV |  | spotřeba /600gr./m2/ | [15 empty] | VV | 2 | 1 | True | 0 | ROZPOCET
| VV |  | Mezisoučet |  | 3.84 | [13 empty] | VV | 2 | 3 | True | 0 | ROZPOCET
| VV |  | 144/sklad olejů | [15 empty] | VV | 2 | 1 | True | 0 | ROZPOCET
| VV |  | jímka stěna vnější | [15 empty] | VV | 2 | 1 | True | 0 | ROZPOCET
| VV |  | "penetrace desky ASODUR 1270 - 2složková epoxidová pryskyřice spotřeba /600gr./m2/" | [15 empty] | VV | 2 | 1 | True | 0 | ROZPOCET
| VV |  | (0,8+0,8+0,8+0,8)*(0,1+0,5)*0,6*10 |  | 11.52 | [13 empty] | VV | 2 | 2 | True | 0 | ROZPOCET
| VV |  | spotřeba /600gr./m2/ | [15 empty] | VV | 2 | 1 | True | 0 | ROZPOCET
| VV |  | Mezisoučet |  | 11.52 | [13 empty] | VV | 2 | 3 | True | 0 | ROZPOCET
| VV |  | 144/sklad olejů | [15 empty] | VV | 2 | 1 | True | 0 | ROZPOCET
| VV |  | jímka stěna vnitřní | [15 empty] | VV | 2 | 1 | True | 0 | ROZPOCET
| VV |  | "penetrace desky ASODUR 1270 - 2složková epoxidová pryskyřice spotřeba /600gr./m2/" | [15 empty] | VV | 2 | 1 | True | 0 | ROZPOCET
| VV |  | (0,8+0,8+0,8+0,8)*0,5*0,6*10 |  | 9.6 | [13 empty] | VV | 2 | 2 | True | 0 | ROZPOCET
| VV |  | spotřeba /600gr./m2/ | [15 empty] | VV | 2 | 1 | True | 0 | ROZPOCET
| VV |  | Mezisoučet |  | 9.6 | [13 empty] | VV | 2 | 3 | True | 0 | ROZPOCET
| VV |  | Součet |  | 43.68 | [13 empty] | VV | 2 | 4 | True | 1 | ROZPOCET
82 | K | 777511145 | Krycí vrstva - .............druhá vrstva stěrkové malty ASODUR 3311 (INDUFLOOR-IB3311)- 2složková pigmentovaná epoxidová pryskyřice bez obsahu rozpouštědel- tloušťka vrstvy: cca 2,0 mm = min. 2,5 kg/m² | m2 | 31.2 |  | 0 | CS ÚRS 2017 02 |  |  | základní |  | 0 | 0 | 0 | 0 | 0 | 16 | K | 2 |  |  |  | ROZPOCET | 0 | 0 | 0 | 0 | 0 | 1 | 0 | 16 | 1448638781
| VV |  | 144/sklad olejů | [15 empty] | VV | 2 | 1 | True | 0 | ROZPOCET
| VV |  | podlaha- finální | [15 empty] | VV | 2 | 1 | True | 0 | ROZPOCET
| VV |  | druhá vrstva stěrkové malty ASODUR 3311 (INDUFLOOR-IB3311) | [15 empty] | VV | 2 | 1 | True | 0 | ROZPOCET
| VV |  | 31,2 |  | 31.2 | [13 empty] | VV | 2 | 2 | True | 0 | ROZPOCET
| VV |  | 2složková pigmentovaná epoxidová pryskyřice bez obsahu rozpouštědel- tloušťka vrstvy: cca 2,0 mm = min. 2,5 kg/m² | [15 empty] | VV | 2 | 1 | True | 0 | ROZPOCET
| VV |  | Součet |  | 31.2 | [13 empty] | VV | 2 | 4 | True | 1 | ROZPOCET
83 | M | 2353 R2 | Stěrkové malta např. ref. výr. ASODUR 3311 (INDUFLOOR-IB3311)- 2složková pigmentovaná epoxidová pryskyřice bez obsahu rozpouštědel- tloušťka vrstvy: cca 2,0 mm = min. 2,5 kg/m² | kg | 78 |  | 0 |  |  |  | základní |  | 0 | 0.001 | 0.078 | 0 | 0 | 32 | M | 2 |  |  |  | ROZPOCET | 0 | 0 | 0 | 0 | 0 | 1 | 0 | 16 | -1730145241
| VV |  | 2složková pigmentovaná epoxidová pryskyřice bez obsahu rozpouštědel- tloušťka vrstvy: cca 2,0 mm = min. 2,5 kg/m² | [15 empty] | VV | 2 | 1 | True | 0 | ROZPOCET
| VV |  | 144/sklad olejů | [15 empty] | VV | 2 | 1 | True | 0 | ROZPOCET
| VV |  | podlaha- finální | [15 empty] | VV | 2 | 1 | True | 0 | ROZPOCET
| VV |  | druhá vrstva stěrkové malty ASODUR 3311 (INDUFLOOR-IB3311) | [15 empty] | VV | 2 | 1 | True | 0 | ROZPOCET
| VV |  | 31,2*2,5 |  | 78 | [13 empty] | VV | 2 | 2 | True | 0 | ROZPOCET
| VV |  | Součet |  | 78 | [13 empty] | VV | 2 | 4 | True | 1 | ROZPOCET
84 | K | 777511145.R | druhá vrstva stěrkové malty např.ref.výr. ASODUR SG 2- 2složková epoxidová | m2 | 4.16 |  | 0 |  |  |  | základní |  | 0 | 0 | 0 | 0 | 0 | 16 | K | 2 |  |  |  | ROZPOCET | 0 | 0 | 0 | 0 | 0 | 1 | 0 | 16 | -192007835
| VV |  | 144/sklad olejů | [15 empty] | VV | 2 | 1 | True | 0 | ROZPOCET
| VV |  | jímka- dno | [15 empty] | VV | 2 | 1 | True | 0 | ROZPOCET
| VV |  | "druhá vrstva stěrkové malty ASODUR SG 2- 2složková epoxidová pryskyřice spotřeba /600gr./m2/ + křemičitý písek (zrnitost: 0,1–0,6mm). " | [15 empty] | VV | 2 | 1 | True | 0 | ROZPOCET
| VV |  | 0,8*0,8 |  | 0.64 | [13 empty] | VV | 2 | 2 | True | 0 | ROZPOCET
| VV |  | ASODUR® SG2: bezrozpouštědlový, odolný proti vlhku, výborná přilnavost na vlhký podklad, působí jako zábrana proti kapilárnímu vzlínání olejů a jiných | [15 empty] | VV | 2 | 1 | True | 0 | ROZPOCET
| VV |  | Mezisoučet |  | 0.64 | [13 empty] | VV | 2 | 3 | True | 0 | ROZPOCET
| VV |  | 144/sklad olejů | [15 empty] | VV | 2 | 1 | True | 0 | ROZPOCET
| VV |  | jímka stěna vnější | [15 empty] | VV | 2 | 1 | True | 0 | ROZPOCET
| VV |  | "druhá vrstva stěrkové malty ASODUR 1270 - 2složková epoxidová pryskyřice spotřeba /600gr./m2/ + křemičitý písek (zrnitost: 0,1–0,6mm). " | [15 empty] | VV | 2 | 1 | True | 0 | ROZPOCET
| VV |  | (0,8+0,8+0,8+0,8)*(0,1+0,5) |  | 1.92 | [13 empty] | VV | 2 | 2 | True | 0 | ROZPOCET
| VV |  | spotřeba0,6kg/m2 | [15 empty] | VV | 2 | 1 | True | 0 | ROZPOCET
| VV |  | Mezisoučet |  | 1.92 | [13 empty] | VV | 2 | 3 | True | 0 | ROZPOCET
| VV |  | 144/sklad olejů | [15 empty] | VV | 2 | 1 | True | 0 | ROZPOCET
| VV |  | jímka stěna vnitřní | [15 empty] | VV | 2 | 1 | True | 0 | ROZPOCET
| VV |  | "druhá vrstva stěrkové malty ASODUR 1270 - 2složková epoxidová pryskyřice spotřeba /600gr./m2/ + křemičitý písek (zrnitost: 0,1–0,6mm). " | [15 empty] | VV | 2 | 1 | True | 0 | ROZPOCET
| VV |  | (0,8+0,8+0,8+0,8)*0,5 |  | 1.6 | [13 empty] | VV | 2 | 2 | True | 0 | ROZPOCET
| VV |  | spotřeba /600gr./m2/ | [15 empty] | VV | 2 | 1 | True | 0 | ROZPOCET
| VV |  | Mezisoučet |  | 1.6 | [13 empty] | VV | 2 | 3 | True | 0 | ROZPOCET
| VV |  | Součet |  | 4.16 | [13 empty] | VV | 2 | 4 | True | 1 | ROZPOCET
85 | M | 2353 R3 | Druhá vrstva stěrkové malty např.ref.výr. ASODUR SG 2- 2složková epoxidová- ASODUR® SG2: bezrozpouštědlový, odolný proti vlhku, výborná přilnavost na vlhký podklad, působí jako zábrana proti kapilárnímu vzlínání olejů a jiných chemikálií. | kg | 2.496 |  | 0 |  |  |  | základní |  | 0 | 0.001 | 0.002496 | 0 | 0 | 32 | M | 2 |  |  |  | ROZPOCET | 0 | 0 | 0 | 0 | 0 | 1 | 0 | 16 | -1012547710
| VV |  | 144/sklad olejů | [15 empty] | VV | 2 | 1 | True | 0 | ROZPOCET
| VV |  | jímka- dno | [15 empty] | VV | 2 | 1 | True | 0 | ROZPOCET
| VV |  | "druhá vrstva stěrkové malty ASODUR SG 2- 2složková epoxidová pryskyřice spotřeba /600gr./m2/ + křemičitý písek (zrnitost: 0,1–0,6mm). " | [15 empty] | VV | 2 | 1 | True | 0 | ROZPOCET
| VV |  | 0,8*0,8*0,6 |  | 0.384 | [13 empty] | VV | 2 | 2 | True | 0 | ROZPOCET
| VV |  | ASODUR® SG2: bezrozpouštědlový, odolný proti vlhku, výborná přilnavost na vlhký podklad, působí jako zábrana proti kapilárnímu vzlínání olejů a jiných | [15 empty] | VV | 2 | 1 | True | 0 | ROZPOCET
| VV |  | Mezisoučet |  | 0.384 | [13 empty] | VV | 2 | 3 | True | 0 | ROZPOCET
| VV |  | 144/sklad olejů | [15 empty] | VV | 2 | 1 | True | 0 | ROZPOCET
| VV |  | jímka stěna vnější | [15 empty] | VV | 2 | 1 | True | 0 | ROZPOCET
| VV |  | "druhá vrstva stěrkové malty ASODUR 1270 - 2složková epoxidová pryskyřice spotřeba /600gr./m2/ + křemičitý písek (zrnitost: 0,1–0,6mm). " | [15 empty] | VV | 2 | 1 | True | 0 | ROZPOCET
| VV |  | (0,8+0,8+0,8+0,8)*(0,1+0,5)*0,6 |  | 1.152 | [13 empty] | VV | 2 | 2 | True | 0 | ROZPOCET
| VV |  | spotřeba0,6kg/m2 | [15 empty] | VV | 2 | 1 | True | 0 | ROZPOCET
| VV |  | Mezisoučet |  | 1.152 | [13 empty] | VV | 2 | 3 | True | 0 | ROZPOCET
| VV |  | 144/sklad olejů | [15 empty] | VV | 2 | 1 | True | 0 | ROZPOCET
| VV |  | jímka stěna vnitřní | [15 empty] | VV | 2 | 1 | True | 0 | ROZPOCET
| VV |  | "druhá vrstva stěrkové malty ASODUR 1270 - 2složková epoxidová pryskyřice spotřeba /600gr./m2/ + křemičitý písek (zrnitost: 0,1–0,6mm). " | [15 empty] | VV | 2 | 1 | True | 0 | ROZPOCET
| VV |  | (0,8+0,8+0,8+0,8)*0,5*0,6 |  | 0.96 | [13 empty] | VV | 2 | 2 | True | 0 | ROZPOCET
| VV |  | spotřeba /600gr./m2/ | [15 empty] | VV | 2 | 1 | True | 0 | ROZPOCET
| VV |  | Mezisoučet |  | 0.96 | [13 empty] | VV | 2 | 3 | True | 0 | ROZPOCET
| VV |  | Součet |  | 2.496 | [13 empty] | VV | 2 | 4 | True | 1 | ROZPOCET
86 | K | 998777101 | Přesun hmot pro podlahy lité stanovený z hmotnosti přesunovaného materiálu vodorovná dopravní vzdálenost do 50 m v objektech výšky do 6 m | t | 0.145 |  | 0 | CS ÚRS 2017 02 |  |  | základní |  | 0 | 0 | 0 | 0 | 0 | 16 | K | 2 |  |  |  | ROZPOCET | 0 | 0 | 0 | 0 | 0 | 1 | 0 | 16 | -81566654
87 | K | 998777181 | Přesun hmot pro podlahy lité stanovený z hmotnosti přesunovaného materiálu Příplatek k cenám za přesun prováděný bez použití mechanizace pro jakoukoliv výšku objektu | t | 0.145 |  | 0 | CS ÚRS 2017 02 |  |  | základní |  | 0 | 0 | 0 | 0 | 0 | 16 | K | 2 |  |  |  | ROZPOCET | 0 | 0 | 0 | 0 | 0 | 1 | 0 | 16 | -1051436222
| D | 783 | Dokončovací práce - nátěry |  |  |  | 0 | [5 empty] | 0 |  | 0.002144 |  | 0 | 2 | D | 1 |  |  |  | ROZPOCET | [6 empty] | 0
88 | K | 783301303 | Příprava podkladu zámečnických konstrukcí před provedením nátěru odrezivění odrezovačem bezoplachovým | m2 | 3.2 |  | 0 | CS ÚRS 2017 02 |  |  | základní |  | 0 | 7e-05 | 0.000224 | 0 | 0 | 16 | K | 2 |  |  |  | ROZPOCET | 0 | 0 | 0 | 0 | 0 | 1 | 0 | 16 | -932566986
| VV |  | zábradlí cca. | [15 empty] | VV | 2 | 1 | True | 0 | ROZPOCET
| VV |  | 4*2*0,1 |  | 0.8 | [13 empty] | VV | 2 | 2 | True | 0 | ROZPOCET
| VV |  | schůdky cca. | [15 empty] | VV | 2 | 1 | True | 0 | ROZPOCET
| VV |  | 4*0,3*1*2 |  | 2.4 | [13 empty] | VV | 2 | 2 | True | 0 | ROZPOCET
| VV |  | Součet |  | 3.2 | [13 empty] | VV | 2 | 4 | True | 1 | ROZPOCET
89 | K | 783301311 | Příprava podkladu zámečnických konstrukcí před provedením nátěru odmaštění odmašťovačem vodou ředitelným | m2 | 3.2 |  | 0 | CS ÚRS 2017 02 |  |  | základní |  | 0 | 8e-05 | 0.000256 | 0 | 0 | 16 | K | 2 |  |  |  | ROZPOCET | 0 | 0 | 0 | 0 | 0 | 1 | 0 | 16 | -624497788
90 | K | 783306807 | Odstranění nátěrů ze zámečnických konstrukcí odstraňovačem nátěrů s obroušením | m2 | 3.2 |  | 0 | CS ÚRS 2017 02 |  |  | základní |  | 0 | 0.00011 | 0.000352 | 0 | 0 | 16 | K | 2 |  |  |  | ROZPOCET | 0 | 0 | 0 | 0 | 0 | 1 | 0 | 16 | 844642333
91 | K | 783306809 | Odstranění nátěrů ze zámečnických konstrukcí okartáčováním | m2 | 3.2 |  | 0 | CS ÚRS 2017 02 |  |  | základní |  | 0 | 0 | 0 | 0 | 0 | 16 | K | 2 |  |  |  | ROZPOCET | 0 | 0 | 0 | 0 | 0 | 1 | 0 | 16 | -720661485
92 | K | 783314201 | Základní antikorozní nátěr zámečnických konstrukcí jednonásobný syntetický standardní | m2 | 3.2 |  | 0 | CS ÚRS 2017 02 |  |  | základní |  | 0 | 0.00017 | 0.000544 | 0 | 0 | 16 | K | 2 |  |  |  | ROZPOCET | 0 | 0 | 0 | 0 | 0 | 1 | 0 | 16 | 1778326839
93 | K | 783315101 | Mezinátěr zámečnických konstrukcí jednonásobný syntetický standardní | m2 | 3.2 |  | 0 | CS ÚRS 2017 02 |  |  | základní |  | 0 | 0.00012 | 0.000384 | 0 | 0 | 16 | K | 2 |  |  |  | ROZPOCET | 0 | 0 | 0 | 0 | 0 | 1 | 0 | 16 | -1077334260
94 | K | 783317101 | Krycí nátěr (email) zámečnických konstrukcí jednonásobný syntetický standardní | m2 | 3.2 |  | 0 | CS ÚRS 2017 02 |  |  | základní |  | 0 | 0.00012 | 0.000384 | 0 | 0 | 16 | K | 2 |  |  |  | ROZPOCET | 0 | 0 | 0 | 0 | 0 | 1 | 0 | 16 | 1184341538
| D | 783-1 | Dokončovací práce - nátěry- radiátor |  |  |  | 0 | [5 empty] | 0 |  | 0.0060028 |  | 0 | 2 | D | 1 |  |  |  | ROZPOCET | [6 empty] | 0
95 | K | 783601321 | Příprava podkladu otopných těles před provedením nátěrů článkových odrezivěním bezoplachovým | m2 | 6.98 |  | 0 | CS ÚRS 2017 02 |  |  | základní |  | 0 | 9e-05 | 0.0006282 | 0 | 0 | 16 | K | 2 |  |  |  | ROZPOCET | 0 | 0 | 0 | 0 | 0 | 1 | 0 | 16 | -1442199444
| VV |  | 144/sklad olejů | [15 empty] | VV | 2 | 1 | True | 0 | ROZPOCET
| VV |  | nátěr a montáž | [15 empty] | VV | 2 | 1 | True | 0 | ROZPOCET
| VV |  | radiátor nátěr | [15 empty] | VV | 2 | 1 | True | 0 | ROZPOCET
| VV |  | 3*1- rozměr cca. | [15 empty] | VV | 2 | 1 | True | 0 | ROZPOCET
| VV |  | výhřevná plocha cca. | [15 empty] | VV | 2 | 1 | True | 0 | ROZPOCET
| VV |  | v.1 m článek 1000/150 1 článek výhřevná plocha 0,349 m2... viz. http://renomoravia.cz/sortiment/radi%C3%A1tory-%C4%8Dl%C3%A1nkov%C3%A9 | [15 empty] | VV | 2 | 1 | True | 0 | ROZPOCET
| VV |  | předpoklad cca. 20 článků | [15 empty] | VV | 2 | 1 | True | 0 | ROZPOCET
| VV |  | 20*0,349 |  | 6.98 | [13 empty] | VV | 2 | 2 | True | 0 | ROZPOCET
| VV |  | Součet |  | 6.98 | [13 empty] | VV | 2 | 4 | True | 1 | ROZPOCET
96 | K | 783601325 | Příprava podkladu otopných těles před provedením nátěrů článkových odmaštěním vodou ředitelným | m2 | 6.98 |  | 0 | CS ÚRS 2017 02 |  |  | základní |  | 0 | 0.00023 | 0.0016054 | 0 | 0 | 16 | K | 2 |  |  |  | ROZPOCET | 0 | 0 | 0 | 0 | 0 | 1 | 0 | 16 | -536583324
| VV |  | 144/sklad olejů | [15 empty] | VV | 2 | 1 | True | 0 | ROZPOCET
| VV |  | nátěr a montáž | [15 empty] | VV | 2 | 1 | True | 0 | ROZPOCET
| VV |  | radiátor nátěr | [15 empty] | VV | 2 | 1 | True | 0 | ROZPOCET
| VV |  | 3*1- rozměr cca. | [15 empty] | VV | 2 | 1 | True | 0 | ROZPOCET
| VV |  | výhřevná plocha cca. | [15 empty] | VV | 2 | 1 | True | 0 | ROZPOCET
| VV |  | v.1 m článek 1000/150 1 článek výhřevná plocha 0,349 m2... viz. http://renomoravia.cz/sortiment/radi%C3%A1tory-%C4%8Dl%C3%A1nkov%C3%A9 | [15 empty] | VV | 2 | 1 | True | 0 | ROZPOCET
| VV |  | předpoklad cca. 20 článků | [15 empty] | VV | 2 | 1 | True | 0 | ROZPOCET
| VV |  | 20*0,349 |  | 6.98 | [13 empty] | VV | 2 | 2 | True | 0 | ROZPOCET
| VV |  | Součet |  | 6.98 | [13 empty] | VV | 2 | 4 | True | 1 | ROZPOCET
97 | K | 783601421 | Příprava podkladu otopných těles před provedením nátěrů článkových očištění ometením | m2 | 6.98 |  | 0 | CS ÚRS 2017 02 |  |  | základní |  | 0 | 0 | 0 | 0 | 0 | 16 | K | 2 |  |  |  | ROZPOCET | 0 | 0 | 0 | 0 | 0 | 1 | 0 | 16 | -453198541
| VV |  | 144/sklad olejů | [15 empty] | VV | 2 | 1 | True | 0 | ROZPOCET
| VV |  | nátěr a montáž | [15 empty] | VV | 2 | 1 | True | 0 | ROZPOCET
| VV |  | radiátor nátěr | [15 empty] | VV | 2 | 1 | True | 0 | ROZPOCET
| VV |  | 3*1- rozměr cca. | [15 empty] | VV | 2 | 1 | True | 0 | ROZPOCET
| VV |  | výhřevná plocha cca. | [15 empty] | VV | 2 | 1 | True | 0 | ROZPOCET
| VV |  | v.1 m článek 1000/150 1 článek výhřevná plocha 0,349 m2... viz. http://renomoravia.cz/sortiment/radi%C3%A1tory-%C4%8Dl%C3%A1nkov%C3%A9 | [15 empty] | VV | 2 | 1 | True | 0 | ROZPOCET
| VV |  | předpoklad cca. 20 článků | [15 empty] | VV | 2 | 1 | True | 0 | ROZPOCET
| VV |  | 20*0,349 |  | 6.98 | [13 empty] | VV | 2 | 2 | True | 0 | ROZPOCET
| VV |  | Součet |  | 6.98 | [13 empty] | VV | 2 | 4 | True | 1 | ROZPOCET
98 | K | 783606812 | Odstranění nátěrů z otopných těles článkových opálením s obroušením | m2 | 6.98 |  | 0 | CS ÚRS 2017 02 |  |  | základní |  | 0 | 4e-05 | 0.0002792 | 0 | 0 | 16 | K | 2 |  |  |  | ROZPOCET | 0 | 0 | 0 | 0 | 0 | 1 | 0 | 16 | -729141947
| VV |  | 144/sklad olejů | [15 empty] | VV | 2 | 1 | True | 0 | ROZPOCET
| VV |  | nátěr a montáž | [15 empty] | VV | 2 | 1 | True | 0 | ROZPOCET
| VV |  | radiátor nátěr | [15 empty] | VV | 2 | 1 | True | 0 | ROZPOCET
| VV |  | 3*1- rozměr cca. | [15 empty] | VV | 2 | 1 | True | 0 | ROZPOCET
| VV |  | výhřevná plocha cca. | [15 empty] | VV | 2 | 1 | True | 0 | ROZPOCET
| VV |  | v.1 m článek 1000/150 1 článek výhřevná plocha 0,349 m2... viz. http://renomoravia.cz/sortiment/radi%C3%A1tory-%C4%8Dl%C3%A1nkov%C3%A9 | [15 empty] | VV | 2 | 1 | True | 0 | ROZPOCET
| VV |  | předpoklad cca. 20 článků | [15 empty] | VV | 2 | 1 | True | 0 | ROZPOCET
| VV |  | 20*0,349 |  | 6.98 | [13 empty] | VV | 2 | 2 | True | 0 | ROZPOCET
| VV |  | Součet |  | 6.98 | [13 empty] | VV | 2 | 4 | True | 1 | ROZPOCET
99 | K | 783606814 | Odstranění nátěrů z otopných těles článkových okartáčováním | m2 | 6.98 |  | 0 | CS ÚRS 2017 02 |  |  | základní |  | 0 | 0 | 0 | 0 | 0 | 16 | K | 2 |  |  |  | ROZPOCET | 0 | 0 | 0 | 0 | 0 | 1 | 0 | 16 | -2015612399
| VV |  | 144/sklad olejů | [15 empty] | VV | 2 | 1 | True | 0 | ROZPOCET
| VV |  | nátěr a montáž | [15 empty] | VV | 2 | 1 | True | 0 | ROZPOCET
| VV |  | radiátor nátěr | [15 empty] | VV | 2 | 1 | True | 0 | ROZPOCET
| VV |  | 3*1- rozměr cca. | [15 empty] | VV | 2 | 1 | True | 0 | ROZPOCET
| VV |  | výhřevná plocha cca. | [15 empty] | VV | 2 | 1 | True | 0 | ROZPOCET
| VV |  | v.1 m článek 1000/150 1 článek výhřevná plocha 0,349 m2... viz. http://renomoravia.cz/sortiment/radi%C3%A1tory-%C4%8Dl%C3%A1nkov%C3%A9 | [15 empty] | VV | 2 | 1 | True | 0 | ROZPOCET
| VV |  | předpoklad cca. 20 článků | [15 empty] | VV | 2 | 1 | True | 0 | ROZPOCET
| VV |  | 20*0,349 |  | 6.98 | [13 empty] | VV | 2 | 2 | True | 0 | ROZPOCET
| VV |  | Součet |  | 6.98 | [13 empty] | VV | 2 | 4 | True | 1 | ROZPOCET
100 | K | 783614111 | Základní nátěr otopných těles jednonásobný článkových syntetický | m2 | 6.98 |  | 0 | CS ÚRS 2017 02 |  |  | základní |  | 0 | 0.00019 | 0.0013262 | 0 | 0 | 16 | K | 2 |  |  |  | ROZPOCET | 0 | 0 | 0 | 0 | 0 | 1 | 0 | 16 | -1639720109
| VV |  | 144/sklad olejů | [15 empty] | VV | 2 | 1 | True | 0 | ROZPOCET
| VV |  | nátěr a montáž | [15 empty] | VV | 2 | 1 | True | 0 | ROZPOCET
| VV |  | radiátor nátěr | [15 empty] | VV | 2 | 1 | True | 0 | ROZPOCET
| VV |  | 3*1- rozměr cca. | [15 empty] | VV | 2 | 1 | True | 0 | ROZPOCET
| VV |  | výhřevná plocha cca. | [15 empty] | VV | 2 | 1 | True | 0 | ROZPOCET
| VV |  | v.1 m článek 1000/150 1 článek výhřevná plocha 0,349 m2... viz. http://renomoravia.cz/sortiment/radi%C3%A1tory-%C4%8Dl%C3%A1nkov%C3%A9 | [15 empty] | VV | 2 | 1 | True | 0 | ROZPOCET
| VV |  | předpoklad cca. 20 článků | [15 empty] | VV | 2 | 1 | True | 0 | ROZPOCET
| VV |  | 20*0,349 |  | 6.98 | [13 empty] | VV | 2 | 2 | True | 0 | ROZPOCET
| VV |  | Součet |  | 6.98 | [13 empty] | VV | 2 | 4 | True | 1 | ROZPOCET
101 | K | 783617117 | Krycí nátěr (email) otopných těles článkových dvojnásobný syntetický | m2 | 6.98 |  | 0 | CS ÚRS 2017 02 |  |  | základní |  | 0 | 0.00031 | 0.0021638 | 0 | 0 | 16 | K | 2 |  |  |  | ROZPOCET | 0 | 0 | 0 | 0 | 0 | 1 | 0 | 16 | 749001734
| VV |  | 144/sklad olejů | [15 empty] | VV | 2 | 1 | True | 0 | ROZPOCET
| VV |  | nátěr a montáž | [15 empty] | VV | 2 | 1 | True | 0 | ROZPOCET
| VV |  | radiátor nátěr | [15 empty] | VV | 2 | 1 | True | 0 | ROZPOCET
| VV |  | 3*1- rozměr cca. | [15 empty] | VV | 2 | 1 | True | 0 | ROZPOCET
| VV |  | výhřevná plocha cca. | [15 empty] | VV | 2 | 1 | True | 0 | ROZPOCET
| VV |  | v.1 m článek 1000/150 1 článek výhřevná plocha 0,349 m2... viz. http://renomoravia.cz/sortiment/radi%C3%A1tory-%C4%8Dl%C3%A1nkov%C3%A9 | [15 empty] | VV | 2 | 1 | True | 0 | ROZPOCET
| VV |  | předpoklad cca. 20 článků | [15 empty] | VV | 2 | 1 | True | 0 | ROZPOCET
| VV |  | 20*0,349 |  | 6.98 | [13 empty] | VV | 2 | 2 | True | 0 | ROZPOCET
| VV |  | Součet |  | 6.98 | [13 empty] | VV | 2 | 4 | True | 1 | ROZPOCET
| D | 784 | Dokončovací práce - malby a tapety |  |  |  | 0 | [5 empty] | 0 |  | 0.013607 |  | 0 | 2 | D | 1 |  |  |  | ROZPOCET | [6 empty] | 0
102 | K | 784171101 | Zakrytí nemalovaných ploch (materiál ve specifikaci) včetně pozdějšího odkrytí podlah | m2 | 31.2 |  | 0 | CS ÚRS 2017 02 |  |  | základní |  | 0 | 0 | 0 | 0 | 0 | 16 | K | 2 |  |  |  | ROZPOCET | 0 | 0 | 0 | 0 | 0 | 1 | 0 | 16 | 1155287204
| VV |  | 144/sklad olejů | [15 empty] | VV | 2 | 1 | True | 0 | ROZPOCET
| VV |  | 31,2 |  | 31.2 | [13 empty] | VV | 2 | 2 | True | 0 | ROZPOCET
| VV |  | Součet |  | 31.2 | [13 empty] | VV | 2 | 4 | True | 1 | ROZPOCET
103 | M | 581248440 | fólie pro malířské potřeby zakrývací, 25µ, 4 x 5 m | m2 | 31.2 |  | 0 | CS ÚRS 2017 02 |  |  | základní |  | 0 | 0 | 0 | 0 | 0 | 32 | M | 2 |  |  |  | ROZPOCET | 0 | 0 | 0 | 0 | 0 | 1 | 0 | 16 | 1089687316
| VV |  | 144/sklad olejů | [15 empty] | VV | 2 | 1 | True | 0 | ROZPOCET
| VV |  | 31,2 |  | 31.2 | [13 empty] | VV | 2 | 2 | True | 0 | ROZPOCET
| VV |  | Součet |  | 31.2 | [13 empty] | VV | 2 | 4 | True | 1 | ROZPOCET
104 | K | 784171111 | Zakrytí nemalovaných ploch (materiál ve specifikaci) včetně pozdějšího odkrytí svislých ploch např. stěn, oken, dveří v místnostech výšky do 3,80 | m2 | 1.576 |  | 0 | CS ÚRS 2017 02 |  |  | základní |  | 0 | 0 | 0 | 0 | 0 | 16 | K | 2 |  |  |  | ROZPOCET | 0 | 0 | 0 | 0 | 0 | 1 | 0 | 16 | -1611763081
| VV |  |  |  | 0 | [13 empty] | VV | 2 | 2 | True | 0 | ROZPOCET
| VV |  | zakrývání | [15 empty] | VV | 2 | 1 | True | 0 | ROZPOCET
| VV |  | zakrývání dveře | [15 empty] | VV | 2 | 1 | True | 0 | ROZPOCET
| VV |  | 0,8*1,97 |  | 1.576 | [13 empty] | VV | 2 | 2 | True | 0 | ROZPOCET
| VV |  | Součet |  | 1.576 | [13 empty] | VV | 2 | 4 | True | 1 | ROZPOCET
105 | M | 581248440 | fólie pro malířské potřeby zakrývací, 25µ, 4 x 5 m | m2 | 1.655 |  | 0 | CS ÚRS 2017 02 |  |  | základní |  | 0 | 0 | 0 | 0 | 0 | 32 | M | 2 |  |  |  | ROZPOCET | 0 | 0 | 0 | 0 | 0 | 1 | 0 | 16 | -1785962324
| VV |  |  |  | 0 | [13 empty] | VV | 2 | 2 | True | 0 | ROZPOCET
| VV |  | zakrývání | [15 empty] | VV | 2 | 1 | True | 0 | ROZPOCET
| VV |  | zakrývání dveře | [15 empty] | VV | 2 | 1 | True | 0 | ROZPOCET
| VV |  | 0,8*1,97 |  | 1.576 | [13 empty] | VV | 2 | 2 | True | 0 | ROZPOCET
| VV |  | Součet |  | 1.576 | [13 empty] | VV | 2 | 4 | True | 1 | ROZPOCET
| VV |  | 1,576*1,05 'Přepočtené koeficientem množství |  | 1.655 | [13 empty] | VV | 2 | 2 | False | 1 | ROZPOCET
106 | K | 784181001 | Pačokování jednonásobné v místnostech výšky do 3,80 m | m2 | 22.4 |  | 0 | CS ÚRS 2017 02 |  |  | základní |  | 0 | 0.00019 | 0.004256 | 0 | 0 | 16 | K | 2 |  |  |  | ROZPOCET | 0 | 0 | 0 | 0 | 0 | 1 | 0 | 16 | 1755302246
| VV |  | 144/sklad olejů | [15 empty] | VV | 2 | 1 | True | 0 | ROZPOCET
| VV |  | stěny | [15 empty] | VV | 2 | 1 | True | 0 | ROZPOCET
| VV |  | výmalba - vápno | [15 empty] | VV | 2 | 1 | True | 0 | ROZPOCET
| VV |  | (5,3+5,9+5,9+5,3)*1 |  | 22.4 | [13 empty] | VV | 2 | 2 | True | 0 | ROZPOCET
| VV |  | Součet |  | 22.4 | [13 empty] | VV | 2 | 4 | True | 1 | ROZPOCET
107 | K | 784191005 | Čištění vnitřních ploch hrubý úklid po provedení malířských prací omytím dveří nebo vrat | m2 | 1.576 |  | 0 |  |  |  | základní |  | 0 | 1.2775e-05 | 2.0133e-05 | 0 | 0 | 16 | K | 2 |  |  |  | ROZPOCET | 0 | 0 | 0 | 0 | 0 | 1 | 0 | 16 | -234196329
| VV |  |  |  | 0 | [13 empty] | VV | 2 | 2 | True | 0 | ROZPOCET
| VV |  | zakrývání | [15 empty] | VV | 2 | 1 | True | 0 | ROZPOCET
| VV |  | zakrývání dveře | [15 empty] | VV | 2 | 1 | True | 0 | ROZPOCET
| VV |  | 0,8*1,97 |  | 1.576 | [13 empty] | VV | 2 | 2 | True | 0 | ROZPOCET
| VV |  | Součet |  | 1.576 | [13 empty] | VV | 2 | 4 | True | 1 | ROZPOCET
108 | K | 784191007 | Čištění vnitřních ploch hrubý úklid po provedení malířských prací omytím podlah | m2 | 31.2 |  | 0 |  |  |  | základní |  | 0 | 1.1875e-05 | 0.0003705 | 0 | 0 | 16 | K | 2 |  |  |  | ROZPOCET | 0 | 0 | 0 | 0 | 0 | 1 | 0 | 16 | -455978772
| VV |  | 144/sklad olejů | [15 empty] | VV | 2 | 1 | True | 0 | ROZPOCET
| VV |  | 31,2 |  | 31.2 | [13 empty] | VV | 2 | 2 | True | 0 | ROZPOCET
| VV |  | Součet |  | 31.2 | [13 empty] | VV | 2 | 4 | True | 1 | ROZPOCET
109 | K | 784312021 | Malby vápenné dvojnásobné, bílé v místnostech výšky do 3,80 m | m2 | 22.4 |  | 0 | CS ÚRS 2017 02 |  |  | základní |  | 0 | 0.0004 | 0.00896 | 0 | 0 | 16 | K | 2 |  |  |  | ROZPOCET | 0 | 0 | 0 | 0 | 0 | 1 | 0 | 16 | 1901835280
| VV |  | 144/sklad olejů | [15 empty] | VV | 2 | 1 | True | 0 | ROZPOCET
| VV |  | stěny | [15 empty] | VV | 2 | 1 | True | 0 | ROZPOCET
| VV |  | výmalba - vápno | [15 empty] | VV | 2 | 1 | True | 0 | ROZPOCET
| VV |  | (5,3+5,9+5,9+5,3)*1 |  | 22.4 | [13 empty] | VV | 2 | 2 | True | 0 | ROZPOCET
| VV |  | Součet |  | 22.4 | [13 empty] | VV | 2 | 4 | True | 1 | ROZPOCET
| D | HZS | Hodinové zúčtovací sazby |  |  |  | 0 | [5 empty] | 0 |  | 0 |  | 0 | 4 | D | 0 |  |  |  | ROZPOCET | [6 empty] | 0
110 | K | HZS2491.R7 | Hodinová zúčtovací sazba dělník- demontáž vstupních schodů vč. zábradlí | hod | 4 |  | 0 |  |  |  | základní |  | 0 | 0 | 0 | 0 | 0 | 4 | K | 1 |  |  |  | ROZPOCET | 0 | 0 | 0 | 0 | 0 | 1 | 0 | 4 | 1542110552
| VV |  | 144/sklad olejů | [15 empty] | VV | 1 | 1 | True | 0 | ROZPOCET
| VV |  | - demontáž vstupních schodů vč. zábradlí | [15 empty] | VV | 1 | 1 | True | 0 | ROZPOCET
| VV |  | předpoklad cca. 2 lidé 2 hodin | [15 empty] | VV | 1 | 1 | True | 0 | ROZPOCET
| VV |  | 2*2 |  | 4 | [13 empty] | VV | 1 | 2 | True | 0 | ROZPOCET
| VV |  | Součet |  | 4 | [13 empty] | VV | 1 | 4 | True | 1 | ROZPOCET
111 | K | HZS2491.R8 | Hodinová zúčtovací sazba dělník- montáž vstupních schodů vč. zábradlí | hod | 4 |  | 0 |  |  |  | základní |  | 0 | 0 | 0 | 0 | 0 | 4 | K | 1 |  |  |  | ROZPOCET | 0 | 0 | 0 | 0 | 0 | 1 | 0 | 4 | 1046015782
| VV |  | 144/sklad olejů | [15 empty] | VV | 1 | 1 | True | 0 | ROZPOCET
| VV |  | -montáž vstupních schodů vč. zábradlí | [15 empty] | VV | 1 | 1 | True | 0 | ROZPOCET
| VV |  | předpoklad cca. 2 lidé 2 hodin | [15 empty] | VV | 1 | 1 | True | 0 | ROZPOCET
| VV |  | 2*2 |  | 4 | [13 empty] | VV | 1 | 2 | True | 0 | ROZPOCET
| VV |  | Součet |  | 4 | [13 empty] | VV | 1 | 4 | True | 1 | ROZPOCET

## 2017-133-03 - m.č.139 - d...
| List obsahuje: |  | 1) Krycí list soupisu | 2) Rekapitulace |  |  | 3) Soupis prací | Zpět na list: | Rekapitulace stavby
{c357994a-279d-46ed-95fc-cddca79996bb}
2
| KRYCÍ LIST SOUPISU | [8 empty] | v --- níže se nacházejí doplnkové a pomocné údaje k sestavám --- v | [8 empty] | False
Stavba:
Oprava podlah v dílnách areálu TSS
Objekt:
2017-133-03 - m.č.139 - dílna
| KSO: |  |  |  |  | CC-CZ:
| Místo: |  | ul.Soudní 988, Praha 4 |  |  | Datum: | 26. 7. 2017
| Zadavatel: |  |  |  |  | IČ:
|  | Vězeňská služba ČR Soudní 1672/1a, Praha 4 |  |  |  | DIČ:
| Uchazeč: |  |  |  |  | IČ:
DIČ:
| Projektant: |  |  |  |  | IČ:
|  | Arch.Ing. Lubomír Hromádko, Lamačova 858,Praha 5 |  |  |  | DIČ:
Poznámka:
| Cena bez DPH | [5 empty] | 0
|  |  | Základ daně |  |  | Sazba daně | Výše daně
| DPH | základní | 0 |  |  | 21% | 0
|  | snížená | 0 |  |  | 15% | 0
|  | zákl. přenesená | 0 |  |  | 21% | 0
|  | sníž. přenesená | 0 |  |  | 15% | 0
|  | nulová | 0 |  |  | 0% | 0
| Cena s DPH |  |  | v | CZK |  | 0
REKAPITULACE ČLENĚNÍ SOUPISU PRACÍ
Stavba:
Oprava podlah v dílnách areálu TSS
Objekt:
2017-133-03 - m.č.139 - dílna
Místo: |  |  | ul.Soudní 988, Praha 4 |  |  | Datum: | 26. 7. 2017
Zadavatel: |  |  | Vězeňská služba ČR Soudní 1672/1a, Praha 4 |  |  | Projektant: | Arch.Ing. Lubomír Hromádko, Lamačova 858,Praha 5
Uchazeč:
Kód dílu - Popis | [6 empty] | Cena celkem [CZK]
Náklady soupisu celkem | [6 empty] | 0 | [12 empty] | -1
| HSV - Práce a dodávky HSV | [5 empty] | 0
| 1 - Zemní práce | [5 empty] | 0
| 6 - Úpravy povrchů, podlahy a osazování výplní | [5 empty] | 0
| 91 - Doplňující konstrukce a práceh | [5 empty] | 0
| 95 - Různé dokončovací konstrukce a práce pozemních staveb | [5 empty] | 0
| 997 - Přesun sutě | [5 empty] | 0
| 998 - Přesun hmot | [5 empty] | 0
| PSV - Práce a dodávky PSV | [5 empty] | 0
| 711 - Izolace proti vodě, vlhkosti a plynům | [5 empty] | 0
| 777 - Podlahy lité | [5 empty] | 0
SOUPIS PRACÍ
Stavba:
Oprava podlah v dílnách areálu TSS
Objekt:
2017-133-03 - m.č.139 - dílna
Místo: |  |  | ul.Soudní 988, Praha 4 |  |  | Datum: | 26. 7. 2017
Zadavatel: |  |  | Vězeňská služba ČR Soudní 1672/1a, Praha 4 |  |  | Projektant: | Arch.Ing. Lubomír Hromádko, Lamačova 858,Praha 5
Uchazeč:
PČ | Typ | Kód | Popis | MJ | Množství | J.cena [CZK] | Cena celkem [CZK] | Cenová soustava |  | Poznámka | DPH | J. Nh [h] | Nh celkem [h] | J. hmotnost [t] | Hmotnost celkem [t] | J. suť [t] | Suť Celkem [t]
Náklady soupisu celkem | [6 empty] | 0 | [5 empty] | 0 |  | 0.51603 |  | 1.6618 |  | D | -1 | [10 empty] | 0
| D | HSV | Práce a dodávky HSV |  |  |  | 0 | [5 empty] | 0 |  | 0.28048 |  | 1.6618 | 1 | D | 0 |  |  |  | ROZPOCET | [6 empty] | 0
| D | 1 | Zemní práce |  |  |  | 0 | [5 empty] | 0 |  | 0.00084 |  | 1.617 | 1 | D | 1 |  |  |  | ROZPOCET | [6 empty] | 0
1 | K | 113155121 | Frézování betonového podkladu nebo krytu s naložením na dopravní prostředek plochy do 500 m2 bez překážek v trase pruhu šířky přes 0,5 m do 1 m, tloušťky vrstvy do 30 mm..........20 mm | m2 | 21 |  | 0 | CS ÚRS 2017 02 |  |  | základní |  | 0 | 4e-05 | 0.00084 | 0.077 | 1.617 | 4 | K | 2 |  |  |  | ROZPOCET | 0 | 0 | 0 | 0 | 0 | 1 | 0 | 4 | 1258290792
| VV |  | 139/dílna | [15 empty] | VV | 2 | 1 | True | 0 | ROZPOCET
| VV |  | odfrézování povrchu /20/mm | [15 empty] | VV | 2 | 1 | True | 0 | ROZPOCET
| VV |  | 21 |  | 21 | [13 empty] | VV | 2 | 2 | True | 0 | ROZPOCET
| VV |  | Součet |  | 21 | [13 empty] | VV | 2 | 4 | True | 1 | ROZPOCET
| D | 6 | Úpravy povrchů, podlahy a osazování výplní |  |  |  | 0 | [5 empty] | 0 |  | 0.21776 |  | 0 | 1 | D | 1 |  |  |  | ROZPOCET | [6 empty] | 0
2 | K | 632451111.R | Vlákny vyztužená, samonivelační stěrka pro vyrovnání nerovností do 30 mm- např. ref. výr.- Soloplan-30 Plus | m2 | 21 |  | 0 |  |  |  | základní |  | 0 | 0.0102 | 0.2142 | 0 | 0 | 4 | K | 2 |  |  |  | ROZPOCET | 0 | 0 | 0 | 0 | 0 | 1 | 0 | 4 | 20975326
| VV |  | 139/dílna | [15 empty] | VV | 2 | 1 | True | 0 | ROZPOCET
| VV |  | podkladní vrstva | [15 empty] | VV | 2 | 1 | True | 0 | ROZPOCET
| VV |  | vyrovnání povrchu - Vlákny vyztužená, samonivelační stěrka pro vyrovnání nerovností do 30 mm- Soloplan-30 Plus | [15 empty] | VV | 2 | 1 | True | 0 | ROZPOCET
| VV |  | 21 |  | 21 | [13 empty] | VV | 2 | 2 | True | 0 | ROZPOCET
| VV |  | spotřeba1,65kg/m2/mm | [15 empty] | VV | 2 | 1 | True | 0 | ROZPOCET
| VV |  | Součet |  | 21 | [13 empty] | VV | 2 | 4 | True | 1 | ROZPOCET
3 | M | 5855 R1 | vyrovnání povrchu - Vlákny vyztužená, samonivelační stěrka pro vyrovnání nerovností do 30 mm- např. ref.výr. Soloplan-30 Plus...........20 mm | kg | 693 |  | 0 |  |  |  | základní |  | 0 | 0 | 0 | 0 | 0 | 8 | M | 2 |  |  |  | ROZPOCET | 0 | 0 | 0 | 0 | 0 | 1 | 0 | 4 | 1892328893
| VV |  | 139/dílna | [15 empty] | VV | 2 | 1 | True | 0 | ROZPOCET
| VV |  | podkladní vrstva | [15 empty] | VV | 2 | 1 | True | 0 | ROZPOCET
| VV |  | vyrovnání povrchu - Vlákny vyztužená, samonivelační stěrka pro vyrovnání nerovností do 30 mm- Soloplan-30 Plus | [15 empty] | VV | 2 | 1 | True | 0 | ROZPOCET
| VV |  | 21*20*1,65 |  | 693 | [13 empty] | VV | 2 | 2 | True | 0 | ROZPOCET
| VV |  | spotřeba1,65kg/m2/mm | [15 empty] | VV | 2 | 1 | True | 0 | ROZPOCET
| VV |  | Součet |  | 693 | [13 empty] | VV | 2 | 4 | True | 1 | ROZPOCET
4 | K | 632621136.R | Příplatek za zdrsňovací posyp a ruční zaválcování | m2 | 21 |  | 0 |  |  |  | základní |  | 0 | 0 | 0 | 0 | 0 | 4 | K | 2 |  |  |  | ROZPOCET | 0 | 0 | 0 | 0 | 0 | 1 | 0 | 4 | -1685974164
| VV |  | 139/dílna | [15 empty] | VV | 2 | 1 | True | 0 | ROZPOCET
| VV |  |  |  | 0 | [13 empty] | VV | 2 | 2 | True | 0 | ROZPOCET
| VV |  | podkladní vrstva | [15 empty] | VV | 2 | 1 | True | 0 | ROZPOCET
| VV |  | posyp křemičitým pískem/0,8-1,2/mm | [15 empty] | VV | 2 | 1 | True | 0 | ROZPOCET
| VV |  | 21 |  | 21 | [13 empty] | VV | 2 | 2 | True | 0 | ROZPOCET
| VV |  | 1díl Asodur a 10 dílů písku | [15 empty] | VV | 2 | 1 | True | 0 | ROZPOCET
| VV |  | Součet |  | 21 | [13 empty] | VV | 2 | 4 | True | 1 | ROZPOCET
5 | M | 587R1 | posyp křemičitým pískem/0,8-1,2/mm...........1díl Asodur a 10 dílů písku | kg | 126 |  | 0 |  |  |  | základní |  | 0 | 0 | 0 | 0 | 0 | 8 | M | 2 |  |  |  | ROZPOCET | 0 | 0 | 0 | 0 | 0 | 1 | 0 | 4 | -928916846
| VV |  | 139/dílna | [15 empty] | VV | 2 | 1 | True | 0 | ROZPOCET
| VV |  |  |  | 0 | [13 empty] | VV | 2 | 2 | True | 0 | ROZPOCET
| VV |  | podkladní vrstva | [15 empty] | VV | 2 | 1 | True | 0 | ROZPOCET
| VV |  | posyp křemičitým pískem/0,8-1,2/mm | [15 empty] | VV | 2 | 1 | True | 0 | ROZPOCET
| VV |  | 21*0,6*10 |  | 126 | [13 empty] | VV | 2 | 2 | True | 0 | ROZPOCET
| VV |  | 1díl Asodur a 10 dílů písku | [15 empty] | VV | 2 | 1 | True | 0 | ROZPOCET
| VV |  | Součet |  | 126 | [13 empty] | VV | 2 | 4 | True | 1 | ROZPOCET
6 | K | 632683111 | Sešívání trhlin v betonových podlahách ocelovými sponkami se zálivkou pryskyřicí vzdálenosti sponek do 10 cm | m | 2.8 |  | 0 | CS ÚRS 2017 02 |  |  | základní |  | 0 | 0.0012 | 0.00336 | 0 | 0 | 4 | K | 2 |  |  |  | ROZPOCET | 0 | 0 | 0 | 0 | 0 | 1 | 0 | 4 | -939964799
| VV |  | 139/dílna | [15 empty] | VV | 2 | 1 | True | 0 | ROZPOCET
| VV |  | trhlina | [15 empty] | VV | 2 | 1 | True | 0 | ROZPOCET
| VV |  | celková délka trhliny kolmé ke dveřím | [15 empty] | VV | 2 | 1 | True | 0 | ROZPOCET
| VV |  | 2,8 |  | 2.8 | [13 empty] | VV | 2 | 2 | True | 0 | ROZPOCET
| VV |  | Součet |  | 2.8 | [13 empty] | VV | 2 | 4 | True | 1 | ROZPOCET
7 | K | 633811111 | Broušení betonových podlah nerovností do 2 mm (stržení šlemu) | m2 | 21 |  | 0 | CS ÚRS 2017 02 |  |  | základní |  | 0 | 0 | 0 | 0 | 0 | 4 | K | 2 |  |  |  | ROZPOCET | 0 | 0 | 0 | 0 | 0 | 1 | 0 | 4 | 1579907184
| VV |  | 139/dílna | [15 empty] | VV | 2 | 1 | True | 0 | ROZPOCET
| VV |  | podkladní vrstva | [15 empty] | VV | 2 | 1 | True | 0 | ROZPOCET
| VV |  | přebroušení | [15 empty] | VV | 2 | 1 | True | 0 | ROZPOCET
| VV |  | 21 |  | 21 | [13 empty] | VV | 2 | 2 | True | 0 | ROZPOCET
| VV |  | Součet |  | 21 | [13 empty] | VV | 2 | 4 | True | 1 | ROZPOCET
8 | K | 634911132 | Řezání dilatačních nebo smršťovacích spár v čerstvé betonové mazanině nebo potěru šířky přes 10 do 20 mm, hloubky přes 10 do 20 mm | m | 19.5 |  | 0 | CS ÚRS 2017 02 |  |  | základní |  | 0 | 1e-05 | 0.000195 | 0 | 0 | 4 | K | 2 |  |  |  | ROZPOCET | 0 | 0 | 0 | 0 | 0 | 1 | 0 | 4 | -968888728
| VV |  |  |  | 0 | [13 empty] | VV | 2 | 2 | True | 0 | ROZPOCET
| VV |  |  |  | 0 | [13 empty] | VV | 2 | 2 | True | 0 | ROZPOCET
| VV |  | celková délka dilatace po obvodě | [15 empty] | VV | 2 | 1 | True | 0 | ROZPOCET
| VV |  |  |  | 0 | [13 empty] | VV | 2 | 2 | True | 0 | ROZPOCET
| VV |  | 139/dílna | [15 empty] | VV | 2 | 1 | True | 0 | ROZPOCET
| VV |  | dilatace | [15 empty] | VV | 2 | 1 | True | 0 | ROZPOCET
| VV |  | proříznutí š./15/mm | [15 empty] | VV | 2 | 1 | True | 0 | ROZPOCET
| VV |  | (6,7+6,7+3,05+3,05) |  | 19.5 | [13 empty] | VV | 2 | 2 | True | 0 | ROZPOCET
| VV |  | Součet |  | 19.5 | [13 empty] | VV | 2 | 4 | True | 1 | ROZPOCET
| D | 91 | Doplňující konstrukce a práceh |  |  |  | 0 | [5 empty] | 0 |  | 0.005955 |  | 0 | 1 | D | 1 |  |  |  | ROZPOCET | [6 empty] | 0
9 | K | 919121121.R | Utěsnění dilatačních spár zálivkou za studena v cementobetonovém nebo živičném krytu včetně adhezního nátěru s těsnicím profilem pod zálivkou, pro komůrky šířky 15 mm, hloubky do 25 mm | m | 19.5 |  | 0 |  |  |  | základní |  | 0 | 9e-05 | 0.001755 | 0 | 0 | 4 | K | 2 |  |  |  | ROZPOCET | 0 | 0 | 0 | 0 | 0 | 1 | 0 | 4 | -551875384
| VV |  | 139/dílna | [15 empty] | VV | 2 | 1 | True | 0 | ROZPOCET
| VV |  | dilatace | [15 empty] | VV | 2 | 1 | True | 0 | ROZPOCET
| VV |  | vyplnění pružným tmelem INDUFLEX PU | [15 empty] | VV | 2 | 1 | True | 0 | ROZPOCET
| VV |  | (6,7+6,7+3,05+3,05) |  | 19.5 | [13 empty] | VV | 2 | 2 | True | 0 | ROZPOCET
| VV |  | 200ml/1bm …...Elastický 1složkový PU tmel na podlahové spáry | [15 empty] | VV | 2 | 1 | True | 0 | ROZPOCET
| VV |  | Součet |  | 19.5 | [13 empty] | VV | 2 | 4 | True | 1 | ROZPOCET
10 | M | 24555R | Elastický 1složkový PU tmel na podlahové spáry např.ref.výr.penetrace spáry / INDUFLEX PU........bal.600 ml | ks | 7 |  | 0 |  |  |  | základní |  | 0 | 0.0006 | 0.0042 | 0 | 0 | 8 | M | 2 |  |  |  | ROZPOCET | 0 | 0 | 0 | 0 | 0 | 1 | 0 | 4 | -917758638
| VV |  | 139/dílna | [15 empty] | VV | 2 | 1 | True | 0 | ROZPOCET
| VV |  | dilatace | [15 empty] | VV | 2 | 1 | True | 0 | ROZPOCET
| VV |  | vyplnění pružným tmelem INDUFLEX PU | [15 empty] | VV | 2 | 1 | True | 0 | ROZPOCET
| VV |  | (6,7+6,7+3,05+3,05) |  | 19.5 | [13 empty] | VV | 2 | 2 | True | 0 | ROZPOCET
| VV |  | 200ml/1bm …...Elastický 1složkový PU tmel na podlahové spáry | [15 empty] | VV | 2 | 1 | True | 0 | ROZPOCET
| VV |  |  |  | 0 | [13 empty] | VV | 2 | 2 | True | 0 | ROZPOCET
| VV |  | Mezisoučet v bm |  | 19.5 | [13 empty] | VV | 2 | 3 | True | 0 | ROZPOCET
| VV |  | 200ml/1bm …...Elastický 1složkový PU tmel na podlahové spáry | [15 empty] | VV | 2 | 1 | True | 0 | ROZPOCET
| VV |  | 21,0*0,2 |  | 4.2 | [13 empty] | VV | 2 | 2 | True | 0 | ROZPOCET
| VV |  | Mezisoučet množství v litrech |  | 4.2 | [13 empty] | VV | 2 | 3 | True | 0 | ROZPOCET
| VV |  | 4,2/0,6 |  | 7 | [13 empty] | VV | 2 | 2 | True | 0 | ROZPOCET
| VV |  | zaokrouhleno | [15 empty] | VV | 2 | 1 | True | 0 | ROZPOCET
| VV |  | 0 |  | 0 | [13 empty] | VV | 2 | 2 | True | 0 | ROZPOCET
| VV |  | Mezisoučet v kusech |  | 7 | [13 empty] | VV | 2 | 3 | True | 1 | ROZPOCET
| D | 95 | Různé dokončovací konstrukce a práce pozemních staveb |  |  |  | 0 | [5 empty] | 0 |  | 0.05593 |  | 0.0448 | 1 | D | 1 |  |  |  | ROZPOCET | [6 empty] | 0
11 | K | 952902611 | Čištění budov při provádění oprav a udržovacích prací vysátím prachu z ostatních ploch | m2 | 0.7 |  | 0 | CS ÚRS 2017 02 |  |  | základní |  | 0 | 0 | 0 | 0 | 0 | 4 | K | 2 |  |  |  | ROZPOCET | 0 | 0 | 0 | 0 | 0 | 1 | 0 | 4 | 199228527
| VV |  | 139/dílna | [15 empty] | VV | 2 | 1 | True | 0 | ROZPOCET
| VV |  | trhlina | [15 empty] | VV | 2 | 1 | True | 0 | ROZPOCET
| VV |  | vysátí( vyluxování) trhliny | [15 empty] | VV | 2 | 1 | True | 0 | ROZPOCET
| VV |  | 2,8*(0,05+0,15+0,05) |  | 0.7 | [13 empty] | VV | 2 | 2 | True | 0 | ROZPOCET
| VV |  | Součet |  | 0.7 | [13 empty] | VV | 2 | 4 | True | 1 | ROZPOCET
12 | K | 974049134 | Vysekání rýh v betonových zdech do hl. 50 mm a šířky do 150 mm | m | 2.8 |  | 0 | CS ÚRS 2017 02 |  |  | základní |  | 0 | 0 | 0 | 0.016 | 0.0448 | 4 | K | 2 |  |  |  | ROZPOCET | 0 | 0 | 0 | 0 | 0 | 1 | 0 | 4 | -293400850
| VV |  | 139/dílna | [15 empty] | VV | 2 | 1 | True | 0 | ROZPOCET
| VV |  | trhlina | [15 empty] | VV | 2 | 1 | True | 0 | ROZPOCET
| VV |  | prroříznutí bet. Mazniny hl./50/mm š./8-10/cm | [15 empty] | VV | 2 | 1 | True | 0 | ROZPOCET
| VV |  | 2,8 |  | 2.8 | [13 empty] | VV | 2 | 2 | True | 0 | ROZPOCET
| VV |  | Součet |  | 2.8 | [13 empty] | VV | 2 | 4 | True | 1 | ROZPOCET
13 | K | 919124121.R | Zálivka trhliny - např. ref. výr. ASOCRET VK 100- spotřeba cca 2,00 kg/dm³ | m | 2.8 |  | 0 |  |  |  | základní |  | 0 | 0.0043 | 0.01204 | 0 | 0 | 4 | K | 2 |  |  |  | ROZPOCET | 0 | 0 | 0 | 0 | 0 | 1 | 0 | 4 | -1583382408
| VV |  | 139/dílna | [15 empty] | VV | 2 | 1 | True | 0 | ROZPOCET
| VV |  | trhlina | [15 empty] | VV | 2 | 1 | True | 0 | ROZPOCET
| VV |  | zálivka- ASOCRET VK 100- spotřeba cca 2,00 kg/dm³ | [15 empty] | VV | 2 | 1 | True | 0 | ROZPOCET
| VV |  | 2,8 |  | 2.8 | [13 empty] | VV | 2 | 2 | True | 0 | ROZPOCET
| VV |  | Vysoce tekutá minerální zálivková malta do tloušťky vrstvy 60 mm | [15 empty] | VV | 2 | 1 | True | 0 | ROZPOCET
| VV |  | Součet |  | 2.8 | [13 empty] | VV | 2 | 4 | True | 1 | ROZPOCET
14 | M | 111R1 | Zálivka trhliny - např. ref. výr. ASOCRET VK 100- spotřeba cca 2,00 kg/dm³ | kg | 42 |  | 0 |  |  |  | základní |  | 0 | 0.001 | 0.042 | 0 | 0 | 8 | M | 2 |  |  |  | ROZPOCET | 0 | 0 | 0 | 0 | 0 | 1 | 0 | 4 | 270290545
| VV |  | 139/dílna | [15 empty] | VV | 2 | 1 | True | 0 | ROZPOCET
| VV |  | trhlina | [15 empty] | VV | 2 | 1 | True | 0 | ROZPOCET
| VV |  | zálivka- ASOCRET VK 100- spotřeba cca 2,00 kg/dm³ | [15 empty] | VV | 2 | 1 | True | 0 | ROZPOCET
| VV |  | 2,8*0,05*0,15 |  | 0.021 | [13 empty] | VV | 2 | 2 | True | 0 | ROZPOCET
| VV |  | Mezisoučet v m3 |  | 0.021 | [13 empty] | VV | 2 | 3 | True | 0 | ROZPOCET
| VV |  | spotřeba cca 2,00 kg/dm³ | [15 empty] | VV | 2 | 1 | True | 0 | ROZPOCET
| VV |  | 1 m3=1000 dm3 | [15 empty] | VV | 2 | 1 | True | 0 | ROZPOCET
| VV |  | 21*2 |  | 42 | [13 empty] | VV | 2 | 2 | True | 0 | ROZPOCET
| VV |  | Mezisoučet v kg |  | 42 | [13 empty] | VV | 2 | 3 | True | 1 | ROZPOCET
15 | K | 952901111 | Vyčištění budov nebo objektů před předáním do užívání budov bytové nebo občanské výstavby - zametení a umytí podlah, dlažeb, obkladů, schodů v místnostech, chodbách a schodištích, vyčištění a umytí oken, dveří s rámy, zárubněmi, umytí a vyčištění jiných zasklených a natíraných ploch a zařizovacích předmětů, při světlé výšce podlaží do 4 m | m2 | 21 |  | 0 | CS ÚRS 2017 02 |  |  | základní |  | 0 | 4e-05 | 0.00084 | 0 | 0 | 4 | K | 2 |  |  |  | ROZPOCET | 0 | 0 | 0 | 0 | 0 | 1 | 0 | 4 | -1642209036
| VV |  | 139/dílna | [15 empty] | VV | 2 | 1 | True | 0 | ROZPOCET
| VV |  | 21 |  | 21 | [13 empty] | VV | 2 | 2 | True | 0 | ROZPOCET
| VV |  | Součet |  | 21 | [13 empty] | VV | 2 | 4 | True | 1 | ROZPOCET
16 | K | 952902121 | Čištění budov při provádění oprav a udržovacích prací podlah drsných nebo chodníků zametením | m2 | 21 |  | 0 | CS ÚRS 2017 02 |  |  | základní |  | 0 | 0 | 0 | 0 | 0 | 4 | K | 2 |  |  |  | ROZPOCET | 0 | 0 | 0 | 0 | 0 | 1 | 0 | 4 | -22021130
| VV |  | 139/dílna | [15 empty] | VV | 2 | 1 | True | 0 | ROZPOCET
| VV |  | 21 |  | 21 | [13 empty] | VV | 2 | 2 | True | 0 | ROZPOCET
| VV |  | Součet |  | 21 | [13 empty] | VV | 2 | 4 | True | 1 | ROZPOCET
17 | K | 952902131 | Čištění budov při provádění oprav a udržovacích prací podlah drsných nebo chodníků omytím........např. ref. výr. vyčištění přípravkem ASO R 008 | m2 | 21 |  | 0 | CS ÚRS 2017 02 |  |  | základní |  | 0 | 0 | 0 | 0 | 0 | 4 | K | 2 |  |  |  | ROZPOCET | 0 | 0 | 0 | 0 | 0 | 1 | 0 | 4 | -743300433
| VV |  | 139/dílna | [15 empty] | VV | 2 | 1 | True | 0 | ROZPOCET
| VV |  | podkladní vrstva | [15 empty] | VV | 2 | 1 | True | 0 | ROZPOCET
| VV |  | vyčištění přípravkem ASO R 008 | [15 empty] | VV | 2 | 1 | True | 0 | ROZPOCET
| VV |  | 21 |  | 21 | [13 empty] | VV | 2 | 2 | True | 0 | ROZPOCET
| VV |  |  |  | 0 | [13 empty] | VV | 2 | 2 | True | 0 | ROZPOCET
| VV |  | Mezisoučet v m2 |  | 21 | [13 empty] | VV | 2 | 3 | True | 1 | ROZPOCET
| VV |  | Součet |  | 21 | [13 empty] | VV | 2 | 4 | True | 0 | ROZPOCET
| VV |  | na 1 m2 je potřeba cca. 0,05 l přípravku | [15 empty] | VV | 2 | 1 | True | 0 | ROZPOCET
| VV |  | 21,0*0,05 |  | 1.05 | [13 empty] | VV | 2 | 2 | True | 0 | ROZPOCET
| VV |  | ředění 1 díl prostředku a 1-2 dílů vody | [15 empty] | VV | 2 | 1 | True | 0 | ROZPOCET
| VV |  |  |  | 0 | [13 empty] | VV | 2 | 2 | True | 0 | ROZPOCET
| VV |  | Mezisoučet v litrech |  | 1.05 | [13 empty] | VV | 2 | 3 | True | 0 | ROZPOCET
18 | M | 2575R1 | např. ref. výr.ASO®-R 008- přípravek na vyčištění před penetrací | l | 1.05 |  | 0 |  |  |  | základní |  | 0 | 0.001 | 0.00105 | 0 | 0 | 8 | M | 2 |  |  |  | ROZPOCET | 0 | 0 | 0 | 0 | 0 | 1 | 0 | 4 | 2114430885
| VV |  | 139/dílna | [15 empty] | VV | 2 | 1 | True | 0 | ROZPOCET
| VV |  | podkladní vrstva | [15 empty] | VV | 2 | 1 | True | 0 | ROZPOCET
| VV |  | vyčištění přípravkem ASO R 008 | [15 empty] | VV | 2 | 1 | True | 0 | ROZPOCET
| VV |  | 21 |  | 21 | [13 empty] | VV | 2 | 2 | True | 0 | ROZPOCET
| VV |  |  |  | 0 | [13 empty] | VV | 2 | 2 | True | 0 | ROZPOCET
| VV |  | Mezisoučet v m2 |  | 21 | [13 empty] | VV | 2 | 3 | True | 0 | ROZPOCET
| VV |  | na 1 m2 je potřeba cca. 0,05 l přípravku | [15 empty] | VV | 2 | 1 | True | 0 | ROZPOCET
| VV |  | 21,0*0,05 |  | 1.05 | [13 empty] | VV | 2 | 2 | True | 0 | ROZPOCET
| VV |  | ředění 1 díl prostředku a 1-2 dílů vody | [15 empty] | VV | 2 | 1 | True | 0 | ROZPOCET
| VV |  |  |  | 0 | [13 empty] | VV | 2 | 2 | True | 0 | ROZPOCET
| VV |  | Mezisoučet v litrech |  | 1.05 | [13 empty] | VV | 2 | 3 | True | 1 | ROZPOCET
| D | 997 | Přesun sutě |  |  |  | 0 | [5 empty] | 0 |  | 0 |  | 0 | 1 | D | 1 |  |  |  | ROZPOCET | [6 empty] | 0
19 | K | 997221141 | Vodorovná doprava suti stavebním kolečkem s naložením a se složením ze sypkých materiálů, na vzdálenost do 50 m | t | 1.662 |  | 0 | CS ÚRS 2017 02 |  |  | základní |  | 0 | 0 | 0 | 0 | 0 | 4 | K | 2 |  |  |  | ROZPOCET | 0 | 0 | 0 | 0 | 0 | 1 | 0 | 4 | 71713772
20 | K | 997221551 | Vodorovná doprava suti bez naložení, ale se složením a s hrubým urovnáním ze sypkých materiálů, na vzdálenost do 1 km | t | 1.662 |  | 0 | CS ÚRS 2017 02 |  |  | základní |  | 0 | 0 | 0 | 0 | 0 | 4 | K | 2 |  |  |  | ROZPOCET | 0 | 0 | 0 | 0 | 0 | 1 | 0 | 4 | -1424955494
21 | K | 997221559 | Vodorovná doprava suti bez naložení, ale se složením a s hrubým urovnáním Příplatek k ceně za každý další i započatý 1 km přes 1 km | t | 16.62 |  | 0 | CS ÚRS 2017 02 |  |  | základní |  | 0 | 0 | 0 | 0 | 0 | 4 | K | 2 |  |  |  | ROZPOCET | 0 | 0 | 0 | 0 | 0 | 1 | 0 | 4 | -479928887
| VV |  | 1,662*10 'Přepočtené koeficientem množství |  | 16.62 | [13 empty] | VV | 2 | 2 | False | 1 | ROZPOCET
22 | K | 997221612 | Nakládání na dopravní prostředky pro vodorovnou dopravu vybouraných hmot | t | 1.662 |  | 0 | CS ÚRS 2017 02 |  |  | základní |  | 0 | 0 | 0 | 0 | 0 | 4 | K | 2 |  |  |  | ROZPOCET | 0 | 0 | 0 | 0 | 0 | 1 | 0 | 4 | 2136747296
23 | K | 997221815 | Poplatek za uložení stavebního odpadu na skládce (skládkovné) betonového | t | 1.662 |  | 0 | CS ÚRS 2017 02 |  |  | základní |  | 0 | 0 | 0 | 0 | 0 | 4 | K | 2 |  |  |  | ROZPOCET | 0 | 0 | 0 | 0 | 0 | 1 | 0 | 4 | 2092751652
| VV |  | frézovaní podlahy | [15 empty] | VV | 2 | 1 | True | 0 | ROZPOCET
| VV |  | 1,617 |  | 1.617 | [13 empty] | VV | 2 | 2 | True | 0 | ROZPOCET
| VV |  | trhlina | [15 empty] | VV | 2 | 1 | True | 0 | ROZPOCET
| VV |  | 0,045 |  | 0.045 | [13 empty] | VV | 2 | 2 | True | 0 | ROZPOCET
| VV |  | Součet |  | 1.662 | [13 empty] | VV | 2 | 4 | True | 1 | ROZPOCET
| D | 998 | Přesun hmot |  |  |  | 0 | [5 empty] | 0 |  | 0 |  | 0 | 1 | D | 1 |  |  |  | ROZPOCET | [6 empty] | 0
24 | K | 998018001 | Přesun hmot pro budovy občanské výstavby, bydlení, výrobu a služby ruční - bez užití mechanizace vodorovná dopravní vzdálenost do 100 m pro budovy s jakoukoliv nosnou konstrukcí výšky do 6 m | t | 0.28 |  | 0 | CS ÚRS 2017 02 |  |  | základní |  | 0 | 0 | 0 | 0 | 0 | 4 | K | 2 |  |  |  | ROZPOCET | 0 | 0 | 0 | 0 | 0 | 1 | 0 | 4 | -2126399544
| D | PSV | Práce a dodávky PSV |  |  |  | 0 | [5 empty] | 0 |  | 0.23555 |  | 0 | 2 | D | 0 |  |  |  | ROZPOCET | [6 empty] | 0
| D | 711 | Izolace proti vodě, vlhkosti a plynům |  |  |  | 0 | [5 empty] | 0 |  | 0.044449 |  | 0 | 2 | D | 1 |  |  |  | ROZPOCET | [6 empty] | 0
25 | K | 711111001 | Provedení izolace proti zemní vlhkosti natěradly a tmely za studena na ploše vodorovné V nátěrem penetračním | m2 | 0.878 |  | 0 | CS ÚRS 2017 02 |  |  | základní |  | 0 | 0 | 0 | 0 | 0 | 16 | K | 2 |  |  |  | ROZPOCET | 0 | 0 | 0 | 0 | 0 | 1 | 0 | 16 | -63339420
| VV |  | 139/dílna | [15 empty] | VV | 2 | 1 | True | 0 | ROZPOCET
| VV |  | dilatace | [15 empty] | VV | 2 | 1 | True | 0 | ROZPOCET
| VV |  | penetrace spáry /Indu primer S | [15 empty] | VV | 2 | 1 | True | 0 | ROZPOCET
| VV |  | (6,7+6,7+3,05+3,05) |  | 19.5 | [13 empty] | VV | 2 | 2 | True | 0 | ROZPOCET
| VV |  | spotřeba /100g/m2 adhézní můstek- Penetrační nátěr/prostředek ke zlepšení přilnavosti pro nasákavé styčné ploch | [15 empty] | VV | 2 | 1 | True | 0 | ROZPOCET
| VV |  | Mezisoučet v bm |  | 19.5 | [13 empty] | VV | 2 | 3 | True | 0 | ROZPOCET
| VV |  | 19,5*(0,015+0,015+0,015) |  | 0.878 | [13 empty] | VV | 2 | 2 | True | 0 | ROZPOCET
| VV |  | v m2 | [15 empty] | VV | 2 | 1 | True | 0 | ROZPOCET
| VV |  | Mezisoučet v m2 |  | 0.878 | [13 empty] | VV | 2 | 3 | True | 1 | ROZPOCET
26 | M | 1116316.R | penetrační nátěr- penetrace spáry - např. ref.výr. Indu primer S | kg | 0.088 |  | 0 | CS ÚRS 2017 02 |  |  | základní |  | 0 | 0.001 | 8.8e-05 | 0 | 0 | 32 | M | 2 |  |  |  | ROZPOCET | 0 | 0 | 0 | 0 | 0 | 1 | 0 | 16 | 1757427145
| VV |  | 139/dílna | [15 empty] | VV | 2 | 1 | True | 0 | ROZPOCET
| VV |  | dilatace | [15 empty] | VV | 2 | 1 | True | 0 | ROZPOCET
| VV |  | penetrace spáry /Indu primer S | [15 empty] | VV | 2 | 1 | True | 0 | ROZPOCET
| VV |  | (6,7+6,7+3,05+3,05) |  | 19.5 | [13 empty] | VV | 2 | 2 | True | 0 | ROZPOCET
| VV |  | spotřeba /100g/m2 adhézní můstek- Penetrační nátěr/prostředek ke zlepšení přilnavosti pro nasákavé styčné ploch | [15 empty] | VV | 2 | 1 | True | 0 | ROZPOCET
| VV |  | Mezisoučet |  | 19.5 | [13 empty] | VV | 2 | 3 | True | 0 | ROZPOCET
| VV |  | 19,5*(0,015+0,015+0,015)*0,1 |  | 0.088 | [13 empty] | VV | 2 | 2 | True | 0 | ROZPOCET
| VV |  | Mezisoučet v kg |  | 0.088 | [13 empty] | VV | 2 | 3 | True | 1 | ROZPOCET
27 | K | 711113115.R | Izolace proti zemní vlhkosti na vodorovné ploše za studena- penetrace Asodur SG 2- podle podkladu cca 600–1 000 g/m² | m2 | 21 |  | 0 |  |  |  | základní |  | 0 | 0 | 0 | 0 | 0 | 16 | K | 2 |  |  |  | ROZPOCET | 0 | 0 | 0 | 0 | 0 | 1 | 0 | 16 | 1139329644
| VV |  | Izolace proti zemní vlhkosti na vodorovné ploše za studena- penetrace Asodur SG 2- podle podkladu cca 600–1 000 g/m² | [15 empty] | VV | 2 | 1 | True | 0 | ROZPOCET
| VV |  | 139/dílna | [15 empty] | VV | 2 | 1 | True | 0 | ROZPOCET
| VV |  |  |  | 0 | [13 empty] | VV | 2 | 2 | True | 0 | ROZPOCET
| VV |  | podkladní vrstva | [15 empty] | VV | 2 | 1 | True | 0 | ROZPOCET
| VV |  | penetrace Asodur SG 2- podle podkladu cca 600–1 000 g/m² | [15 empty] | VV | 2 | 1 | True | 0 | ROZPOCET
| VV |  | 21 |  | 21 | [13 empty] | VV | 2 | 2 | True | 0 | ROZPOCET
| VV |  | ASODUR® SG2: bezrozpouštědlový, odolný proti vlhku, výborná přilnavost na vlhký podklad, působí jako zábrana proti kapilárnímu vzlínání olejů a jiných | [15 empty] | VV | 2 | 1 | True | 0 | ROZPOCET
| VV |  | chemikálií | [15 empty] | VV | 2 | 1 | True | 0 | ROZPOCET
| VV |  | Součet |  | 21 | [13 empty] | VV | 2 | 4 | True | 1 | ROZPOCET
28 | M | 2467R1 | např.ref. výr. ASODUR® SG2: bezrozpouštědlový, odolný proti vlhku, výborná přilnavost na vlhký podklad, působí jako zábrana proti kapilárnímu vzlínání olejů a jiných chemikálií.- spotřeba podle podkladu cca 600–1 000 g/m² | l | 21 |  | 0 |  |  |  | základní |  | 0 | 0.001 | 0.021 | 0 | 0 | 32 | M | 2 |  |  |  | ROZPOCET | 0 | 0 | 0 | 0 | 0 | 1 | 0 | 16 | 389218074
| VV |  | např.ref. výr. ASODUR® SG2: bezrozpouštědlový, odolný proti vlhku, výborná přilnavost na vlhký podklad, působí jako zábrana proti kapilárnímu vzlínání | [15 empty] | VV | 2 | 1 | True | 0 | ROZPOCET
| VV |  | 139/dílna | [15 empty] | VV | 2 | 1 | True | 0 | ROZPOCET
| VV |  |  |  | 0 | [13 empty] | VV | 2 | 2 | True | 0 | ROZPOCET
| VV |  | podkladní vrstva | [15 empty] | VV | 2 | 1 | True | 0 | ROZPOCET
| VV |  | penetrace Asodur SG 2- podle podkladu cca 600–1 000 g/m² | [15 empty] | VV | 2 | 1 | True | 0 | ROZPOCET
| VV |  | 21,0*1 |  | 21 | [13 empty] | VV | 2 | 2 | True | 0 | ROZPOCET
| VV |  | Součet |  | 21 | [13 empty] | VV | 2 | 4 | True | 1 | ROZPOCET
29 | K | 711791183.1 | Provedení detailů dilatačních spár-těsnění provazci na ploše vodorovné V | m | 19.5 |  | 0 |  |  |  | základní |  | 0 | 0.001 | 0.0195 | 0 | 0 | 16 | K | 2 |  |  |  | ROZPOCET | 0 | 0 | 0 | 0 | 0 | 1 | 0 | 16 | -719477506
| VV |  | 139/dílna | [15 empty] | VV | 2 | 1 | True | 0 | ROZPOCET
| VV |  | dilatace | [15 empty] | VV | 2 | 1 | True | 0 | ROZPOCET
| VV |  | vložení miralonového provazce | [15 empty] | VV | 2 | 1 | True | 0 | ROZPOCET
| VV |  | (6,7+6,7+3,05+3,05) |  | 19.5 | [13 empty] | VV | 2 | 2 | True | 0 | ROZPOCET
| VV |  | Součet |  | 19.5 | [13 empty] | VV | 2 | 4 | True | 1 | ROZPOCET
30 | M | 283766180 | provazec těsnící z pěnového polyetylénu d = 15 mm / 3 šňůry | m | 21.45 |  | 0 | CS ÚRS 2017 02 |  |  | základní |  | 0 | 0.00018 | 0.003861 | 0 | 0 | 32 | M | 2 |  |  |  | ROZPOCET | 0 | 0 | 0 | 0 | 0 | 1 | 0 | 16 | -843002604
| VV |  | 139/dílna | [15 empty] | VV | 2 | 1 | True | 0 | ROZPOCET
| VV |  | dilatace | [15 empty] | VV | 2 | 1 | True | 0 | ROZPOCET
| VV |  | vložení miralonového provazce | [15 empty] | VV | 2 | 1 | True | 0 | ROZPOCET
| VV |  | (6,7+6,7+3,05+3,05) |  | 19.5 | [13 empty] | VV | 2 | 2 | True | 0 | ROZPOCET
| VV |  | Součet |  | 19.5 | [13 empty] | VV | 2 | 4 | True | 1 | ROZPOCET
| VV |  | 19,5*1,1 'Přepočtené koeficientem množství |  | 21.45 | [13 empty] | VV | 2 | 2 | False | 1 | ROZPOCET
31 | K | 998711101 | Přesun hmot pro izolace proti vodě, vlhkosti a plynům stanovený z hmotnosti přesunovaného materiálu vodorovná dopravní vzdálenost do 50 m v objektech výšky do 6 m | t | 0.044 |  | 0 | CS ÚRS 2017 02 |  |  | základní |  | 0 | 0 | 0 | 0 | 0 | 16 | K | 2 |  |  |  | ROZPOCET | 0 | 0 | 0 | 0 | 0 | 1 | 0 | 16 | 1316556956
32 | K | 998711181 | Přesun hmot pro izolace proti vodě, vlhkosti a plynům stanovený z hmotnosti přesunovaného materiálu Příplatek k cenám za přesun prováděný bez použití mechanizace pro jakoukoliv výšku objektu | t | 0.044 |  | 0 | CS ÚRS 2017 02 |  |  | základní |  | 0 | 0 | 0 | 0 | 0 | 16 | K | 2 |  |  |  | ROZPOCET | 0 | 0 | 0 | 0 | 0 | 1 | 0 | 16 | -1727293043
| D | 777 | Podlahy lité |  |  |  | 0 | [5 empty] | 0 |  | 0.1911 |  | 0 | 2 | D | 1 |  |  |  | ROZPOCET | [6 empty] | 0
33 | K | 777111101 | Příprava podkladu před provedením litých podlah zametení | m2 | 21 |  | 0 | CS ÚRS 2017 02 |  |  | základní |  | 0 | 0 | 0 | 0 | 0 | 16 | K | 2 |  |  |  | ROZPOCET | 0 | 0 | 0 | 0 | 0 | 1 | 0 | 16 | -1151819908
| VV |  | 139/dílna | [15 empty] | VV | 2 | 1 | True | 0 | ROZPOCET
| VV |  | 21 |  | 21 | [13 empty] | VV | 2 | 2 | True | 0 | ROZPOCET
| VV |  | Součet |  | 21 | [13 empty] | VV | 2 | 4 | True | 1 | ROZPOCET
34 | K | 777111111 | Příprava podkladu před provedením litých podlah vysátí | m2 | 21 |  | 0 | CS ÚRS 2017 02 |  |  | základní |  | 0 | 0 | 0 | 0 | 0 | 16 | K | 2 |  |  |  | ROZPOCET | 0 | 0 | 0 | 0 | 0 | 1 | 0 | 16 | -702676341
| VV |  | 139/dílna | [15 empty] | VV | 2 | 1 | True | 0 | ROZPOCET
| VV |  | 21 |  | 21 | [13 empty] | VV | 2 | 2 | True | 0 | ROZPOCET
| VV |  | Součet |  | 21 | [13 empty] | VV | 2 | 4 | True | 1 | ROZPOCET
35 | K | 777131111 | Penetrační nátěr podlahy epoxidový, na podklad epoxidový předem plněný pískem | m2 | 21 |  | 0 | CS ÚRS 2017 02 |  |  | základní |  | 0 | 0 | 0 | 0 | 0 | 16 | K | 2 |  |  |  | ROZPOCET | 0 | 0 | 0 | 0 | 0 | 1 | 0 | 16 | 1816706876
| VV |  | 139/dílna | [15 empty] | VV | 2 | 1 | True | 0 | ROZPOCET
| VV |  | podlaha- finální | [15 empty] | VV | 2 | 1 | True | 0 | ROZPOCET
| VV |  | "penetrace desky ASODUR 1270 - 2složková epoxidová pryskyřice spotřeba /600gr./m2/" | [15 empty] | VV | 2 | 1 | True | 0 | ROZPOCET
| VV |  | 21 |  | 21 | [13 empty] | VV | 2 | 2 | True | 0 | ROZPOCET
| VV |  | Součet |  | 21 | [13 empty] | VV | 2 | 4 | True | 1 | ROZPOCET
36 | M | 235R1 | penetrace desky ASODUR 1270 - 2složková epoxidová...spotřeba /600gr./m2/ | kg | 12.6 |  | 0 |  |  |  | základní |  | 0 | 0.001 | 0.0126 | 0 | 0 | 32 | M | 2 |  |  |  | ROZPOCET | 0 | 0 | 0 | 0 | 0 | 1 | 0 | 16 | 227433432
| VV |  | 139/dílna | [15 empty] | VV | 2 | 1 | True | 0 | ROZPOCET
| VV |  | podlaha- finální | [15 empty] | VV | 2 | 1 | True | 0 | ROZPOCET
| VV |  | "penetrace desky ASODUR 1270 - 2složková epoxidová pryskyřice spotřeba /600gr./m2/" | [15 empty] | VV | 2 | 1 | True | 0 | ROZPOCET
| VV |  | 21*0,6 |  | 12.6 | [13 empty] | VV | 2 | 2 | True | 0 | ROZPOCET
| VV |  | Součet |  | 12.6 | [13 empty] | VV | 2 | 4 | True | 1 | ROZPOCET
37 | K | 777131125 | Prosyp penetračních nátěrů podkladu podlahy pískem - posyp křemičitým pískem/0,1-0,6/mm | m2 | 21 |  | 0 | CS ÚRS 2017 02 |  |  | základní |  | 0 | 0 | 0 | 0 | 0 | 16 | K | 2 |  |  |  | ROZPOCET | 0 | 0 | 0 | 0 | 0 | 1 | 0 | 16 | -1215689868
| VV |  | 139/dílna | [15 empty] | VV | 2 | 1 | True | 0 | ROZPOCET
| VV |  | podlaha- finální | [15 empty] | VV | 2 | 1 | True | 0 | ROZPOCET
| VV |  | posyp křemičitým pískem/0,1-0,6/mm | [15 empty] | VV | 2 | 1 | True | 0 | ROZPOCET
| VV |  | 21 |  | 21 | [13 empty] | VV | 2 | 2 | True | 0 | ROZPOCET
| VV |  | Součet |  | 21 | [13 empty] | VV | 2 | 4 | True | 1 | ROZPOCET
38 | M | 587R2 | posyp křemičitým pískem/0,1-0,6/mm...........1díl Asodur a 10 dílů písku | kg | 126 |  | 0 |  |  |  | základní |  | 0 | 0.001 | 0.126 | 0 | 0 | 32 | M | 2 |  |  |  | ROZPOCET | 0 | 0 | 0 | 0 | 0 | 1 | 0 | 16 | -1882607751
| VV |  | 139/dílna | [15 empty] | VV | 2 | 1 | True | 0 | ROZPOCET
| VV |  | podlaha- finální | [15 empty] | VV | 2 | 1 | True | 0 | ROZPOCET
| VV |  | posyp křemičitým pískem/0,1-0,6/mm | [15 empty] | VV | 2 | 1 | True | 0 | ROZPOCET
| VV |  | 21*0,6*10 |  | 126 | [13 empty] | VV | 2 | 2 | True | 0 | ROZPOCET
| VV |  |  |  | 0 | [13 empty] | VV | 2 | 2 | True | 0 | ROZPOCET
| VV |  | Součet |  | 126 | [13 empty] | VV | 2 | 4 | True | 1 | ROZPOCET
39 | K | 777511145 | Krycí vrstva - .............druhá vrstva stěrkové malty ASODUR 3311 (INDUFLOOR-IB3311)- 2složková pigmentovaná epoxidová pryskyřice bez obsahu rozpouštědel- tloušťka vrstvy: cca 2,0 mm = min. 2,5 kg/m² | m2 | 21 |  | 0 | CS ÚRS 2017 02 |  |  | základní |  | 0 | 0 | 0 | 0 | 0 | 16 | K | 2 |  |  |  | ROZPOCET | 0 | 0 | 0 | 0 | 0 | 1 | 0 | 16 | 740906907
| VV |  | 139/dílna | [15 empty] | VV | 2 | 1 | True | 0 | ROZPOCET
| VV |  | podlaha- finální | [15 empty] | VV | 2 | 1 | True | 0 | ROZPOCET
| VV |  | druhá vrstva stěrkové malty ASODUR 3311 (INDUFLOOR-IB3311) | [15 empty] | VV | 2 | 1 | True | 0 | ROZPOCET
| VV |  | 21 |  | 21 | [13 empty] | VV | 2 | 2 | True | 0 | ROZPOCET
| VV |  | 2složková pigmentovaná epoxidová pryskyřice bez obsahu rozpouštědel- tloušťka vrstvy: cca 2,0 mm = min. 2,5 kg/m² | [15 empty] | VV | 2 | 1 | True | 0 | ROZPOCET
| VV |  | Součet |  | 21 | [13 empty] | VV | 2 | 4 | True | 1 | ROZPOCET
40 | M | 2353 R2 | Stěrkové malta např. ref. výr. ASODUR 3311 (INDUFLOOR-IB3311)- 2složková pigmentovaná epoxidová pryskyřice bez obsahu rozpouštědel- tloušťka vrstvy: cca 2,0 mm = min. 2,5 kg/m² | kg | 52.5 |  | 0 |  |  |  | základní |  | 0 | 0.001 | 0.0525 | 0 | 0 | 32 | M | 2 |  |  |  | ROZPOCET | 0 | 0 | 0 | 0 | 0 | 1 | 0 | 16 | 1109522710
| VV |  | 2složková pigmentovaná epoxidová pryskyřice bez obsahu rozpouštědel- tloušťka vrstvy: cca 2,0 mm = min. 2,5 kg/m² | [15 empty] | VV | 2 | 1 | True | 0 | ROZPOCET
| VV |  | 139/dílna | [15 empty] | VV | 2 | 1 | True | 0 | ROZPOCET
| VV |  | podlaha- finální | [15 empty] | VV | 2 | 1 | True | 0 | ROZPOCET
| VV |  | druhá vrstva stěrkové malty ASODUR 3311 (INDUFLOOR-IB3311) | [15 empty] | VV | 2 | 1 | True | 0 | ROZPOCET
| VV |  | 21,0*2,5 |  | 52.5 | [13 empty] | VV | 2 | 2 | True | 0 | ROZPOCET
| VV |  | Součet |  | 52.5 | [13 empty] | VV | 2 | 4 | True | 1 | ROZPOCET
41 | K | 998777101 | Přesun hmot pro podlahy lité stanovený z hmotnosti přesunovaného materiálu vodorovná dopravní vzdálenost do 50 m v objektech výšky do 6 m | t | 0.191 |  | 0 | CS ÚRS 2017 02 |  |  | základní |  | 0 | 0 | 0 | 0 | 0 | 16 | K | 2 |  |  |  | ROZPOCET | 0 | 0 | 0 | 0 | 0 | 1 | 0 | 16 | -1506482385
42 | K | 998777181 | Přesun hmot pro podlahy lité stanovený z hmotnosti přesunovaného materiálu Příplatek k cenám za přesun prováděný bez použití mechanizace pro jakoukoliv výšku objektu | t | 0.191 |  | 0 | CS ÚRS 2017 02 |  |  | základní |  | 0 | 0 | 0 | 0 | 0 | 16 | K | 2 |  |  |  | ROZPOCET | 0 | 0 | 0 | 0 | 0 | 1 | 0 | 16 | 1520464297

## 2017-133-04 - m.č.137 - d...
| List obsahuje: |  | 1) Krycí list soupisu | 2) Rekapitulace |  |  | 3) Soupis prací | Zpět na list: | Rekapitulace stavby
{7b0197ef-2285-45ba-9757-8f10c8c7f4f2}
2
| KRYCÍ LIST SOUPISU | [8 empty] | v --- níže se nacházejí doplnkové a pomocné údaje k sestavám --- v | [8 empty] | False
Stavba:
Oprava podlah v dílnách areálu TSS
Objekt:
2017-133-04 - m.č.137 - dílna
| KSO: |  |  |  |  | CC-CZ:
| Místo: |  | ul.Soudní 988, Praha 4 |  |  | Datum: | 26. 7. 2017
| Zadavatel: |  |  |  |  | IČ:
|  | Vězeňská služba ČR Soudní 1672/1a, Praha 4 |  |  |  | DIČ:
| Uchazeč: |  |  |  |  | IČ:
DIČ:
| Projektant: |  |  |  |  | IČ:
|  | Arch.Ing. Lubomír Hromádko, Lamačova 858,Praha 5 |  |  |  | DIČ:
Poznámka:
| Cena bez DPH | [5 empty] | 0
|  |  | Základ daně |  |  | Sazba daně | Výše daně
| DPH | základní | 0 |  |  | 21% | 0
|  | snížená | 0 |  |  | 15% | 0
|  | zákl. přenesená | 0 |  |  | 21% | 0
|  | sníž. přenesená | 0 |  |  | 15% | 0
|  | nulová | 0 |  |  | 0% | 0
| Cena s DPH |  |  | v | CZK |  | 0
REKAPITULACE ČLENĚNÍ SOUPISU PRACÍ
Stavba:
Oprava podlah v dílnách areálu TSS
Objekt:
2017-133-04 - m.č.137 - dílna
Místo: |  |  | ul.Soudní 988, Praha 4 |  |  | Datum: | 26. 7. 2017
Zadavatel: |  |  | Vězeňská služba ČR Soudní 1672/1a, Praha 4 |  |  | Projektant: | Arch.Ing. Lubomír Hromádko, Lamačova 858,Praha 5
Uchazeč:
Kód dílu - Popis | [6 empty] | Cena celkem [CZK]
Náklady soupisu celkem | [6 empty] | 0 | [12 empty] | -1
| HSV - Práce a dodávky HSV | [5 empty] | 0
| 1 - Zemní práce | [5 empty] | 0
| 6 - Úpravy povrchů, podlahy a osazování výplní | [5 empty] | 0
| 91 - Doplňující konstrukce a práceh | [5 empty] | 0
| 95 - Různé dokončovací konstrukce a práce pozemních staveb | [5 empty] | 0
| 997 - Přesun sutě | [5 empty] | 0
| 998 - Přesun hmot | [5 empty] | 0
| PSV - Práce a dodávky PSV | [5 empty] | 0
| 711 - Izolace proti vodě, vlhkosti a plynům | [5 empty] | 0
| 777 - Podlahy lité | [5 empty] | 0
SOUPIS PRACÍ
Stavba:
Oprava podlah v dílnách areálu TSS
Objekt:
2017-133-04 - m.č.137 - dílna
Místo: |  |  | ul.Soudní 988, Praha 4 |  |  | Datum: | 26. 7. 2017
Zadavatel: |  |  | Vězeňská služba ČR Soudní 1672/1a, Praha 4 |  |  | Projektant: | Arch.Ing. Lubomír Hromádko, Lamačova 858,Praha 5
Uchazeč:
PČ | Typ | Kód | Popis | MJ | Množství | J.cena [CZK] | Cena celkem [CZK] | Cenová soustava |  | Poznámka | DPH | J. Nh [h] | Nh celkem [h] | J. hmotnost [t] | Hmotnost celkem [t] | J. suť [t] | Suť Celkem [t]
Náklady soupisu celkem | [6 empty] | 0 | [5 empty] | 0 |  | 1.4265 |  | 4.9588 |  | D | -1 | [10 empty] | 0
| D | HSV | Práce a dodávky HSV |  |  |  | 0 | [5 empty] | 0 |  | 0.7339 |  | 4.9588 | 1 | D | 0 |  |  |  | ROZPOCET | [6 empty] | 0
| D | 1 | Zemní práce |  |  |  | 0 | [5 empty] | 0 |  | 0.002576 |  | 4.9588 | 1 | D | 1 |  |  |  | ROZPOCET | [6 empty] | 0
1 | K | 113155121 | Frézování betonového podkladu nebo krytu s naložením na dopravní prostředek plochy do 500 m2 bez překážek v trase pruhu šířky přes 0,5 m do 1 m, tloušťky vrstvy do 30 mm..........20 mm | m2 | 64.4 |  | 0 | CS ÚRS 2017 02 |  |  | základní |  | 0 | 4e-05 | 0.002576 | 0.077 | 4.9588 | 4 | K | 2 |  |  |  | ROZPOCET | 0 | 0 | 0 | 0 | 0 | 1 | 0 | 4 | 2059314060
| VV |  | 137/dílna | [15 empty] | VV | 2 | 1 | True | 0 | ROZPOCET
| VV |  | odfrézování povrchu /20/mm | [15 empty] | VV | 2 | 1 | True | 0 | ROZPOCET
| VV |  | 64,4 |  | 64.4 | [13 empty] | VV | 2 | 2 | True | 0 | ROZPOCET
| VV |  | Součet |  | 64.4 | [13 empty] | VV | 2 | 4 | True | 1 | ROZPOCET
| D | 6 | Úpravy povrchů, podlahy a osazování výplní |  |  |  | 0 | [5 empty] | 0 |  | 0.662 |  | 0 | 1 | D | 1 |  |  |  | ROZPOCET | [6 empty] | 0
2 | K | 632451111.R | Vlákny vyztužená, samonivelační stěrka pro vyrovnání nerovností do 30 mm- např. ref. výr.- Soloplan-30 Plus | m2 | 64.4 |  | 0 |  |  |  | základní |  | 0 | 0.0102 | 0.65688 | 0 | 0 | 4 | K | 2 |  |  |  | ROZPOCET | 0 | 0 | 0 | 0 | 0 | 1 | 0 | 4 | -224084865
| VV |  | 137/dílna | [15 empty] | VV | 2 | 1 | True | 0 | ROZPOCET
| VV |  | podkladní vrstva | [15 empty] | VV | 2 | 1 | True | 0 | ROZPOCET
| VV |  | vyrovnání povrchu - Vlákny vyztužená, samonivelační stěrka pro vyrovnání nerovností do 30 mm- Soloplan-30 Plus | [15 empty] | VV | 2 | 1 | True | 0 | ROZPOCET
| VV |  | 64,4 |  | 64.4 | [13 empty] | VV | 2 | 2 | True | 0 | ROZPOCET
| VV |  | spotřeba1,65kg/m2/mm | [15 empty] | VV | 2 | 1 | True | 0 | ROZPOCET
| VV |  | Součet |  | 64.4 | [13 empty] | VV | 2 | 4 | True | 1 | ROZPOCET
3 | M | 5855 R1 | vyrovnání povrchu - Vlákny vyztužená, samonivelační stěrka pro vyrovnání nerovností do 30 mm- např. ref.výr. Soloplan-30 Plus | kg | 2125.2 |  | 0 |  |  |  | základní |  | 0 | 0 | 0 | 0 | 0 | 8 | M | 2 |  |  |  | ROZPOCET | 0 | 0 | 0 | 0 | 0 | 1 | 0 | 4 | 1168122908
| VV |  | 137/dílna | [15 empty] | VV | 2 | 1 | True | 0 | ROZPOCET
| VV |  | podkladní vrstva | [15 empty] | VV | 2 | 1 | True | 0 | ROZPOCET
| VV |  | vyrovnání povrchu - Vlákny vyztužená, samonivelační stěrka pro vyrovnání nerovností do 30 mm- Soloplan-30 Plus | [15 empty] | VV | 2 | 1 | True | 0 | ROZPOCET
| VV |  | 64,4*20*1,65 |  | 2125.2 | [13 empty] | VV | 2 | 2 | True | 0 | ROZPOCET
| VV |  | spotřeba1,65kg/m2/mm | [15 empty] | VV | 2 | 1 | True | 0 | ROZPOCET
| VV |  | Součet |  | 2125.2 | [13 empty] | VV | 2 | 4 | True | 1 | ROZPOCET
4 | K | 632621136.R | Příplatek za zdrsňovací posyp a ruční zaválcování | m2 | 64.4 |  | 0 |  |  |  | základní |  | 0 | 0 | 0 | 0 | 0 | 4 | K | 2 |  |  |  | ROZPOCET | 0 | 0 | 0 | 0 | 0 | 1 | 0 | 4 | 1797688763
| VV |  | 137/dílna | [15 empty] | VV | 2 | 1 | True | 0 | ROZPOCET
| VV |  |  |  | 0 | [13 empty] | VV | 2 | 2 | True | 0 | ROZPOCET
| VV |  | podkladní vrstva | [15 empty] | VV | 2 | 1 | True | 0 | ROZPOCET
| VV |  | posyp křemičitým pískem/0,8-1,2/mm | [15 empty] | VV | 2 | 1 | True | 0 | ROZPOCET
| VV |  | 64,4 |  | 64.4 | [13 empty] | VV | 2 | 2 | True | 0 | ROZPOCET
| VV |  | 1díl Asodur a 10 dílů písku | [15 empty] | VV | 2 | 1 | True | 0 | ROZPOCET
| VV |  | Součet |  | 64.4 | [13 empty] | VV | 2 | 4 | True | 1 | ROZPOCET
5 | M | 587R1 | posyp křemičitým pískem/0,8-1,2/mm...........1díl Asodur a 10 dílů písku | kg | 386.4 |  | 0 |  |  |  | základní |  | 0 | 0 | 0 | 0 | 0 | 8 | M | 2 |  |  |  | ROZPOCET | 0 | 0 | 0 | 0 | 0 | 1 | 0 | 4 | -1554671074
| VV |  | 137/dílna | [15 empty] | VV | 2 | 1 | True | 0 | ROZPOCET
| VV |  |  |  | 0 | [13 empty] | VV | 2 | 2 | True | 0 | ROZPOCET
| VV |  | podkladní vrstva | [15 empty] | VV | 2 | 1 | True | 0 | ROZPOCET
| VV |  | posyp křemičitým pískem/0,8-1,2/mm | [15 empty] | VV | 2 | 1 | True | 0 | ROZPOCET
| VV |  | 64,4*0,6*10 |  | 386.4 | [13 empty] | VV | 2 | 2 | True | 0 | ROZPOCET
| VV |  | 1díl Asodur a 10 dílů písku | [15 empty] | VV | 2 | 1 | True | 0 | ROZPOCET
| VV |  | Součet |  | 386.4 | [13 empty] | VV | 2 | 4 | True | 1 | ROZPOCET
6 | K | 632683111 | Sešívání trhlin v betonových podlahách ocelovými sponkami se zálivkou pryskyřicí vzdálenosti sponek do 10 cm | m | 4 |  | 0 | CS ÚRS 2017 02 |  |  | základní |  | 0 | 0.0012 | 0.0048 | 0 | 0 | 4 | K | 2 |  |  |  | ROZPOCET | 0 | 0 | 0 | 0 | 0 | 1 | 0 | 4 | -1727425295
| VV |  | 137/dílna | [15 empty] | VV | 2 | 1 | True | 0 | ROZPOCET
| VV |  | spára u dveří | [15 empty] | VV | 2 | 1 | True | 0 | ROZPOCET
| VV |  | sešití prasklin | [15 empty] | VV | 2 | 1 | True | 0 | ROZPOCET
| VV |  | 4 |  | 4 | [13 empty] | VV | 2 | 2 | True | 0 | ROZPOCET
| VV |  | Součet |  | 4 | [13 empty] | VV | 2 | 4 | True | 1 | ROZPOCET
7 | K | 633811111 | Broušení betonových podlah nerovností do 2 mm (stržení šlemu) | m2 | 64.4 |  | 0 | CS ÚRS 2017 02 |  |  | základní |  | 0 | 0 | 0 | 0 | 0 | 4 | K | 2 |  |  |  | ROZPOCET | 0 | 0 | 0 | 0 | 0 | 1 | 0 | 4 | 1606401621
| VV |  | 137/dílna | [15 empty] | VV | 2 | 1 | True | 0 | ROZPOCET
| VV |  | podkladní vrstva | [15 empty] | VV | 2 | 1 | True | 0 | ROZPOCET
| VV |  | přebroušení | [15 empty] | VV | 2 | 1 | True | 0 | ROZPOCET
| VV |  | 64,4 |  | 64.4 | [13 empty] | VV | 2 | 2 | True | 0 | ROZPOCET
| VV |  | Součet |  | 64.4 | [13 empty] | VV | 2 | 4 | True | 1 | ROZPOCET
8 | K | 634911132 | Řezání dilatačních nebo smršťovacích spár v čerstvé betonové mazanině nebo potěru šířky přes 10 do 20 mm, hloubky přes 10 do 20 mm | m | 32.12 |  | 0 | CS ÚRS 2017 02 |  |  | základní |  | 0 | 1e-05 | 0.0003212 | 0 | 0 | 4 | K | 2 |  |  |  | ROZPOCET | 0 | 0 | 0 | 0 | 0 | 1 | 0 | 4 | 1058076382
| VV |  | 137/dílna | [15 empty] | VV | 2 | 1 | True | 0 | ROZPOCET
| VV |  | dilatace | [15 empty] | VV | 2 | 1 | True | 0 | ROZPOCET
| VV |  | proříznutí š./15/mm | [15 empty] | VV | 2 | 1 | True | 0 | ROZPOCET
| VV |  | (6,5+6,5+9,56+9,56) |  | 32.12 | [13 empty] | VV | 2 | 2 | True | 0 | ROZPOCET
| VV |  | Součet |  | 32.12 | [13 empty] | VV | 2 | 4 | True | 1 | ROZPOCET
| D | 91 | Doplňující konstrukce a práceh |  |  |  | 0 | [5 empty] | 0 |  | 0.063531 |  | 0 | 1 | D | 1 |  |  |  | ROZPOCET | [6 empty] | 0
9 | K | 919121121.R | Utěsnění dilatačních spár zálivkou za studena v cementobetonovém nebo živičném krytu včetně adhezního nátěru s těsnicím profilem pod zálivkou, pro komůrky šířky 15 mm, hloubky do 25 mm | m | 32.12 |  | 0 |  |  |  | základní |  | 0 | 9e-05 | 0.0028908 | 0 | 0 | 4 | K | 2 |  |  |  | ROZPOCET | 0 | 0 | 0 | 0 | 0 | 1 | 0 | 4 | -580264924
| VV |  | 137/dílna | [15 empty] | VV | 2 | 1 | True | 0 | ROZPOCET
| VV |  | dilatace | [15 empty] | VV | 2 | 1 | True | 0 | ROZPOCET
| VV |  | vyplnění pružným tmelem INDUFLEX PU | [15 empty] | VV | 2 | 1 | True | 0 | ROZPOCET
| VV |  | (6,5+6,5+9,56+9,56) |  | 32.12 | [13 empty] | VV | 2 | 2 | True | 0 | ROZPOCET
| VV |  | 200ml/1bm …...Elastický 1složkový PU tmel na podlahové spáry | [15 empty] | VV | 2 | 1 | True | 0 | ROZPOCET
| VV |  | Součet |  | 32.12 | [13 empty] | VV | 2 | 4 | True | 1 | ROZPOCET
10 | M | 24555R | Elastický 1složkový PU tmel na podlahové spáry např.ref.výr.penetrace spáry / INDUFLEX PU.........bal.600 ml | ks | 11 |  | 0 |  |  |  | základní |  | 0 | 0.0006 | 0.0066 | 0 | 0 | 8 | M | 2 |  |  |  | ROZPOCET | 0 | 0 | 0 | 0 | 0 | 1 | 0 | 4 | -1883735840
| VV |  | 137/dílna | [15 empty] | VV | 2 | 1 | True | 0 | ROZPOCET
| VV |  | dilatace | [15 empty] | VV | 2 | 1 | True | 0 | ROZPOCET
| VV |  | vyplnění pružným tmelem INDUFLEX PU | [15 empty] | VV | 2 | 1 | True | 0 | ROZPOCET
| VV |  | (6,5+6,5+9,56+9,56) |  | 32.12 | [13 empty] | VV | 2 | 2 | True | 0 | ROZPOCET
| VV |  | 200ml/1bm …...Elastický 1složkový PU tmel na podlahové spáry | [15 empty] | VV | 2 | 1 | True | 0 | ROZPOCET
| VV |  |  |  | 0 | [13 empty] | VV | 2 | 2 | True | 0 | ROZPOCET
| VV |  | Mezisoučet v bm |  | 32.12 | [13 empty] | VV | 2 | 3 | True | 0 | ROZPOCET
| VV |  | 200ml/1bm …...Elastický 1složkový PU tmel na podlahové spáry | [15 empty] | VV | 2 | 1 | True | 0 | ROZPOCET
| VV |  | 32,12*0,2 |  | 6.424 | [13 empty] | VV | 2 | 2 | True | 0 | ROZPOCET
| VV |  | Mezisoučet množství v litrech |  | 6.424 | [13 empty] | VV | 2 | 3 | True | 0 | ROZPOCET
| VV |  | 6,424/0,6 |  | 10.707 | [13 empty] | VV | 2 | 2 | True | 0 | ROZPOCET
| VV |  | zaokrouhleno | [15 empty] | VV | 2 | 1 | True | 0 | ROZPOCET
| VV |  | 0,293 |  | 0.293 | [13 empty] | VV | 2 | 2 | True | 0 | ROZPOCET
| VV |  | Mezisoučet v kusech |  | 11 | [13 empty] | VV | 2 | 3 | True | 1 | ROZPOCET
11 | K | 919124121.R | Zálivka trhliny - např. ref. výr. ASOCRET VK 100- spotřeba cca 2,00 kg/dm³ | m | 2.8 |  | 0 |  |  |  | základní |  | 0 | 0.0043 | 0.01204 | 0 | 0 | 4 | K | 2 |  |  |  | ROZPOCET | 0 | 0 | 0 | 0 | 0 | 1 | 0 | 4 | 266718368
| VV |  | 139/dílna | [15 empty] | VV | 2 | 1 | True | 0 | ROZPOCET
| VV |  | trhlina | [15 empty] | VV | 2 | 1 | True | 0 | ROZPOCET
| VV |  | zálivka- ASOCRET VK 100- spotřeba cca 2,00 kg/dm³ | [15 empty] | VV | 2 | 1 | True | 0 | ROZPOCET
| VV |  | 2,8 |  | 2.8 | [13 empty] | VV | 2 | 2 | True | 0 | ROZPOCET
| VV |  | Vysoce tekutá minerální zálivková malta do tloušťky vrstvy 60 mm | [15 empty] | VV | 2 | 1 | True | 0 | ROZPOCET
| VV |  | Součet |  | 2.8 | [13 empty] | VV | 2 | 4 | True | 1 | ROZPOCET
12 | M | 111R1 | Zálivka trhliny - např. ref. výr. ASOCRET VK 100- spotřeba cca 2,00 kg/dm³ | kg | 42 |  | 0 |  |  |  | základní |  | 0 | 0.001 | 0.042 | 0 | 0 | 8 | M | 2 |  |  |  | ROZPOCET | 0 | 0 | 0 | 0 | 0 | 1 | 0 | 4 | -1891000908
| VV |  | 139/dílna | [15 empty] | VV | 2 | 1 | True | 0 | ROZPOCET
| VV |  | trhlina | [15 empty] | VV | 2 | 1 | True | 0 | ROZPOCET
| VV |  | zálivka- ASOCRET VK 100- spotřeba cca 2,00 kg/dm³ | [15 empty] | VV | 2 | 1 | True | 0 | ROZPOCET
| VV |  | 2,8*0,05*0,15 |  | 0.021 | [13 empty] | VV | 2 | 2 | True | 0 | ROZPOCET
| VV |  | Mezisoučet v m3 |  | 0.021 | [13 empty] | VV | 2 | 3 | True | 0 | ROZPOCET
| VV |  | spotřeba cca 2,00 kg/dm³ | [15 empty] | VV | 2 | 1 | True | 0 | ROZPOCET
| VV |  | 1 m3=1000 dm3 | [15 empty] | VV | 2 | 1 | True | 0 | ROZPOCET
| VV |  | 21*2 |  | 42 | [13 empty] | VV | 2 | 2 | True | 0 | ROZPOCET
| VV |  | Mezisoučet v kg |  | 42 | [13 empty] | VV | 2 | 3 | True | 1 | ROZPOCET
| D | 95 | Různé dokončovací konstrukce a práce pozemních staveb |  |  |  | 0 | [5 empty] | 0 |  | 0.005796 |  | 0 | 1 | D | 1 |  |  |  | ROZPOCET | [6 empty] | 0
13 | K | 952901111 | Vyčištění budov nebo objektů před předáním do užívání budov bytové nebo občanské výstavby - zametení a umytí podlah, dlažeb, obkladů, schodů v místnostech, chodbách a schodištích, vyčištění a umytí oken, dveří s rámy, zárubněmi, umytí a vyčištění jiných zasklených a natíraných ploch a zařizovacích předmětů, při světlé výšce podlaží do 4 m | m2 | 64.4 |  | 0 | CS ÚRS 2017 02 |  |  | základní |  | 0 | 4e-05 | 0.002576 | 0 | 0 | 4 | K | 2 |  |  |  | ROZPOCET | 0 | 0 | 0 | 0 | 0 | 1 | 0 | 4 | 273829578
| VV |  | 137/dílna | [15 empty] | VV | 2 | 1 | True | 0 | ROZPOCET
| VV |  | 64,4 |  | 64.4 | [13 empty] | VV | 2 | 2 | True | 0 | ROZPOCET
| VV |  | Součet |  | 64.4 | [13 empty] | VV | 2 | 4 | True | 1 | ROZPOCET
14 | K | 952902121 | Čištění budov při provádění oprav a udržovacích prací podlah drsných nebo chodníků zametením | m2 | 64.4 |  | 0 | CS ÚRS 2017 02 |  |  | základní |  | 0 | 0 | 0 | 0 | 0 | 4 | K | 2 |  |  |  | ROZPOCET | 0 | 0 | 0 | 0 | 0 | 1 | 0 | 4 | -1438948499
| VV |  | 137/dílna | [15 empty] | VV | 2 | 1 | True | 0 | ROZPOCET
| VV |  | 64,4 |  | 64.4 | [13 empty] | VV | 2 | 2 | True | 0 | ROZPOCET
| VV |  | Součet |  | 64.4 | [13 empty] | VV | 2 | 4 | True | 1 | ROZPOCET
15 | K | 952902131 | Čištění budov při provádění oprav a udržovacích prací podlah drsných nebo chodníků omytím........např. ref. výr. vyčištění přípravkem ASO R 008 | m2 | 64.4 |  | 0 | CS ÚRS 2017 02 |  |  | základní |  | 0 | 0 | 0 | 0 | 0 | 4 | K | 2 |  |  |  | ROZPOCET | 0 | 0 | 0 | 0 | 0 | 1 | 0 | 4 | -1127895921
| VV |  | 137/dílna | [15 empty] | VV | 2 | 1 | True | 0 | ROZPOCET
| VV |  |  |  | 0 | [13 empty] | VV | 2 | 2 | True | 0 | ROZPOCET
| VV |  | podkladní vrstva | [15 empty] | VV | 2 | 1 | True | 0 | ROZPOCET
| VV |  | vyčištění přípravkem ASO R 008 | [15 empty] | VV | 2 | 1 | True | 0 | ROZPOCET
| VV |  | 64,4 |  | 64.4 | [13 empty] | VV | 2 | 2 | True | 0 | ROZPOCET
| VV |  |  |  | 0 | [13 empty] | VV | 2 | 2 | True | 0 | ROZPOCET
| VV |  | Mezisoučet v m2 |  | 64.4 | [13 empty] | VV | 2 | 3 | True | 1 | ROZPOCET
| VV |  | Součet |  | 64.4 | [13 empty] | VV | 2 | 4 | True | 0 | ROZPOCET
| VV |  | na 1 m2 je potřeba cca. 0,05 l přípravku | [15 empty] | VV | 2 | 1 | True | 0 | ROZPOCET
| VV |  | 64,4*0,05 |  | 3.22 | [13 empty] | VV | 2 | 2 | True | 0 | ROZPOCET
| VV |  | ředění 1 díl prostředku a 1-2 dílů vody | [15 empty] | VV | 2 | 1 | True | 0 | ROZPOCET
| VV |  |  |  | 0 | [13 empty] | VV | 2 | 2 | True | 0 | ROZPOCET
| VV |  | Mezisoučet v litrech |  | 3.22 | [13 empty] | VV | 2 | 3 | True | 0 | ROZPOCET
16 | M | 2575R1 | např. ref. výr.ASO®-R 008- přípravek na vyčištění před penetrací | l | 3.22 |  | 0 |  |  |  | základní |  | 0 | 0.001 | 0.00322 | 0 | 0 | 8 | M | 2 |  |  |  | ROZPOCET | 0 | 0 | 0 | 0 | 0 | 1 | 0 | 4 | 50520071
| VV |  | 137/dílna | [15 empty] | VV | 2 | 1 | True | 0 | ROZPOCET
| VV |  |  |  | 0 | [13 empty] | VV | 2 | 2 | True | 0 | ROZPOCET
| VV |  | podkladní vrstva | [15 empty] | VV | 2 | 1 | True | 0 | ROZPOCET
| VV |  | vyčištění přípravkem ASO R 008 | [15 empty] | VV | 2 | 1 | True | 0 | ROZPOCET
| VV |  | 64,4 |  | 64.4 | [13 empty] | VV | 2 | 2 | True | 0 | ROZPOCET
| VV |  |  |  | 0 | [13 empty] | VV | 2 | 2 | True | 0 | ROZPOCET
| VV |  | Mezisoučet v m2 |  | 64.4 | [13 empty] | VV | 2 | 3 | True | 0 | ROZPOCET
| VV |  | na 1 m2 je potřeba cca. 0,05 l přípravku | [15 empty] | VV | 2 | 1 | True | 0 | ROZPOCET
| VV |  | 64,4*0,05 |  | 3.22 | [13 empty] | VV | 2 | 2 | True | 0 | ROZPOCET
| VV |  | ředění 1 díl prostředku a 1-2 dílů vody | [15 empty] | VV | 2 | 1 | True | 0 | ROZPOCET
| VV |  |  |  | 0 | [13 empty] | VV | 2 | 2 | True | 0 | ROZPOCET
| VV |  | Mezisoučet v litrech |  | 3.22 | [13 empty] | VV | 2 | 3 | True | 1 | ROZPOCET
17 | K | 952902611 | Čištění budov při provádění oprav a udržovacích prací vysátím prachu z ostatních ploch | m2 | 1.08 |  | 0 | CS ÚRS 2017 02 |  |  | základní |  | 0 | 0 | 0 | 0 | 0 | 4 | K | 2 |  |  |  | ROZPOCET | 0 | 0 | 0 | 0 | 0 | 1 | 0 | 4 | 16408295
| VV |  | 137/dílna | [15 empty] | VV | 2 | 1 | True | 0 | ROZPOCET
| VV |  | spára u dveří a mezi zákrytem šachta a podlahou | [15 empty] | VV | 2 | 1 | True | 0 | ROZPOCET
| VV |  | vysátí( vyluxování) trhlinyu dveří a mezi zákrytem šachty a podlahou | [15 empty] | VV | 2 | 1 | True | 0 | ROZPOCET
| VV |  | (4+1,4)*(0,05+0,1+0,05) |  | 1.08 | [13 empty] | VV | 2 | 2 | True | 0 | ROZPOCET
| VV |  | Součet |  | 1.08 | [13 empty] | VV | 2 | 4 | True | 1 | ROZPOCET
18 | K | 977312111 | Řezání stávajících betonových mazanin s vyztužením hloubky do 50 mm | m | 5.4 |  | 0 | CS ÚRS 2017 02 |  |  | základní |  | 0 | 0 | 0 | 0 | 0 | 4 | K | 2 |  |  |  | ROZPOCET | 0 | 0 | 0 | 0 | 0 | 1 | 0 | 4 | -1103653418
| VV |  | 137/dílna | [15 empty] | VV | 2 | 1 | True | 0 | ROZPOCET
| VV |  | spára u dveří a mezi zákrytem šachta a podlahou | [15 empty] | VV | 2 | 1 | True | 0 | ROZPOCET
| VV |  | prroříznutí bet. Mazniny hl./50/mm - u dveří a mezi zákrytem šachty a podlahou | [15 empty] | VV | 2 | 1 | True | 0 | ROZPOCET
| VV |  | 4+1,4 |  | 5.4 | [13 empty] | VV | 2 | 2 | True | 0 | ROZPOCET
| VV |  | Součet |  | 5.4 | [13 empty] | VV | 2 | 4 | True | 1 | ROZPOCET
| D | 997 | Přesun sutě |  |  |  | 0 | [5 empty] | 0 |  | 0 |  | 0 | 1 | D | 1 |  |  |  | ROZPOCET | [6 empty] | 0
19 | K | 997221141 | Vodorovná doprava suti stavebním kolečkem s naložením a se složením ze sypkých materiálů, na vzdálenost do 50 m | t | 4.959 |  | 0 | CS ÚRS 2017 02 |  |  | základní |  | 0 | 0 | 0 | 0 | 0 | 4 | K | 2 |  |  |  | ROZPOCET | 0 | 0 | 0 | 0 | 0 | 1 | 0 | 4 | 1310683020
20 | K | 997221551 | Vodorovná doprava suti bez naložení, ale se složením a s hrubým urovnáním ze sypkých materiálů, na vzdálenost do 1 km | t | 4.959 |  | 0 | CS ÚRS 2017 02 |  |  | základní |  | 0 | 0 | 0 | 0 | 0 | 4 | K | 2 |  |  |  | ROZPOCET | 0 | 0 | 0 | 0 | 0 | 1 | 0 | 4 | 67042682
21 | K | 997221559 | Vodorovná doprava suti bez naložení, ale se složením a s hrubým urovnáním Příplatek k ceně za každý další i započatý 1 km přes 1 km | t | 49.59 |  | 0 | CS ÚRS 2017 02 |  |  | základní |  | 0 | 0 | 0 | 0 | 0 | 4 | K | 2 |  |  |  | ROZPOCET | 0 | 0 | 0 | 0 | 0 | 1 | 0 | 4 | 2093683996
| VV |  | 4,959*10 'Přepočtené koeficientem množství |  | 49.59 | [13 empty] | VV | 2 | 2 | False | 1 | ROZPOCET
22 | K | 997221612 | Nakládání na dopravní prostředky pro vodorovnou dopravu vybouraných hmot | t | 4.959 |  | 0 | CS ÚRS 2017 02 |  |  | základní |  | 0 | 0 | 0 | 0 | 0 | 4 | K | 2 |  |  |  | ROZPOCET | 0 | 0 | 0 | 0 | 0 | 1 | 0 | 4 | 1922311798
23 | K | 997221815 | Poplatek za uložení stavebního odpadu na skládce (skládkovné) betonového | t | 4.959 |  | 0 | CS ÚRS 2017 02 |  |  | základní |  | 0 | 0 | 0 | 0 | 0 | 4 | K | 2 |  |  |  | ROZPOCET | 0 | 0 | 0 | 0 | 0 | 1 | 0 | 4 | 1136023863
| VV |  | frézovaní podlahy | [15 empty] | VV | 2 | 1 | True | 0 | ROZPOCET
| VV |  | 4,959 |  | 4.959 | [13 empty] | VV | 2 | 2 | True | 0 | ROZPOCET
| VV |  | Součet |  | 4.959 | [13 empty] | VV | 2 | 4 | True | 1 | ROZPOCET
| D | 998 | Přesun hmot |  |  |  | 0 | [5 empty] | 0 |  | 0 |  | 0 | 1 | D | 1 |  |  |  | ROZPOCET | [6 empty] | 0
24 | K | 998018001 | Přesun hmot pro budovy občanské výstavby, bydlení, výrobu a služby ruční - bez užití mechanizace vodorovná dopravní vzdálenost do 100 m pro budovy s jakoukoliv nosnou konstrukcí výšky do 6 m | t | 0.734 |  | 0 | CS ÚRS 2017 02 |  |  | základní |  | 0 | 0 | 0 | 0 | 0 | 4 | K | 2 |  |  |  | ROZPOCET | 0 | 0 | 0 | 0 | 0 | 1 | 0 | 4 | 490779192
| D | PSV | Práce a dodávky PSV |  |  |  | 0 | [5 empty] | 0 |  | 0.69263 |  | 0 | 2 | D | 0 |  |  |  | ROZPOCET | [6 empty] | 0
| D | 711 | Izolace proti vodě, vlhkosti a plynům |  |  |  | 0 | [5 empty] | 0 |  | 0.10302 |  | 0 | 2 | D | 1 |  |  |  | ROZPOCET | [6 empty] | 0
25 | K | 711111001 | Provedení izolace proti zemní vlhkosti natěradly a tmely za studena na ploše vodorovné V nátěrem penetračním | m2 | 1.445 |  | 0 | CS ÚRS 2017 02 |  |  | základní |  | 0 | 0 | 0 | 0 | 0 | 16 | K | 2 |  |  |  | ROZPOCET | 0 | 0 | 0 | 0 | 0 | 1 | 0 | 16 | 965644240
| VV |  | 137/dílna | [15 empty] | VV | 2 | 1 | True | 0 | ROZPOCET
| VV |  | dilatace | [15 empty] | VV | 2 | 1 | True | 0 | ROZPOCET
| VV |  | penetrace spáry /Indu primer S | [15 empty] | VV | 2 | 1 | True | 0 | ROZPOCET
| VV |  | (6,5+6,5+9,56+9,56) |  | 32.12 | [13 empty] | VV | 2 | 2 | True | 0 | ROZPOCET
| VV |  | spotřeba /100g/m2 adhézní můstek- Penetrační nátěr/prostředek ke zlepšení přilnavosti pro nasákavé styčné ploch | [15 empty] | VV | 2 | 1 | True | 0 | ROZPOCET
| VV |  | Mezisoučet v bm |  | 32.12 | [13 empty] | VV | 2 | 3 | True | 0 | ROZPOCET
| VV |  | 32,12*(0,015+0,015+0,015) |  | 1.445 | [13 empty] | VV | 2 | 2 | True | 0 | ROZPOCET
| VV |  | v m2 | [15 empty] | VV | 2 | 1 | True | 0 | ROZPOCET
| VV |  | Mezisoučet v m2 |  | 1.445 | [13 empty] | VV | 2 | 3 | True | 1 | ROZPOCET
26 | M | 1116316.R | penetrační nátěr- penetrace spáry - např. ref.výr. Indu primer S | kg | 0.145 |  | 0 | CS ÚRS 2017 02 |  |  | základní |  | 0 | 0.001 | 0.000145 | 0 | 0 | 32 | M | 2 |  |  |  | ROZPOCET | 0 | 0 | 0 | 0 | 0 | 1 | 0 | 16 | 1763651175
| VV |  | 137/dílna | [15 empty] | VV | 2 | 1 | True | 0 | ROZPOCET
| VV |  | dilatace | [15 empty] | VV | 2 | 1 | True | 0 | ROZPOCET
| VV |  | penetrace spáry /Indu primer S | [15 empty] | VV | 2 | 1 | True | 0 | ROZPOCET
| VV |  | (6,5+6,5+9,56+9,56) |  | 32.12 | [13 empty] | VV | 2 | 2 | True | 0 | ROZPOCET
| VV |  | spotřeba /100g/m2 adhézní můstek- Penetrační nátěr/prostředek ke zlepšení přilnavosti pro nasákavé styčné ploch | [15 empty] | VV | 2 | 1 | True | 0 | ROZPOCET
| VV |  | Mezisoučet |  | 32.12 | [13 empty] | VV | 2 | 3 | True | 0 | ROZPOCET
| VV |  | 32,12*(0,015+0,015+0,015)*0,1 |  | 0.145 | [13 empty] | VV | 2 | 2 | True | 0 | ROZPOCET
| VV |  | Mezisoučet v kg |  | 0.145 | [13 empty] | VV | 2 | 3 | True | 1 | ROZPOCET
27 | K | 711113115.R | Izolace proti zemní vlhkosti na vodorovné ploše za studena- penetrace Asodur SG 2- podle podkladu cca 600–1 000 g/m² | m2 | 64.4 |  | 0 |  |  |  | základní |  | 0 | 0 | 0 | 0 | 0 | 16 | K | 2 |  |  |  | ROZPOCET | 0 | 0 | 0 | 0 | 0 | 1 | 0 | 16 | 1634580898
| VV |  | Izolace proti zemní vlhkosti na vodorovné ploše za studena- penetrace Asodur SG 2- podle podkladu cca 600–1 000 g/m² | [15 empty] | VV | 2 | 1 | True | 0 | ROZPOCET
| VV |  | 137/dílna | [15 empty] | VV | 2 | 1 | True | 0 | ROZPOCET
| VV |  |  |  | 0 | [13 empty] | VV | 2 | 2 | True | 0 | ROZPOCET
| VV |  |  |  | 0 | [13 empty] | VV | 2 | 2 | True | 0 | ROZPOCET
| VV |  | podkladní vrstva | [15 empty] | VV | 2 | 1 | True | 0 | ROZPOCET
| VV |  | penetrace Asodur SG 2- podle podkladu cca 600–1 000 g/m² | [15 empty] | VV | 2 | 1 | True | 0 | ROZPOCET
| VV |  | 64,4 |  | 64.4 | [13 empty] | VV | 2 | 2 | True | 0 | ROZPOCET
| VV |  | ASODUR® SG2: bezrozpouštědlový, odolný proti vlhku, výborná přilnavost na vlhký podklad, působí jako zábrana proti kapilárnímu vzlínání olejů a jiných | [15 empty] | VV | 2 | 1 | True | 0 | ROZPOCET
| VV |  | chemikálií | [15 empty] | VV | 2 | 1 | True | 0 | ROZPOCET
| VV |  | Součet |  | 64.4 | [13 empty] | VV | 2 | 4 | True | 1 | ROZPOCET
28 | M | 2467R1 | např.ref. výr. ASODUR® SG2: bezrozpouštědlový, odolný proti vlhku, výborná přilnavost na vlhký podklad, působí jako zábrana proti kapilárnímu vzlínání olejů a jiných chemikálií.- spotřeba podle podkladu cca 600–1 000 g/m² | l | 64.4 |  | 0 |  |  |  | základní |  | 0 | 0.001 | 0.0644 | 0 | 0 | 32 | M | 2 |  |  |  | ROZPOCET | 0 | 0 | 0 | 0 | 0 | 1 | 0 | 16 | 49643747
| VV |  | např.ref. výr. ASODUR® SG2: bezrozpouštědlový, odolný proti vlhku, výborná přilnavost na vlhký podklad, působí jako zábrana proti kapilárnímu vzlínání | [15 empty] | VV | 2 | 1 | True | 0 | ROZPOCET
| VV |  | 137/dílna | [15 empty] | VV | 2 | 1 | True | 0 | ROZPOCET
| VV |  |  |  | 0 | [13 empty] | VV | 2 | 2 | True | 0 | ROZPOCET
| VV |  |  |  | 0 | [13 empty] | VV | 2 | 2 | True | 0 | ROZPOCET
| VV |  | podkladní vrstva | [15 empty] | VV | 2 | 1 | True | 0 | ROZPOCET
| VV |  | penetrace Asodur SG 2- podle podkladu cca 600–1 000 g/m² | [15 empty] | VV | 2 | 1 | True | 0 | ROZPOCET
| VV |  | 64,4*1 |  | 64.4 | [13 empty] | VV | 2 | 2 | True | 0 | ROZPOCET
| VV |  | Součet |  | 64.4 | [13 empty] | VV | 2 | 4 | True | 1 | ROZPOCET
29 | K | 711791183.1 | Provedení detailů dilatačních spár-těsnění provazci na ploše vodorovné V | m | 32.12 |  | 0 |  |  |  | základní |  | 0 | 0.001 | 0.03212 | 0 | 0 | 16 | K | 2 |  |  |  | ROZPOCET | 0 | 0 | 0 | 0 | 0 | 1 | 0 | 16 | -2082111076
| VV |  | 137/dílna | [15 empty] | VV | 2 | 1 | True | 0 | ROZPOCET
| VV |  | dilatace | [15 empty] | VV | 2 | 1 | True | 0 | ROZPOCET
| VV |  | vložení miralonového provazce | [15 empty] | VV | 2 | 1 | True | 0 | ROZPOCET
| VV |  | (6,5+6,5+9,56+9,56) |  | 32.12 | [13 empty] | VV | 2 | 2 | True | 0 | ROZPOCET
| VV |  | Součet |  | 32.12 | [13 empty] | VV | 2 | 4 | True | 1 | ROZPOCET
30 | M | 283766180 | provazec těsnící z pěnového polyetylénu d = 15 mm / 3 šňůry | m | 35.332 |  | 0 | CS ÚRS 2017 02 |  |  | základní |  | 0 | 0.00018 | 0.0063598 | 0 | 0 | 32 | M | 2 |  |  |  | ROZPOCET | 0 | 0 | 0 | 0 | 0 | 1 | 0 | 16 | -1398231621
| VV |  | 137/dílna | [15 empty] | VV | 2 | 1 | True | 0 | ROZPOCET
| VV |  | dilatace | [15 empty] | VV | 2 | 1 | True | 0 | ROZPOCET
| VV |  | vložení miralonového provazce | [15 empty] | VV | 2 | 1 | True | 0 | ROZPOCET
| VV |  | (6,5+6,5+9,56+9,56) |  | 32.12 | [13 empty] | VV | 2 | 2 | True | 0 | ROZPOCET
| VV |  | Součet |  | 32.12 | [13 empty] | VV | 2 | 4 | True | 1 | ROZPOCET
| VV |  | 32,12*1,1 'Přepočtené koeficientem množství |  | 35.332 | [13 empty] | VV | 2 | 2 | False | 1 | ROZPOCET
31 | K | 998711101 | Přesun hmot pro izolace proti vodě, vlhkosti a plynům stanovený z hmotnosti přesunovaného materiálu vodorovná dopravní vzdálenost do 50 m v objektech výšky do 6 m | t | 0.103 |  | 0 | CS ÚRS 2017 02 |  |  | základní |  | 0 | 0 | 0 | 0 | 0 | 16 | K | 2 |  |  |  | ROZPOCET | 0 | 0 | 0 | 0 | 0 | 1 | 0 | 16 | 1225120228
32 | K | 998711181 | Přesun hmot pro izolace proti vodě, vlhkosti a plynům stanovený z hmotnosti přesunovaného materiálu Příplatek k cenám za přesun prováděný bez použití mechanizace pro jakoukoliv výšku objektu | t | 0.103 |  | 0 | CS ÚRS 2017 02 |  |  | základní |  | 0 | 0 | 0 | 0 | 0 | 16 | K | 2 |  |  |  | ROZPOCET | 0 | 0 | 0 | 0 | 0 | 1 | 0 | 16 | 65833805
| D | 777 | Podlahy lité |  |  |  | 0 | [5 empty] | 0 |  | 0.5896 |  | 0 | 2 | D | 1 |  |  |  | ROZPOCET | [6 empty] | 0
33 | K | 777111101 | Příprava podkladu před provedením litých podlah zametení | m2 | 64.4 |  | 0 | CS ÚRS 2017 02 |  |  | základní |  | 0 | 0 | 0 | 0 | 0 | 16 | K | 2 |  |  |  | ROZPOCET | 0 | 0 | 0 | 0 | 0 | 1 | 0 | 16 | 1685234944
| VV |  | 137/dílna | [15 empty] | VV | 2 | 1 | True | 0 | ROZPOCET
| VV |  | 64,4 |  | 64.4 | [13 empty] | VV | 2 | 2 | True | 0 | ROZPOCET
| VV |  | Součet |  | 64.4 | [13 empty] | VV | 2 | 4 | True | 1 | ROZPOCET
34 | K | 777111111 | Příprava podkladu před provedením litých podlah vysátí | m2 | 64.4 |  | 0 | CS ÚRS 2017 02 |  |  | základní |  | 0 | 0 | 0 | 0 | 0 | 16 | K | 2 |  |  |  | ROZPOCET | 0 | 0 | 0 | 0 | 0 | 1 | 0 | 16 | -1606078041
| VV |  | 137/dílna | [15 empty] | VV | 2 | 1 | True | 0 | ROZPOCET
| VV |  | 64,4 |  | 64.4 | [13 empty] | VV | 2 | 2 | True | 0 | ROZPOCET
| VV |  | Součet |  | 64.4 | [13 empty] | VV | 2 | 4 | True | 1 | ROZPOCET
35 | K | 777131111 | Penetrační nátěr podlahy epoxidový, na podklad epoxidový předem plněný pískem | m2 | 64.4 |  | 0 | CS ÚRS 2017 02 |  |  | základní |  | 0 | 0 | 0 | 0 | 0 | 16 | K | 2 |  |  |  | ROZPOCET | 0 | 0 | 0 | 0 | 0 | 1 | 0 | 16 | 226179568
| VV |  | 137/dílna | [15 empty] | VV | 2 | 1 | True | 0 | ROZPOCET
| VV |  | podlaha- finální | [15 empty] | VV | 2 | 1 | True | 0 | ROZPOCET
| VV |  | "penetrace desky ASODUR 1270 - 2složková epoxidová pryskyřice spotřeba /600gr./m2/" | [15 empty] | VV | 2 | 1 | True | 0 | ROZPOCET
| VV |  | 64,4 |  | 64.4 | [13 empty] | VV | 2 | 2 | True | 0 | ROZPOCET
| VV |  | Součet |  | 64.4 | [13 empty] | VV | 2 | 4 | True | 1 | ROZPOCET
36 | M | 235R1 | penetrace desky ASODUR 1270 - 2složková epoxidová...spotřeba /600gr./m2/ | kg | 38.64 |  | 0 |  |  |  | základní |  | 0 | 0.001 | 0.03864 | 0 | 0 | 32 | M | 2 |  |  |  | ROZPOCET | 0 | 0 | 0 | 0 | 0 | 1 | 0 | 16 | 1194123583
| VV |  | 137/dílna | [15 empty] | VV | 2 | 1 | True | 0 | ROZPOCET
| VV |  | podlaha- finální | [15 empty] | VV | 2 | 1 | True | 0 | ROZPOCET
| VV |  | "penetrace desky ASODUR 1270 - 2složková epoxidová pryskyřice spotřeba /600gr./m2/" | [15 empty] | VV | 2 | 1 | True | 0 | ROZPOCET
| VV |  | 64,4*0,6 |  | 38.64 | [13 empty] | VV | 2 | 2 | True | 0 | ROZPOCET
| VV |  | Součet |  | 38.64 | [13 empty] | VV | 2 | 4 | True | 1 | ROZPOCET
37 | K | 777131111 | Penetrační nátěr podlahy epoxidový, na podklad epoxidový předem plněný pískem | m2 | 0.54 |  | 0 | CS ÚRS 2017 02 |  |  | základní |  | 0 | 0 | 0 | 0 | 0 | 16 | K | 2 |  |  |  | ROZPOCET | 0 | 0 | 0 | 0 | 0 | 1 | 0 | 16 | -645059936
| VV |  | 137/dílna | [15 empty] | VV | 2 | 1 | True | 0 | ROZPOCET
| VV |  | spára u dveří a mezi zákrytem šachta a podlahou | [15 empty] | VV | 2 | 1 | True | 0 | ROZPOCET
| VV |  | "penetrace desky ASODUR 1270 - 2složková epoxidová pryskyřice spotřeba /600gr./m2/" | [15 empty] | VV | 2 | 1 | True | 0 | ROZPOCET
| VV |  | (4+1,4)*0,1 |  | 0.54 | [13 empty] | VV | 2 | 2 | True | 0 | ROZPOCET
| VV |  | Součet |  | 0.54 | [13 empty] | VV | 2 | 4 | True | 1 | ROZPOCET
38 | M | 235R1 | penetrace desky ASODUR 1270 - 2složková epoxidová...spotřeba /600gr./m2/ | kg | 0.324 |  | 0 |  |  |  | základní |  | 0 | 0.001 | 0.000324 | 0 | 0 | 32 | M | 2 |  |  |  | ROZPOCET | 0 | 0 | 0 | 0 | 0 | 1 | 0 | 16 | 1030373898
| VV |  | 137/dílna | [15 empty] | VV | 2 | 1 | True | 0 | ROZPOCET
| VV |  | spára u dveří a mezi zákrytem šachta a podlahou | [15 empty] | VV | 2 | 1 | True | 0 | ROZPOCET
| VV |  | "penetrace desky ASODUR 1270 - 2složková epoxidová pryskyřice spotřeba /600gr./m2/" | [15 empty] | VV | 2 | 1 | True | 0 | ROZPOCET
| VV |  | (4+1,4)*0,6*0,1 |  | 0.324 | [13 empty] | VV | 2 | 2 | True | 0 | ROZPOCET
| VV |  | Součet |  | 0.324 | [13 empty] | VV | 2 | 4 | True | 1 | ROZPOCET
39 | K | 777131125 | Prosyp penetračních nátěrů podkladu podlahy pískem - posyp křemičitým pískem/0,1-0,6/mm | m2 | 64.4 |  | 0 | CS ÚRS 2017 02 |  |  | základní |  | 0 | 0 | 0 | 0 | 0 | 16 | K | 2 |  |  |  | ROZPOCET | 0 | 0 | 0 | 0 | 0 | 1 | 0 | 16 | -1555776428
| VV |  | 137/dílna | [15 empty] | VV | 2 | 1 | True | 0 | ROZPOCET
| VV |  | podlaha- finální | [15 empty] | VV | 2 | 1 | True | 0 | ROZPOCET
| VV |  | posyp křemičitým pískem/0,1-0,6/mm | [15 empty] | VV | 2 | 1 | True | 0 | ROZPOCET
| VV |  | 64,4 |  | 64.4 | [13 empty] | VV | 2 | 2 | True | 0 | ROZPOCET
| VV |  | Součet |  | 64.4 | [13 empty] | VV | 2 | 4 | True | 1 | ROZPOCET
40 | M | 587R2 | posyp křemičitým pískem/0,1-0,6/mm...........1díl Asodur a 10 dílů písku | kg | 386.4 |  | 0 |  |  |  | základní |  | 0 | 0.001 | 0.3864 | 0 | 0 | 32 | M | 2 |  |  |  | ROZPOCET | 0 | 0 | 0 | 0 | 0 | 1 | 0 | 16 | -1410305081
| VV |  | 137/dílna | [15 empty] | VV | 2 | 1 | True | 0 | ROZPOCET
| VV |  | podlaha- finální | [15 empty] | VV | 2 | 1 | True | 0 | ROZPOCET
| VV |  | posyp křemičitým pískem/0,1-0,6/mm | [15 empty] | VV | 2 | 1 | True | 0 | ROZPOCET
| VV |  | 64,4*0,6*10 |  | 386.4 | [13 empty] | VV | 2 | 2 | True | 0 | ROZPOCET
| VV |  | Součet |  | 386.4 | [13 empty] | VV | 2 | 4 | True | 1 | ROZPOCET
41 | K | 777131125 | Prosyp penetračních nátěrů podkladu podlahy pískem - posyp křemičitým pískem/0,1-0,6/mm | m2 | 0.54 |  | 0 | CS ÚRS 2017 02 |  |  | základní |  | 0 | 0 | 0 | 0 | 0 | 16 | K | 2 |  |  |  | ROZPOCET | 0 | 0 | 0 | 0 | 0 | 1 | 0 | 16 | 413918284
| VV |  | 137/dílna | [15 empty] | VV | 2 | 1 | True | 0 | ROZPOCET
| VV |  | spára u dveří a mezi zákrytem šachta a podlahou | [15 empty] | VV | 2 | 1 | True | 0 | ROZPOCET
| VV |  | posyp křemičitým pískem/0,1-0,6/mm | [15 empty] | VV | 2 | 1 | True | 0 | ROZPOCET
| VV |  | (4+1,4)*0,1 |  | 0.54 | [13 empty] | VV | 2 | 2 | True | 0 | ROZPOCET
| VV |  | Součet |  | 0.54 | [13 empty] | VV | 2 | 4 | True | 1 | ROZPOCET
42 | M | 587R2 | posyp křemičitým pískem/0,1-0,6/mm...........1díl Asodur a 10 dílů písku | kg | 3.24 |  | 0 |  |  |  | základní |  | 0 | 0.001 | 0.00324 | 0 | 0 | 32 | M | 2 |  |  |  | ROZPOCET | 0 | 0 | 0 | 0 | 0 | 1 | 0 | 16 | 1497410965
| VV |  | 137/dílna | [15 empty] | VV | 2 | 1 | True | 0 | ROZPOCET
| VV |  | spára u dveří a mezi zákrytem šachta a podlahou | [15 empty] | VV | 2 | 1 | True | 0 | ROZPOCET
| VV |  | posyp křemičitým pískem/0,1-0,6/mm | [15 empty] | VV | 2 | 1 | True | 0 | ROZPOCET
| VV |  | (4+1,4)*0,1*0,6*10 |  | 3.24 | [13 empty] | VV | 2 | 2 | True | 0 | ROZPOCET
| VV |  | Součet |  | 3.24 | [13 empty] | VV | 2 | 4 | True | 1 | ROZPOCET
43 | K | 777511145 | Krycí vrstva - .............druhá vrstva stěrkové malty ASODUR 3311 (INDUFLOOR-IB3311)- 2složková pigmentovaná epoxidová pryskyřice bez obsahu rozpouštědel- tloušťka vrstvy: cca 2,0 mm = min. 2,5 kg/m² | m2 | 64.4 |  | 0 | CS ÚRS 2017 02 |  |  | základní |  | 0 | 0 | 0 | 0 | 0 | 16 | K | 2 |  |  |  | ROZPOCET | 0 | 0 | 0 | 0 | 0 | 1 | 0 | 16 | -1244437469
| VV |  | 137/dílna | [15 empty] | VV | 2 | 1 | True | 0 | ROZPOCET
| VV |  | podlaha- finální | [15 empty] | VV | 2 | 1 | True | 0 | ROZPOCET
| VV |  | druhá vrstva stěrkové malty ASODUR 3311 (INDUFLOOR-IB3311) | [15 empty] | VV | 2 | 1 | True | 0 | ROZPOCET
| VV |  | 64,4 |  | 64.4 | [13 empty] | VV | 2 | 2 | True | 0 | ROZPOCET
| VV |  | 2složková pigmentovaná epoxidová pryskyřice bez obsahu rozpouštědel- tloušťka vrstvy: cca 2,0 mm = min. 2,5 kg/m² | [15 empty] | VV | 2 | 1 | True | 0 | ROZPOCET
| VV |  | Součet |  | 64.4 | [13 empty] | VV | 2 | 4 | True | 1 | ROZPOCET
44 | M | 2353 R2 | Stěrkové malta např. ref. výr. ASODUR 3311 (INDUFLOOR-IB3311)- 2složková pigmentovaná epoxidová pryskyřice bez obsahu rozpouštědel- tloušťka vrstvy: cca 2,0 mm = min. 2,5 kg/m² | kg | 161 |  | 0 |  |  |  | základní |  | 0 | 0.001 | 0.161 | 0 | 0 | 32 | M | 2 |  |  |  | ROZPOCET | 0 | 0 | 0 | 0 | 0 | 1 | 0 | 16 | -514234548
| VV |  | 2složková pigmentovaná epoxidová pryskyřice bez obsahu rozpouštědel- tloušťka vrstvy: cca 2,0 mm = min. 2,5 kg/m² | [15 empty] | VV | 2 | 1 | True | 0 | ROZPOCET
| VV |  | 137/dílna | [15 empty] | VV | 2 | 1 | True | 0 | ROZPOCET
| VV |  | podlaha- finální | [15 empty] | VV | 2 | 1 | True | 0 | ROZPOCET
| VV |  | druhá vrstva stěrkové malty ASODUR 3311 (INDUFLOOR-IB3311) | [15 empty] | VV | 2 | 1 | True | 0 | ROZPOCET
| VV |  | 64,4*2,5 |  | 161 | [13 empty] | VV | 2 | 2 | True | 0 | ROZPOCET
| VV |  | Součet |  | 161 | [13 empty] | VV | 2 | 4 | True | 1 | ROZPOCET
45 | K | 998777101 | Přesun hmot pro podlahy lité stanovený z hmotnosti přesunovaného materiálu vodorovná dopravní vzdálenost do 50 m v objektech výšky do 6 m | t | 0.59 |  | 0 | CS ÚRS 2017 02 |  |  | základní |  | 0 | 0 | 0 | 0 | 0 | 16 | K | 2 |  |  |  | ROZPOCET | 0 | 0 | 0 | 0 | 0 | 1 | 0 | 16 | 2117623114
46 | K | 998777181 | Přesun hmot pro podlahy lité stanovený z hmotnosti přesunovaného materiálu Příplatek k cenám za přesun prováděný bez použití mechanizace pro jakoukoliv výšku objektu | t | 0.59 |  | 0 | CS ÚRS 2017 02 |  |  | základní |  | 0 | 0 | 0 | 0 | 0 | 16 | K | 2 |  |  |  | ROZPOCET | 0 | 0 | 0 | 0 | 0 | 1 | 0 | 16 | -319286386

## 2017-133-05 - m.č.122 - d...
| List obsahuje: |  | 1) Krycí list soupisu | 2) Rekapitulace |  |  | 3) Soupis prací | Zpět na list: | Rekapitulace stavby
{f2f76fcb-78c4-490d-a45e-977e87747112}
2
| KRYCÍ LIST SOUPISU | [8 empty] | v --- níže se nacházejí doplnkové a pomocné údaje k sestavám --- v | [8 empty] | False
Stavba:
Oprava podlah v dílnách areálu TSS
Objekt:
2017-133-05 - m.č.122 - dílna - obrobna
| KSO: |  |  |  |  | CC-CZ:
| Místo: |  | ul.Soudní 988, Praha 4 |  |  | Datum: | 26. 7. 2017
| Zadavatel: |  |  |  |  | IČ:
|  | Vězeňská služba ČR Soudní 1672/1a, Praha 4 |  |  |  | DIČ:
| Uchazeč: |  |  |  |  | IČ:
DIČ:
| Projektant: |  |  |  |  | IČ:
|  | Arch.Ing. Lubomír Hromádko, Lamačova 858,Praha 5 |  |  |  | DIČ:
Poznámka:
| Cena bez DPH | [5 empty] | 0
|  |  | Základ daně |  |  | Sazba daně | Výše daně
| DPH | základní | 0 |  |  | 21% | 0
|  | snížená | 0 |  |  | 15% | 0
|  | zákl. přenesená | 0 |  |  | 21% | 0
|  | sníž. přenesená | 0 |  |  | 15% | 0
|  | nulová | 0 |  |  | 0% | 0
| Cena s DPH |  |  | v | CZK |  | 0
REKAPITULACE ČLENĚNÍ SOUPISU PRACÍ
Stavba:
Oprava podlah v dílnách areálu TSS
Objekt:
2017-133-05 - m.č.122 - dílna - obrobna
Místo: |  |  | ul.Soudní 988, Praha 4 |  |  | Datum: | 26. 7. 2017
Zadavatel: |  |  | Vězeňská služba ČR Soudní 1672/1a, Praha 4 |  |  | Projektant: | Arch.Ing. Lubomír Hromádko, Lamačova 858,Praha 5
Uchazeč:
Kód dílu - Popis | [6 empty] | Cena celkem [CZK]
Náklady soupisu celkem | [6 empty] | 0 | [12 empty] | -1
| HSV - Práce a dodávky HSV | [5 empty] | 0
| 1 - Zemní práce | [5 empty] | 0
| 6 - Úpravy povrchů, podlahy a osazování výplní | [5 empty] | 0
| 91 - Doplňující konstrukce a práceh | [5 empty] | 0
| 95 - Různé dokončovací konstrukce a práce pozemních staveb | [5 empty] | 0
| 997 - Přesun sutě | [5 empty] | 0
| 998 - Přesun hmot | [5 empty] | 0
| PSV - Práce a dodávky PSV | [5 empty] | 0
| 711 - Izolace proti vodě, vlhkosti a plynům | [5 empty] | 0
| 777 - Podlahy lité | [5 empty] | 0
SOUPIS PRACÍ
Stavba:
Oprava podlah v dílnách areálu TSS
Objekt:
2017-133-05 - m.č.122 - dílna - obrobna
Místo: |  |  | ul.Soudní 988, Praha 4 |  |  | Datum: | 26. 7. 2017
Zadavatel: |  |  | Vězeňská služba ČR Soudní 1672/1a, Praha 4 |  |  | Projektant: | Arch.Ing. Lubomír Hromádko, Lamačova 858,Praha 5
Uchazeč:
PČ | Typ | Kód | Popis | MJ | Množství | J.cena [CZK] | Cena celkem [CZK] | Cenová soustava |  | Poznámka | DPH | J. Nh [h] | Nh celkem [h] | J. hmotnost [t] | Hmotnost celkem [t] | J. suť [t] | Suť Celkem [t]
Náklady soupisu celkem | [6 empty] | 0 | [5 empty] | 0 |  | 0.75766 |  | 2.4717 |  | D | -1 | [10 empty] | 0
| D | HSV | Práce a dodávky HSV |  |  |  | 0 | [5 empty] | 0 |  | 0.39619 |  | 2.4717 | 1 | D | 0 |  |  |  | ROZPOCET | [6 empty] | 0
| D | 1 | Zemní práce |  |  |  | 0 | [5 empty] | 0 |  | 0.001284 |  | 2.4717 | 1 | D | 1 |  |  |  | ROZPOCET | [6 empty] | 0
1 | K | 113155121 | Frézování betonového podkladu nebo krytu s naložením na dopravní prostředek plochy do 500 m2 bez překážek v trase pruhu šířky přes 0,5 m do 1 m, tloušťky vrstvy do 30 mm..........20 mm | m2 | 32.1 |  | 0 | CS ÚRS 2017 02 |  |  | základní |  | 0 | 4e-05 | 0.001284 | 0.077 | 2.4717 | 4 | K | 2 |  |  |  | ROZPOCET | 0 | 0 | 0 | 0 | 0 | 1 | 0 | 4 | 1387111907
| VV |  | 122/dílna-obrobna | [15 empty] | VV | 2 | 1 | True | 0 | ROZPOCET
| VV |  | odfrézování povrchu /20/mm | [15 empty] | VV | 2 | 1 | True | 0 | ROZPOCET
| VV |  | 32,1 |  | 32.1 | [13 empty] | VV | 2 | 2 | True | 0 | ROZPOCET
| VV |  | Součet |  | 32.1 | [13 empty] | VV | 2 | 4 | True | 1 | ROZPOCET
| D | 6 | Úpravy povrchů, podlahy a osazování výplní |  |  |  | 0 | [5 empty] | 0 |  | 0.33102 |  | 0 | 1 | D | 1 |  |  |  | ROZPOCET | [6 empty] | 0
2 | K | 632451111.R | Vlákny vyztužená, samonivelační stěrka pro vyrovnání nerovností do 30 mm- např. ref. výr.- Soloplan-30 Plus | m2 | 32.1 |  | 0 |  |  |  | základní |  | 0 | 0.0102 | 0.32742 | 0 | 0 | 4 | K | 2 |  |  |  | ROZPOCET | 0 | 0 | 0 | 0 | 0 | 1 | 0 | 4 | 2105272700
| VV |  | 122/dílna-obrobna | [15 empty] | VV | 2 | 1 | True | 0 | ROZPOCET
| VV |  | podkladní vrstva | [15 empty] | VV | 2 | 1 | True | 0 | ROZPOCET
| VV |  | vyrovnání povrchu - Vlákny vyztužená, samonivelační stěrka pro vyrovnání nerovností do 30 mm- Soloplan-30 Plus | [15 empty] | VV | 2 | 1 | True | 0 | ROZPOCET
| VV |  | 32,1 |  | 32.1 | [13 empty] | VV | 2 | 2 | True | 0 | ROZPOCET
| VV |  | spotřeba1,65kg/m2/mm | [15 empty] | VV | 2 | 1 | True | 0 | ROZPOCET
| VV |  | Součet |  | 32.1 | [13 empty] | VV | 2 | 4 | True | 1 | ROZPOCET
3 | M | 5855 R1 | vyrovnání povrchu - Vlákny vyztužená, samonivelační stěrka pro vyrovnání nerovností do 30 mm- např. ref.výr. Soloplan-30 Plus | kg | 1059.3 |  | 0 |  |  |  | základní |  | 0 | 0 | 0 | 0 | 0 | 8 | M | 2 |  |  |  | ROZPOCET | 0 | 0 | 0 | 0 | 0 | 1 | 0 | 4 | 382212669
| VV |  | 122/dílna-obrobna | [15 empty] | VV | 2 | 1 | True | 0 | ROZPOCET
| VV |  | podkladní vrstva | [15 empty] | VV | 2 | 1 | True | 0 | ROZPOCET
| VV |  | vyrovnání povrchu - Vlákny vyztužená, samonivelační stěrka pro vyrovnání nerovností do 30 mm- Soloplan-30 Plus | [15 empty] | VV | 2 | 1 | True | 0 | ROZPOCET
| VV |  | 32,1*20*1,65 |  | 1059.3 | [13 empty] | VV | 2 | 2 | True | 0 | ROZPOCET
| VV |  | spotřeba1,65kg/m2/mm | [15 empty] | VV | 2 | 1 | True | 0 | ROZPOCET
| VV |  | Součet |  | 1059.3 | [13 empty] | VV | 2 | 4 | True | 1 | ROZPOCET
4 | K | 632621136.R | Příplatek za zdrsňovací posyp a ruční zaválcování | m2 | 32.1 |  | 0 |  |  |  | základní |  | 0 | 0 | 0 | 0 | 0 | 4 | K | 2 |  |  |  | ROZPOCET | 0 | 0 | 0 | 0 | 0 | 1 | 0 | 4 | -2031013267
| VV |  | 122/dílna-obrobna | [15 empty] | VV | 2 | 1 | True | 0 | ROZPOCET
| VV |  |  |  | 0 | [13 empty] | VV | 2 | 2 | True | 0 | ROZPOCET
| VV |  | podkladní vrstva | [15 empty] | VV | 2 | 1 | True | 0 | ROZPOCET
| VV |  | posyp křemičitým pískem/0,8-1,2/mm | [15 empty] | VV | 2 | 1 | True | 0 | ROZPOCET
| VV |  | 32,1 |  | 32.1 | [13 empty] | VV | 2 | 2 | True | 0 | ROZPOCET
| VV |  | 1díl Asodur a 10 dílů písku | [15 empty] | VV | 2 | 1 | True | 0 | ROZPOCET
| VV |  | Součet |  | 32.1 | [13 empty] | VV | 2 | 4 | True | 1 | ROZPOCET
5 | M | 587R1 | posyp křemičitým pískem/0,8-1,2/mm...........1díl Asodur a 10 dílů písku | kg | 192.6 |  | 0 |  |  |  | základní |  | 0 | 0 | 0 | 0 | 0 | 8 | M | 2 |  |  |  | ROZPOCET | 0 | 0 | 0 | 0 | 0 | 1 | 0 | 4 | -354169178
| VV |  | 122/dílna-obrobna | [15 empty] | VV | 2 | 1 | True | 0 | ROZPOCET
| VV |  |  |  | 0 | [13 empty] | VV | 2 | 2 | True | 0 | ROZPOCET
| VV |  | podkladní vrstva | [15 empty] | VV | 2 | 1 | True | 0 | ROZPOCET
| VV |  | posyp křemičitým pískem/0,8-1,2/mm | [15 empty] | VV | 2 | 1 | True | 0 | ROZPOCET
| VV |  | 32,1*0,6*10 |  | 192.6 | [13 empty] | VV | 2 | 2 | True | 0 | ROZPOCET
| VV |  | 1díl Asodur a 10 dílů písku | [15 empty] | VV | 2 | 1 | True | 0 | ROZPOCET
| VV |  | Součet |  | 192.6 | [13 empty] | VV | 2 | 4 | True | 1 | ROZPOCET
6 | K | 632683111 | Sešívání trhlin v betonových podlahách ocelovými sponkami se zálivkou pryskyřicí vzdálenosti sponek do 10 cm | m | 2.8 |  | 0 | CS ÚRS 2017 02 |  |  | základní |  | 0 | 0.0012 | 0.00336 | 0 | 0 | 4 | K | 2 |  |  |  | ROZPOCET | 0 | 0 | 0 | 0 | 0 | 1 | 0 | 4 | -692664583
| VV |  | 122/dílna-obrobna | [15 empty] | VV | 2 | 1 | True | 0 | ROZPOCET
| VV |  | spára u dveří | [15 empty] | VV | 2 | 1 | True | 0 | ROZPOCET
| VV |  | sešití prasklin | [15 empty] | VV | 2 | 1 | True | 0 | ROZPOCET
| VV |  | 2,8 |  | 2.8 | [13 empty] | VV | 2 | 2 | True | 0 | ROZPOCET
| VV |  | Součet |  | 2.8 | [13 empty] | VV | 2 | 4 | True | 1 | ROZPOCET
7 | K | 633811111 | Broušení betonových podlah nerovností do 2 mm (stržení šlemu) | m2 | 32.1 |  | 0 | CS ÚRS 2017 02 |  |  | základní |  | 0 | 0 | 0 | 0 | 0 | 4 | K | 2 |  |  |  | ROZPOCET | 0 | 0 | 0 | 0 | 0 | 1 | 0 | 4 | -780027388
| VV |  | 122/dílna-obrobna | [15 empty] | VV | 2 | 1 | True | 0 | ROZPOCET
| VV |  | podkladní vrstva | [15 empty] | VV | 2 | 1 | True | 0 | ROZPOCET
| VV |  | přebroušení | [15 empty] | VV | 2 | 1 | True | 0 | ROZPOCET
| VV |  | 32,1 |  | 32.1 | [13 empty] | VV | 2 | 2 | True | 0 | ROZPOCET
| VV |  | Součet |  | 32.1 | [13 empty] | VV | 2 | 4 | True | 1 | ROZPOCET
8 | K | 634911132 | Řezání dilatačních nebo smršťovacích spár v čerstvé betonové mazanině nebo potěru šířky přes 10 do 20 mm, hloubky přes 10 do 20 mm | m | 23.96 |  | 0 | CS ÚRS 2017 02 |  |  | základní |  | 0 | 1e-05 | 0.0002396 | 0 | 0 | 4 | K | 2 |  |  |  | ROZPOCET | 0 | 0 | 0 | 0 | 0 | 1 | 0 | 4 | -1947314687
| VV |  | 122/dílna-obrobna | [15 empty] | VV | 2 | 1 | True | 0 | ROZPOCET
| VV |  | dilatace | [15 empty] | VV | 2 | 1 | True | 0 | ROZPOCET
| VV |  | proříznutí š./15/mm | [15 empty] | VV | 2 | 1 | True | 0 | ROZPOCET
| VV |  | (4,0+4,0+7,98+7,98) |  | 23.96 | [13 empty] | VV | 2 | 2 | True | 0 | ROZPOCET
| VV |  | Součet |  | 23.96 | [13 empty] | VV | 2 | 4 | True | 1 | ROZPOCET
| D | 91 | Doplňující konstrukce a práceh |  |  |  | 0 | [5 empty] | 0 |  | 0.060996 |  | 0 | 1 | D | 1 |  |  |  | ROZPOCET | [6 empty] | 0
9 | K | 919121121.R | Utěsnění dilatačních spár zálivkou za studena v cementobetonovém nebo živičném krytu včetně adhezního nátěru s těsnicím profilem pod zálivkou, pro komůrky šířky 15 mm, hloubky do 25 mm | m | 23.96 |  | 0 |  |  |  | základní |  | 0 | 9e-05 | 0.0021564 | 0 | 0 | 4 | K | 2 |  |  |  | ROZPOCET | 0 | 0 | 0 | 0 | 0 | 1 | 0 | 4 | 793284805
| VV |  | 122/dílna-obrobna | [15 empty] | VV | 2 | 1 | True | 0 | ROZPOCET
| VV |  | dilatace | [15 empty] | VV | 2 | 1 | True | 0 | ROZPOCET
| VV |  | vyplnění pružným tmelem INDUFLEX PU | [15 empty] | VV | 2 | 1 | True | 0 | ROZPOCET
| VV |  | (4,0+4,0+7,98+7,98) |  | 23.96 | [13 empty] | VV | 2 | 2 | True | 0 | ROZPOCET
| VV |  | 200ml/1bm …...Elastický 1složkový PU tmel na podlahové spáry | [15 empty] | VV | 2 | 1 | True | 0 | ROZPOCET
| VV |  | Součet |  | 23.96 | [13 empty] | VV | 2 | 4 | True | 1 | ROZPOCET
10 | M | 24555R | Elastický 1složkový PU tmel na podlahové spáry např.ref.výr.penetrace spáry / INDUFLEX PU.........bal.600 ml | ks | 8 |  | 0 |  |  |  | základní |  | 0 | 0.0006 | 0.0048 | 0 | 0 | 8 | M | 2 |  |  |  | ROZPOCET | 0 | 0 | 0 | 0 | 0 | 1 | 0 | 4 | 1992984742
| VV |  | 122/dílna-obrobna | [15 empty] | VV | 2 | 1 | True | 0 | ROZPOCET
| VV |  | dilatace | [15 empty] | VV | 2 | 1 | True | 0 | ROZPOCET
| VV |  | vyplnění pružným tmelem INDUFLEX PU | [15 empty] | VV | 2 | 1 | True | 0 | ROZPOCET
| VV |  | (4,0+4,0+7,98+7,98) |  | 23.96 | [13 empty] | VV | 2 | 2 | True | 0 | ROZPOCET
| VV |  | 200ml/1bm …...Elastický 1složkový PU tmel na podlahové spáry | [15 empty] | VV | 2 | 1 | True | 0 | ROZPOCET
| VV |  |  |  | 0 | [13 empty] | VV | 2 | 2 | True | 0 | ROZPOCET
| VV |  | Mezisoučet v bm |  | 23.96 | [13 empty] | VV | 2 | 3 | True | 0 | ROZPOCET
| VV |  | 200ml/1bm …...Elastický 1složkový PU tmel na podlahové spáry | [15 empty] | VV | 2 | 1 | True | 0 | ROZPOCET
| VV |  | 23,96*0,2 |  | 4.792 | [13 empty] | VV | 2 | 2 | True | 0 | ROZPOCET
| VV |  | Mezisoučet množství v litrech |  | 4.792 | [13 empty] | VV | 2 | 3 | True | 0 | ROZPOCET
| VV |  | 4,792/0,6 |  | 7.987 | [13 empty] | VV | 2 | 2 | True | 0 | ROZPOCET
| VV |  | zaokrouhleno | [15 empty] | VV | 2 | 1 | True | 0 | ROZPOCET
| VV |  | 0,013 |  | 0.013 | [13 empty] | VV | 2 | 2 | True | 0 | ROZPOCET
| VV |  | Mezisoučet v kusech |  | 8 | [13 empty] | VV | 2 | 3 | True | 1 | ROZPOCET
11 | K | 919124121.R | Zálivka trhliny - např. ref. výr. ASOCRET VK 100- spotřeba cca 2,00 kg/dm³ | m | 2.8 |  | 0 |  |  |  | základní |  | 0 | 0.0043 | 0.01204 | 0 | 0 | 4 | K | 2 |  |  |  | ROZPOCET | 0 | 0 | 0 | 0 | 0 | 1 | 0 | 4 | -1729169770
| VV |  | 139/dílna | [15 empty] | VV | 2 | 1 | True | 0 | ROZPOCET
| VV |  | trhlina | [15 empty] | VV | 2 | 1 | True | 0 | ROZPOCET
| VV |  | zálivka- ASOCRET VK 100- spotřeba cca 2,00 kg/dm³ | [15 empty] | VV | 2 | 1 | True | 0 | ROZPOCET
| VV |  | 2,8 |  | 2.8 | [13 empty] | VV | 2 | 2 | True | 0 | ROZPOCET
| VV |  | Vysoce tekutá minerální zálivková malta do tloušťky vrstvy 60 mm | [15 empty] | VV | 2 | 1 | True | 0 | ROZPOCET
| VV |  | Součet |  | 2.8 | [13 empty] | VV | 2 | 4 | True | 1 | ROZPOCET
12 | M | 111R1 | Zálivka trhliny - např. ref. výr. ASOCRET VK 100- spotřeba cca 2,00 kg/dm³ | kg | 42 |  | 0 |  |  |  | základní |  | 0 | 0.001 | 0.042 | 0 | 0 | 8 | M | 2 |  |  |  | ROZPOCET | 0 | 0 | 0 | 0 | 0 | 1 | 0 | 4 | -457968112
| VV |  | 139/dílna | [15 empty] | VV | 2 | 1 | True | 0 | ROZPOCET
| VV |  | trhlina | [15 empty] | VV | 2 | 1 | True | 0 | ROZPOCET
| VV |  | zálivka- ASOCRET VK 100- spotřeba cca 2,00 kg/dm³ | [15 empty] | VV | 2 | 1 | True | 0 | ROZPOCET
| VV |  | 2,8*0,05*0,15 |  | 0.021 | [13 empty] | VV | 2 | 2 | True | 0 | ROZPOCET
| VV |  | Mezisoučet v m3 |  | 0.021 | [13 empty] | VV | 2 | 3 | True | 0 | ROZPOCET
| VV |  | spotřeba cca 2,00 kg/dm³ | [15 empty] | VV | 2 | 1 | True | 0 | ROZPOCET
| VV |  | 1 m3=1000 dm3 | [15 empty] | VV | 2 | 1 | True | 0 | ROZPOCET
| VV |  | 21*2 |  | 42 | [13 empty] | VV | 2 | 2 | True | 0 | ROZPOCET
| VV |  | Mezisoučet v kg |  | 42 | [13 empty] | VV | 2 | 3 | True | 1 | ROZPOCET
| D | 95 | Různé dokončovací konstrukce a práce pozemních staveb |  |  |  | 0 | [5 empty] | 0 |  | 0.002889 |  | 0 | 1 | D | 1 |  |  |  | ROZPOCET | [6 empty] | 0
13 | K | 952901111 | Vyčištění budov nebo objektů před předáním do užívání budov bytové nebo občanské výstavby - zametení a umytí podlah, dlažeb, obkladů, schodů v místnostech, chodbách a schodištích, vyčištění a umytí oken, dveří s rámy, zárubněmi, umytí a vyčištění jiných zasklených a natíraných ploch a zařizovacích předmětů, při světlé výšce podlaží do 4 m | m2 | 32.1 |  | 0 | CS ÚRS 2017 02 |  |  | základní |  | 0 | 4e-05 | 0.001284 | 0 | 0 | 4 | K | 2 |  |  |  | ROZPOCET | 0 | 0 | 0 | 0 | 0 | 1 | 0 | 4 | 1764498823
| VV |  | 122/dílna-obrobna | [15 empty] | VV | 2 | 1 | True | 0 | ROZPOCET
| VV |  | 32,1 |  | 32.1 | [13 empty] | VV | 2 | 2 | True | 0 | ROZPOCET
| VV |  | Součet |  | 32.1 | [13 empty] | VV | 2 | 4 | True | 1 | ROZPOCET
14 | K | 952902121 | Čištění budov při provádění oprav a udržovacích prací podlah drsných nebo chodníků zametením | m2 | 32.1 |  | 0 | CS ÚRS 2017 02 |  |  | základní |  | 0 | 0 | 0 | 0 | 0 | 4 | K | 2 |  |  |  | ROZPOCET | 0 | 0 | 0 | 0 | 0 | 1 | 0 | 4 | -1479257852
| VV |  | 122/dílna-obrobna | [15 empty] | VV | 2 | 1 | True | 0 | ROZPOCET
| VV |  | 32,1 |  | 32.1 | [13 empty] | VV | 2 | 2 | True | 0 | ROZPOCET
| VV |  | Součet |  | 32.1 | [13 empty] | VV | 2 | 4 | True | 1 | ROZPOCET
15 | K | 952902131 | Čištění budov při provádění oprav a udržovacích prací podlah drsných nebo chodníků omytím........např. ref. výr. vyčištění přípravkem ASO R 008 | m2 | 32.1 |  | 0 | CS ÚRS 2017 02 |  |  | základní |  | 0 | 0 | 0 | 0 | 0 | 4 | K | 2 |  |  |  | ROZPOCET | 0 | 0 | 0 | 0 | 0 | 1 | 0 | 4 | 575462964
| VV |  | 122/dílna-obrobna | [15 empty] | VV | 2 | 1 | True | 0 | ROZPOCET
| VV |  | podkladní vrstva | [15 empty] | VV | 2 | 1 | True | 0 | ROZPOCET
| VV |  | vyčištění přípravkem ASO R 008 | [15 empty] | VV | 2 | 1 | True | 0 | ROZPOCET
| VV |  | 32,1 |  | 32.1 | [13 empty] | VV | 2 | 2 | True | 0 | ROZPOCET
| VV |  |  |  | 0 | [13 empty] | VV | 2 | 2 | True | 0 | ROZPOCET
| VV |  | Mezisoučet v m2 |  | 32.1 | [13 empty] | VV | 2 | 3 | True | 1 | ROZPOCET
| VV |  | Součet |  | 32.1 | [13 empty] | VV | 2 | 4 | True | 0 | ROZPOCET
| VV |  | na 1 m2 je potřeba cca. 0,05 l přípravku | [15 empty] | VV | 2 | 1 | True | 0 | ROZPOCET
| VV |  | 32,1*0,05 |  | 1.605 | [13 empty] | VV | 2 | 2 | True | 0 | ROZPOCET
| VV |  | ředění 1 díl prostředku a 1-2 dílů vody | [15 empty] | VV | 2 | 1 | True | 0 | ROZPOCET
| VV |  |  |  | 0 | [13 empty] | VV | 2 | 2 | True | 0 | ROZPOCET
| VV |  | Mezisoučet v litrech |  | 1.605 | [13 empty] | VV | 2 | 3 | True | 0 | ROZPOCET
16 | M | 2575R1 | např. ref. výr.ASO®-R 008- přípravek na vyčištění před penetrací | l | 1.605 |  | 0 |  |  |  | základní |  | 0 | 0.001 | 0.001605 | 0 | 0 | 8 | M | 2 |  |  |  | ROZPOCET | 0 | 0 | 0 | 0 | 0 | 1 | 0 | 4 | 2058702463
| VV |  | 122/dílna-obrobna | [15 empty] | VV | 2 | 1 | True | 0 | ROZPOCET
| VV |  | podkladní vrstva | [15 empty] | VV | 2 | 1 | True | 0 | ROZPOCET
| VV |  | vyčištění přípravkem ASO R 008 | [15 empty] | VV | 2 | 1 | True | 0 | ROZPOCET
| VV |  | 32,1 |  | 32.1 | [13 empty] | VV | 2 | 2 | True | 0 | ROZPOCET
| VV |  |  |  | 0 | [13 empty] | VV | 2 | 2 | True | 0 | ROZPOCET
| VV |  | Mezisoučet v m2 |  | 32.1 | [13 empty] | VV | 2 | 3 | True | 0 | ROZPOCET
| VV |  | na 1 m2 je potřeba cca. 0,05 l přípravku | [15 empty] | VV | 2 | 1 | True | 0 | ROZPOCET
| VV |  | 32,1*0,05 |  | 1.605 | [13 empty] | VV | 2 | 2 | True | 0 | ROZPOCET
| VV |  | ředění 1 díl prostředku a 1-2 dílů vody | [15 empty] | VV | 2 | 1 | True | 0 | ROZPOCET
| VV |  |  |  | 0 | [13 empty] | VV | 2 | 2 | True | 0 | ROZPOCET
| VV |  | Mezisoučet v litrech |  | 1.605 | [13 empty] | VV | 2 | 3 | True | 1 | ROZPOCET
17 | K | 952902611 | Čištění budov při provádění oprav a udržovacích prací vysátím prachu z ostatních ploch | m2 | 2.56 |  | 0 | CS ÚRS 2017 02 |  |  | základní |  | 0 | 0 | 0 | 0 | 0 | 4 | K | 2 |  |  |  | ROZPOCET | 0 | 0 | 0 | 0 | 0 | 1 | 0 | 4 | -651725356
| VV |  | 122/dílna-obrobna | [15 empty] | VV | 2 | 1 | True | 0 | ROZPOCET
| VV |  | spára u dveří a mezi zákrytem šachta a podlahou | [15 empty] | VV | 2 | 1 | True | 0 | ROZPOCET
| VV |  | vysátí( vyluxování) trhlinyu dveří a mezi zákrytem šachty a podlahou | [15 empty] | VV | 2 | 1 | True | 0 | ROZPOCET
| VV |  | (2,8+10)*(0,05+0,1+0,05) |  | 2.56 | [13 empty] | VV | 2 | 2 | True | 0 | ROZPOCET
| VV |  | Součet |  | 2.56 | [13 empty] | VV | 2 | 4 | True | 1 | ROZPOCET
18 | K | 977312111 | Řezání stávajících betonových mazanin s vyztužením hloubky do 50 mm | m | 12.8 |  | 0 | CS ÚRS 2017 02 |  |  | základní |  | 0 | 0 | 0 | 0 | 0 | 4 | K | 2 |  |  |  | ROZPOCET | 0 | 0 | 0 | 0 | 0 | 1 | 0 | 4 | -2045563233
| VV |  | 122/dílna-obrobna | [15 empty] | VV | 2 | 1 | True | 0 | ROZPOCET
| VV |  | spára u dveří a mezi zákrytem šachta a podlahou | [15 empty] | VV | 2 | 1 | True | 0 | ROZPOCET
| VV |  | prroříznutí bet. Mazniny hl./50/mm - u dveří a mezi zákrytem šachty a podlahou | [15 empty] | VV | 2 | 1 | True | 0 | ROZPOCET
| VV |  | 2,8+10 |  | 12.8 | [13 empty] | VV | 2 | 2 | True | 0 | ROZPOCET
| VV |  | Součet |  | 12.8 | [13 empty] | VV | 2 | 4 | True | 1 | ROZPOCET
| D | 997 | Přesun sutě |  |  |  | 0 | [5 empty] | 0 |  | 0 |  | 0 | 1 | D | 1 |  |  |  | ROZPOCET | [6 empty] | 0
19 | K | 997221141 | Vodorovná doprava suti stavebním kolečkem s naložením a se složením ze sypkých materiálů, na vzdálenost do 50 m | t | 2.472 |  | 0 | CS ÚRS 2017 02 |  |  | základní |  | 0 | 0 | 0 | 0 | 0 | 4 | K | 2 |  |  |  | ROZPOCET | 0 | 0 | 0 | 0 | 0 | 1 | 0 | 4 | -1723362734
20 | K | 997221551 | Vodorovná doprava suti bez naložení, ale se složením a s hrubým urovnáním ze sypkých materiálů, na vzdálenost do 1 km | t | 2.472 |  | 0 | CS ÚRS 2017 02 |  |  | základní |  | 0 | 0 | 0 | 0 | 0 | 4 | K | 2 |  |  |  | ROZPOCET | 0 | 0 | 0 | 0 | 0 | 1 | 0 | 4 | 1874283608
21 | K | 997221559 | Vodorovná doprava suti bez naložení, ale se složením a s hrubým urovnáním Příplatek k ceně za každý další i započatý 1 km přes 1 km | t | 24.72 |  | 0 | CS ÚRS 2017 02 |  |  | základní |  | 0 | 0 | 0 | 0 | 0 | 4 | K | 2 |  |  |  | ROZPOCET | 0 | 0 | 0 | 0 | 0 | 1 | 0 | 4 | 1465203164
| VV |  | 2,472*10 'Přepočtené koeficientem množství |  | 24.72 | [13 empty] | VV | 2 | 2 | False | 1 | ROZPOCET
22 | K | 997221612 | Nakládání na dopravní prostředky pro vodorovnou dopravu vybouraných hmot | t | 2.472 |  | 0 | CS ÚRS 2017 02 |  |  | základní |  | 0 | 0 | 0 | 0 | 0 | 4 | K | 2 |  |  |  | ROZPOCET | 0 | 0 | 0 | 0 | 0 | 1 | 0 | 4 | 1875391257
23 | K | 997221815 | Poplatek za uložení stavebního odpadu na skládce (skládkovné) betonového | t | 2.472 |  | 0 | CS ÚRS 2017 02 |  |  | základní |  | 0 | 0 | 0 | 0 | 0 | 4 | K | 2 |  |  |  | ROZPOCET | 0 | 0 | 0 | 0 | 0 | 1 | 0 | 4 | 118279960
| VV |  | frézovaní podlahy | [15 empty] | VV | 2 | 1 | True | 0 | ROZPOCET
| VV |  | 2,472 |  | 2.472 | [13 empty] | VV | 2 | 2 | True | 0 | ROZPOCET
| VV |  | Součet |  | 2.472 | [13 empty] | VV | 2 | 4 | True | 1 | ROZPOCET
| D | 998 | Přesun hmot |  |  |  | 0 | [5 empty] | 0 |  | 0 |  | 0 | 1 | D | 1 |  |  |  | ROZPOCET | [6 empty] | 0
24 | K | 998018001 | Přesun hmot pro budovy občanské výstavby, bydlení, výrobu a služby ruční - bez užití mechanizace vodorovná dopravní vzdálenost do 100 m pro budovy s jakoukoliv nosnou konstrukcí výšky do 6 m | t | 0.396 |  | 0 | CS ÚRS 2017 02 |  |  | základní |  | 0 | 0 | 0 | 0 | 0 | 4 | K | 2 |  |  |  | ROZPOCET | 0 | 0 | 0 | 0 | 0 | 1 | 0 | 4 | 1102336400
| D | PSV | Práce a dodávky PSV |  |  |  | 0 | [5 empty] | 0 |  | 0.36147 |  | 0 | 2 | D | 0 |  |  |  | ROZPOCET | [6 empty] | 0
| D | 711 | Izolace proti vodě, vlhkosti a plynům |  |  |  | 0 | [5 empty] | 0 |  | 0.060912 |  | 0 | 2 | D | 1 |  |  |  | ROZPOCET | [6 empty] | 0
25 | K | 711111001 | Provedení izolace proti zemní vlhkosti natěradly a tmely za studena na ploše vodorovné V nátěrem penetračním | m2 | 1.078 |  | 0 | CS ÚRS 2017 02 |  |  | základní |  | 0 | 0 | 0 | 0 | 0 | 16 | K | 2 |  |  |  | ROZPOCET | 0 | 0 | 0 | 0 | 0 | 1 | 0 | 16 | -1372630693
| VV |  | 122/dílna-obrobna | [15 empty] | VV | 2 | 1 | True | 0 | ROZPOCET
| VV |  | dilatace | [15 empty] | VV | 2 | 1 | True | 0 | ROZPOCET
| VV |  | penetrace spáry /Indu primer S | [15 empty] | VV | 2 | 1 | True | 0 | ROZPOCET
| VV |  | (4,0+4,0+7,98+7,98) |  | 23.96 | [13 empty] | VV | 2 | 2 | True | 0 | ROZPOCET
| VV |  | spotřeba /100g/m2 adhézní můstek- Penetrační nátěr/prostředek ke zlepšení přilnavosti pro nasákavé styčné ploch | [15 empty] | VV | 2 | 1 | True | 0 | ROZPOCET
| VV |  | Mezisoučet v bm |  | 23.96 | [13 empty] | VV | 2 | 3 | True | 0 | ROZPOCET
| VV |  | 23,96*(0,015+0,015+0,015) |  | 1.078 | [13 empty] | VV | 2 | 2 | True | 0 | ROZPOCET
| VV |  | v m2 | [15 empty] | VV | 2 | 1 | True | 0 | ROZPOCET
| VV |  | Mezisoučet v m2 |  | 1.078 | [13 empty] | VV | 2 | 3 | True | 1 | ROZPOCET
26 | M | 1116316.R | penetrační nátěr- penetrace spáry - např. ref.výr. Indu primer S | kg | 0.108 |  | 0 | CS ÚRS 2017 02 |  |  | základní |  | 0 | 0.001 | 0.000108 | 0 | 0 | 32 | M | 2 |  |  |  | ROZPOCET | 0 | 0 | 0 | 0 | 0 | 1 | 0 | 16 | -1181009393
| VV |  | 122/dílna-obrobna | [15 empty] | VV | 2 | 1 | True | 0 | ROZPOCET
| VV |  | dilatace | [15 empty] | VV | 2 | 1 | True | 0 | ROZPOCET
| VV |  | penetrace spáry /Indu primer S | [15 empty] | VV | 2 | 1 | True | 0 | ROZPOCET
| VV |  | (4,0+4,0+7,98+7,98) |  | 23.96 | [13 empty] | VV | 2 | 2 | True | 0 | ROZPOCET
| VV |  | spotřeba /100g/m2 adhézní můstek- Penetrační nátěr/prostředek ke zlepšení přilnavosti pro nasákavé styčné ploch | [15 empty] | VV | 2 | 1 | True | 0 | ROZPOCET
| VV |  | Mezisoučet |  | 23.96 | [13 empty] | VV | 2 | 3 | True | 0 | ROZPOCET
| VV |  | 23,96*(0,015+0,015+0,015)*0,1 |  | 0.108 | [13 empty] | VV | 2 | 2 | True | 0 | ROZPOCET
| VV |  | Mezisoučet v kg |  | 0.108 | [13 empty] | VV | 2 | 3 | True | 1 | ROZPOCET
27 | K | 711113115.R | Izolace proti zemní vlhkosti na vodorovné ploše za studena- penetrace Asodur SG 2- podle podkladu cca 600–1 000 g/m² | m2 | 32.1 |  | 0 |  |  |  | základní |  | 0 | 0 | 0 | 0 | 0 | 16 | K | 2 |  |  |  | ROZPOCET | 0 | 0 | 0 | 0 | 0 | 1 | 0 | 16 | -182913534
| VV |  | Izolace proti zemní vlhkosti na vodorovné ploše za studena- penetrace Asodur SG 2- podle podkladu cca 600–1 000 g/m² | [15 empty] | VV | 2 | 1 | True | 0 | ROZPOCET
| VV |  | 122/dílna-obrobna | [15 empty] | VV | 2 | 1 | True | 0 | ROZPOCET
| VV |  |  |  | 0 | [13 empty] | VV | 2 | 2 | True | 0 | ROZPOCET
| VV |  |  |  | 0 | [13 empty] | VV | 2 | 2 | True | 0 | ROZPOCET
| VV |  | podkladní vrstva | [15 empty] | VV | 2 | 1 | True | 0 | ROZPOCET
| VV |  | penetrace Asodur SG 2- podle podkladu cca 600–1 000 g/m² | [15 empty] | VV | 2 | 1 | True | 0 | ROZPOCET
| VV |  | 32,1 |  | 32.1 | [13 empty] | VV | 2 | 2 | True | 0 | ROZPOCET
| VV |  | ASODUR® SG2: bezrozpouštědlový, odolný proti vlhku, výborná přilnavost na vlhký podklad, působí jako zábrana proti kapilárnímu vzlínání olejů a jiných | [15 empty] | VV | 2 | 1 | True | 0 | ROZPOCET
| VV |  | chemikálií | [15 empty] | VV | 2 | 1 | True | 0 | ROZPOCET
| VV |  | Součet |  | 32.1 | [13 empty] | VV | 2 | 4 | True | 1 | ROZPOCET
28 | M | 2467R1 | např.ref. výr. ASODUR® SG2: bezrozpouštědlový, odolný proti vlhku, výborná přilnavost na vlhký podklad, působí jako zábrana proti kapilárnímu vzlínání olejů a jiných chemikálií.- spotřeba podle podkladu cca 600–1 000 g/m² | l | 32.1 |  | 0 |  |  |  | základní |  | 0 | 0.001 | 0.0321 | 0 | 0 | 32 | M | 2 |  |  |  | ROZPOCET | 0 | 0 | 0 | 0 | 0 | 1 | 0 | 16 | -1632732224
| VV |  | např.ref. výr. ASODUR® SG2: bezrozpouštědlový, odolný proti vlhku, výborná přilnavost na vlhký podklad, působí jako zábrana proti kapilárnímu vzlínání | [15 empty] | VV | 2 | 1 | True | 0 | ROZPOCET
| VV |  | 122/dílna-obrobna | [15 empty] | VV | 2 | 1 | True | 0 | ROZPOCET
| VV |  |  |  | 0 | [13 empty] | VV | 2 | 2 | True | 0 | ROZPOCET
| VV |  |  |  | 0 | [13 empty] | VV | 2 | 2 | True | 0 | ROZPOCET
| VV |  | podkladní vrstva | [15 empty] | VV | 2 | 1 | True | 0 | ROZPOCET
| VV |  | penetrace Asodur SG 2- podle podkladu cca 600–1 000 g/m² | [15 empty] | VV | 2 | 1 | True | 0 | ROZPOCET
| VV |  | 32,1*1 |  | 32.1 | [13 empty] | VV | 2 | 2 | True | 0 | ROZPOCET
| VV |  | Součet |  | 32.1 | [13 empty] | VV | 2 | 4 | True | 1 | ROZPOCET
29 | K | 711791183.1 | Provedení detailů dilatačních spár-těsnění provazci na ploše vodorovné V | m | 23.96 |  | 0 |  |  |  | základní |  | 0 | 0.001 | 0.02396 | 0 | 0 | 16 | K | 2 |  |  |  | ROZPOCET | 0 | 0 | 0 | 0 | 0 | 1 | 0 | 16 | -385160125
| VV |  | 122/dílna-obrobna | [15 empty] | VV | 2 | 1 | True | 0 | ROZPOCET
| VV |  | dilatace | [15 empty] | VV | 2 | 1 | True | 0 | ROZPOCET
| VV |  | vložení miralonového provazce | [15 empty] | VV | 2 | 1 | True | 0 | ROZPOCET
| VV |  | (4,0+4,0+7,98+7,98) |  | 23.96 | [13 empty] | VV | 2 | 2 | True | 0 | ROZPOCET
| VV |  | Součet |  | 23.96 | [13 empty] | VV | 2 | 4 | True | 1 | ROZPOCET
30 | M | 283766180 | provazec těsnící z pěnového polyetylénu d = 15 mm / 3 šňůry | m | 26.356 |  | 0 | CS ÚRS 2017 02 |  |  | základní |  | 0 | 0.00018 | 0.0047441 | 0 | 0 | 32 | M | 2 |  |  |  | ROZPOCET | 0 | 0 | 0 | 0 | 0 | 1 | 0 | 16 | 1955340661
| VV |  | 122/dílna-obrobna | [15 empty] | VV | 2 | 1 | True | 0 | ROZPOCET
| VV |  | dilatace | [15 empty] | VV | 2 | 1 | True | 0 | ROZPOCET
| VV |  | vložení miralonového provazce | [15 empty] | VV | 2 | 1 | True | 0 | ROZPOCET
| VV |  | (4,0+4,0+7,98+7,98) |  | 23.96 | [13 empty] | VV | 2 | 2 | True | 0 | ROZPOCET
| VV |  | Součet |  | 23.96 | [13 empty] | VV | 2 | 4 | True | 1 | ROZPOCET
| VV |  | 23,96*1,1 'Přepočtené koeficientem množství |  | 26.356 | [13 empty] | VV | 2 | 2 | False | 1 | ROZPOCET
31 | K | 998711101 | Přesun hmot pro izolace proti vodě, vlhkosti a plynům stanovený z hmotnosti přesunovaného materiálu vodorovná dopravní vzdálenost do 50 m v objektech výšky do 6 m | t | 0.061 |  | 0 | CS ÚRS 2017 02 |  |  | základní |  | 0 | 0 | 0 | 0 | 0 | 16 | K | 2 |  |  |  | ROZPOCET | 0 | 0 | 0 | 0 | 0 | 1 | 0 | 16 | -2123321675
32 | K | 998711181 | Přesun hmot pro izolace proti vodě, vlhkosti a plynům stanovený z hmotnosti přesunovaného materiálu Příplatek k cenám za přesun prováděný bez použití mechanizace pro jakoukoliv výšku objektu | t | 0.061 |  | 0 | CS ÚRS 2017 02 |  |  | základní |  | 0 | 0 | 0 | 0 | 0 | 16 | K | 2 |  |  |  | ROZPOCET | 0 | 0 | 0 | 0 | 0 | 1 | 0 | 16 | 1346798679
| D | 777 | Podlahy lité |  |  |  | 0 | [5 empty] | 0 |  | 0.30056 |  | 0 | 2 | D | 1 |  |  |  | ROZPOCET | [6 empty] | 0
33 | K | 777111101 | Příprava podkladu před provedením litých podlah zametení | m2 | 32.1 |  | 0 | CS ÚRS 2017 02 |  |  | základní |  | 0 | 0 | 0 | 0 | 0 | 16 | K | 2 |  |  |  | ROZPOCET | 0 | 0 | 0 | 0 | 0 | 1 | 0 | 16 | -1204325767
| VV |  | 122/dílna-obrobna | [15 empty] | VV | 2 | 1 | True | 0 | ROZPOCET
| VV |  | 32,1 |  | 32.1 | [13 empty] | VV | 2 | 2 | True | 0 | ROZPOCET
| VV |  | Součet |  | 32.1 | [13 empty] | VV | 2 | 4 | True | 1 | ROZPOCET
34 | K | 777111111 | Příprava podkladu před provedením litých podlah vysátí | m2 | 32.1 |  | 0 | CS ÚRS 2017 02 |  |  | základní |  | 0 | 0 | 0 | 0 | 0 | 16 | K | 2 |  |  |  | ROZPOCET | 0 | 0 | 0 | 0 | 0 | 1 | 0 | 16 | 698582866
| VV |  | 122/dílna-obrobna | [15 empty] | VV | 2 | 1 | True | 0 | ROZPOCET
| VV |  | 32,1 |  | 32.1 | [13 empty] | VV | 2 | 2 | True | 0 | ROZPOCET
| VV |  | Součet |  | 32.1 | [13 empty] | VV | 2 | 4 | True | 1 | ROZPOCET
35 | K | 777131111 | Penetrační nátěr podlahy epoxidový, na podklad epoxidový předem plněný pískem | m2 | 32.1 |  | 0 | CS ÚRS 2017 02 |  |  | základní |  | 0 | 0 | 0 | 0 | 0 | 16 | K | 2 |  |  |  | ROZPOCET | 0 | 0 | 0 | 0 | 0 | 1 | 0 | 16 | 893211222
| VV |  | 122/dílna-obrobna | [15 empty] | VV | 2 | 1 | True | 0 | ROZPOCET
| VV |  | podlaha- finální | [15 empty] | VV | 2 | 1 | True | 0 | ROZPOCET
| VV |  | "penetrace desky ASODUR 1270 - 2složková epoxidová pryskyřice spotřeba /600gr./m2/" | [15 empty] | VV | 2 | 1 | True | 0 | ROZPOCET
| VV |  | 32,1 |  | 32.1 | [13 empty] | VV | 2 | 2 | True | 0 | ROZPOCET
| VV |  | Součet |  | 32.1 | [13 empty] | VV | 2 | 4 | True | 1 | ROZPOCET
36 | M | 235R1 | penetrace desky ASODUR 1270 - 2složková epoxidová...spotřeba /600gr./m2/ | kg | 19.26 |  | 0 |  |  |  | základní |  | 0 | 0.001 | 0.01926 | 0 | 0 | 32 | M | 2 |  |  |  | ROZPOCET | 0 | 0 | 0 | 0 | 0 | 1 | 0 | 16 | 330092145
| VV |  | 122/dílna-obrobna | [15 empty] | VV | 2 | 1 | True | 0 | ROZPOCET
| VV |  | podlaha- finální | [15 empty] | VV | 2 | 1 | True | 0 | ROZPOCET
| VV |  | "penetrace desky ASODUR 1270 - 2složková epoxidová pryskyřice spotřeba /600gr./m2/" | [15 empty] | VV | 2 | 1 | True | 0 | ROZPOCET
| VV |  | 32,1*0,6 |  | 19.26 | [13 empty] | VV | 2 | 2 | True | 0 | ROZPOCET
| VV |  | Součet |  | 19.26 | [13 empty] | VV | 2 | 4 | True | 1 | ROZPOCET
37 | K | 777131111 | Penetrační nátěr podlahy epoxidový, na podklad epoxidový předem plněný pískem | m2 | 1.28 |  | 0 | CS ÚRS 2017 02 |  |  | základní |  | 0 | 0 | 0 | 0 | 0 | 16 | K | 2 |  |  |  | ROZPOCET | 0 | 0 | 0 | 0 | 0 | 1 | 0 | 16 | 1281582784
| VV |  | 122/dílna-obrobna | [15 empty] | VV | 2 | 1 | True | 0 | ROZPOCET
| VV |  | spára u dveří a mezi zákrytem šachta a podlahou | [15 empty] | VV | 2 | 1 | True | 0 | ROZPOCET
| VV |  | "penetrace desky ASODUR 1270 - 2složková epoxidová pryskyřice spotřeba /600gr./m2/" | [15 empty] | VV | 2 | 1 | True | 0 | ROZPOCET
| VV |  | (2,8+10)*0,1 |  | 1.28 | [13 empty] | VV | 2 | 2 | True | 0 | ROZPOCET
| VV |  | Součet |  | 1.28 | [13 empty] | VV | 2 | 4 | True | 1 | ROZPOCET
38 | M | 235R1 | penetrace desky ASODUR 1270 - 2složková epoxidová...spotřeba /600gr./m2/ | kg | 0.768 |  | 0 |  |  |  | základní |  | 0 | 0.001 | 0.000768 | 0 | 0 | 32 | M | 2 |  |  |  | ROZPOCET | 0 | 0 | 0 | 0 | 0 | 1 | 0 | 16 | 1998331617
| VV |  | 122/dílna-obrobna | [15 empty] | VV | 2 | 1 | True | 0 | ROZPOCET
| VV |  | spára u dveří a mezi zákrytem šachta a podlahou | [15 empty] | VV | 2 | 1 | True | 0 | ROZPOCET
| VV |  | "penetrace desky ASODUR 1270 - 2složková epoxidová pryskyřice spotřeba /600gr./m2/" | [15 empty] | VV | 2 | 1 | True | 0 | ROZPOCET
| VV |  | (2,8+10)*0,6*0,1 |  | 0.768 | [13 empty] | VV | 2 | 2 | True | 0 | ROZPOCET
| VV |  | Součet |  | 0.768 | [13 empty] | VV | 2 | 4 | True | 1 | ROZPOCET
39 | K | 777131125 | Prosyp penetračních nátěrů podkladu podlahy pískem - posyp křemičitým pískem/0,1-0,6/mm | m2 | 32.1 |  | 0 | CS ÚRS 2017 02 |  |  | základní |  | 0 | 0 | 0 | 0 | 0 | 16 | K | 2 |  |  |  | ROZPOCET | 0 | 0 | 0 | 0 | 0 | 1 | 0 | 16 | -303834576
| VV |  | 122/dílna-obrobna | [15 empty] | VV | 2 | 1 | True | 0 | ROZPOCET
| VV |  | podlaha- finální | [15 empty] | VV | 2 | 1 | True | 0 | ROZPOCET
| VV |  | posyp křemičitým pískem/0,1-0,6/mm | [15 empty] | VV | 2 | 1 | True | 0 | ROZPOCET
| VV |  | 32,1 |  | 32.1 | [13 empty] | VV | 2 | 2 | True | 0 | ROZPOCET
| VV |  | Součet |  | 32.1 | [13 empty] | VV | 2 | 4 | True | 1 | ROZPOCET
40 | M | 587R2 | posyp křemičitým pískem/0,1-0,6/mm...........1díl Asodur a 10 dílů písku | kg | 192.6 |  | 0 |  |  |  | základní |  | 0 | 0.001 | 0.1926 | 0 | 0 | 32 | M | 2 |  |  |  | ROZPOCET | 0 | 0 | 0 | 0 | 0 | 1 | 0 | 16 | 1758529100
| VV |  | 122/dílna-obrobna | [15 empty] | VV | 2 | 1 | True | 0 | ROZPOCET
| VV |  | podlaha- finální | [15 empty] | VV | 2 | 1 | True | 0 | ROZPOCET
| VV |  | posyp křemičitým pískem/0,1-0,6/mm | [15 empty] | VV | 2 | 1 | True | 0 | ROZPOCET
| VV |  | 32,1*0,6*10 |  | 192.6 | [13 empty] | VV | 2 | 2 | True | 0 | ROZPOCET
| VV |  | Součet |  | 192.6 | [13 empty] | VV | 2 | 4 | True | 1 | ROZPOCET
41 | K | 777131125 | Prosyp penetračních nátěrů podkladu podlahy pískem - posyp křemičitým pískem/0,1-0,6/mm | m2 | 1.28 |  | 0 | CS ÚRS 2017 02 |  |  | základní |  | 0 | 0 | 0 | 0 | 0 | 16 | K | 2 |  |  |  | ROZPOCET | 0 | 0 | 0 | 0 | 0 | 1 | 0 | 16 | 530707339
| VV |  | 122/dílna-obrobna | [15 empty] | VV | 2 | 1 | True | 0 | ROZPOCET
| VV |  | spára u dveří a mezi zákrytem šachta a podlahou | [15 empty] | VV | 2 | 1 | True | 0 | ROZPOCET
| VV |  | posyp křemičitým pískem/0,1-0,6/mm | [15 empty] | VV | 2 | 1 | True | 0 | ROZPOCET
| VV |  | (2,8+10)*0,1 |  | 1.28 | [13 empty] | VV | 2 | 2 | True | 0 | ROZPOCET
| VV |  | Součet |  | 1.28 | [13 empty] | VV | 2 | 4 | True | 1 | ROZPOCET
42 | M | 587R2 | posyp křemičitým pískem/0,1-0,6/mm...........1díl Asodur a 10 dílů písku | kg | 7.68 |  | 0 |  |  |  | základní |  | 0 | 0.001 | 0.00768 | 0 | 0 | 32 | M | 2 |  |  |  | ROZPOCET | 0 | 0 | 0 | 0 | 0 | 1 | 0 | 16 | -1302184159
| VV |  | 122/dílna-obrobna | [15 empty] | VV | 2 | 1 | True | 0 | ROZPOCET
| VV |  | spára u dveří a mezi zákrytem šachta a podlahou | [15 empty] | VV | 2 | 1 | True | 0 | ROZPOCET
| VV |  | posyp křemičitým pískem/0,1-0,6/mm | [15 empty] | VV | 2 | 1 | True | 0 | ROZPOCET
| VV |  | (2,8+10)*0,1*0,6*10 |  | 7.68 | [13 empty] | VV | 2 | 2 | True | 0 | ROZPOCET
| VV |  | Součet |  | 7.68 | [13 empty] | VV | 2 | 4 | True | 1 | ROZPOCET
43 | K | 777511145 | Krycí vrstva - .............druhá vrstva stěrkové malty ASODUR 3311 (INDUFLOOR-IB3311)- 2složková pigmentovaná epoxidová pryskyřice bez obsahu rozpouštědel- tloušťka vrstvy: cca 2,0 mm = min. 2,5 kg/m² | m2 | 32.1 |  | 0 | CS ÚRS 2017 02 |  |  | základní |  | 0 | 0 | 0 | 0 | 0 | 16 | K | 2 |  |  |  | ROZPOCET | 0 | 0 | 0 | 0 | 0 | 1 | 0 | 16 | 445669493
| VV |  | 122/dílna-obrobna | [15 empty] | VV | 2 | 1 | True | 0 | ROZPOCET
| VV |  | podlaha- finální | [15 empty] | VV | 2 | 1 | True | 0 | ROZPOCET
| VV |  | druhá vrstva stěrkové malty ASODUR 3311 (INDUFLOOR-IB3311) | [15 empty] | VV | 2 | 1 | True | 0 | ROZPOCET
| VV |  | 32,1 |  | 32.1 | [13 empty] | VV | 2 | 2 | True | 0 | ROZPOCET
| VV |  | 2složková pigmentovaná epoxidová pryskyřice bez obsahu rozpouštědel- tloušťka vrstvy: cca 2,0 mm = min. 2,5 kg/m² | [15 empty] | VV | 2 | 1 | True | 0 | ROZPOCET
| VV |  | Součet |  | 32.1 | [13 empty] | VV | 2 | 4 | True | 1 | ROZPOCET
44 | M | 2353 R2 | Stěrkové malta např. ref. výr. ASODUR 3311 (INDUFLOOR-IB3311)- 2složková pigmentovaná epoxidová pryskyřice bez obsahu rozpouštědel- tloušťka vrstvy: cca 2,0 mm = min. 2,5 kg/m² | kg | 80.25 |  | 0 |  |  |  | základní |  | 0 | 0.001 | 0.08025 | 0 | 0 | 32 | M | 2 |  |  |  | ROZPOCET | 0 | 0 | 0 | 0 | 0 | 1 | 0 | 16 | -722886286
| VV |  | 2složková pigmentovaná epoxidová pryskyřice bez obsahu rozpouštědel- tloušťka vrstvy: cca 2,0 mm = min. 2,5 kg/m² | [15 empty] | VV | 2 | 1 | True | 0 | ROZPOCET
| VV |  | 122/dílna-obrobna | [15 empty] | VV | 2 | 1 | True | 0 | ROZPOCET
| VV |  | podlaha- finální | [15 empty] | VV | 2 | 1 | True | 0 | ROZPOCET
| VV |  | druhá vrstva stěrkové malty ASODUR 3311 (INDUFLOOR-IB3311) | [15 empty] | VV | 2 | 1 | True | 0 | ROZPOCET
| VV |  | 32,1*2,5 |  | 80.25 | [13 empty] | VV | 2 | 2 | True | 0 | ROZPOCET
| VV |  | Součet |  | 80.25 | [13 empty] | VV | 2 | 4 | True | 1 | ROZPOCET
45 | K | 998777101 | Přesun hmot pro podlahy lité stanovený z hmotnosti přesunovaného materiálu vodorovná dopravní vzdálenost do 50 m v objektech výšky do 6 m | t | 0.301 |  | 0 | CS ÚRS 2017 02 |  |  | základní |  | 0 | 0 | 0 | 0 | 0 | 16 | K | 2 |  |  |  | ROZPOCET | 0 | 0 | 0 | 0 | 0 | 1 | 0 | 16 | -813274381
46 | K | 998777181 | Přesun hmot pro podlahy lité stanovený z hmotnosti přesunovaného materiálu Příplatek k cenám za přesun prováděný bez použití mechanizace pro jakoukoliv výšku objektu | t | 0.301 |  | 0 | CS ÚRS 2017 02 |  |  | základní |  | 0 | 0 | 0 | 0 | 0 | 16 | K | 2 |  |  |  | ROZPOCET | 0 | 0 | 0 | 0 | 0 | 1 | 0 | 16 | -1719623686

## 2017-133-06 - m.č.119 - d...
| List obsahuje: |  | 1) Krycí list soupisu | 2) Rekapitulace |  |  | 3) Soupis prací | Zpět na list: | Rekapitulace stavby
{b50e8053-f9ce-4024-887b-ccbb66e5090f}
2
| KRYCÍ LIST SOUPISU | [8 empty] | v --- níže se nacházejí doplnkové a pomocné údaje k sestavám --- v | [8 empty] | False
Stavba:
Oprava podlah v dílnách areálu TSS
Objekt:
2017-133-06 - m.č.119 - dílna
| KSO: |  |  |  |  | CC-CZ:
| Místo: |  | ul.Soudní 988, Praha 4 |  |  | Datum: | 26. 7. 2017
| Zadavatel: |  |  |  |  | IČ:
|  | Vězeňská služba ČR Soudní 1672/1a, Praha 4 |  |  |  | DIČ:
| Uchazeč: |  |  |  |  | IČ:
DIČ:
| Projektant: |  |  |  |  | IČ:
|  | Arch.Ing. Lubomír Hromádko, Lamačova 858,Praha 5 |  |  |  | DIČ:
Poznámka:
| Cena bez DPH | [5 empty] | 0
|  |  | Základ daně |  |  | Sazba daně | Výše daně
| DPH | základní | 0 |  |  | 21% | 0
|  | snížená | 0 |  |  | 15% | 0
|  | zákl. přenesená | 0 |  |  | 21% | 0
|  | sníž. přenesená | 0 |  |  | 15% | 0
|  | nulová | 0 |  |  | 0% | 0
| Cena s DPH |  |  | v | CZK |  | 0
REKAPITULACE ČLENĚNÍ SOUPISU PRACÍ
Stavba:
Oprava podlah v dílnách areálu TSS
Objekt:
2017-133-06 - m.č.119 - dílna
Místo: |  |  | ul.Soudní 988, Praha 4 |  |  | Datum: | 26. 7. 2017
Zadavatel: |  |  | Vězeňská služba ČR Soudní 1672/1a, Praha 4 |  |  | Projektant: | Arch.Ing. Lubomír Hromádko, Lamačova 858,Praha 5
Uchazeč:
Kód dílu - Popis | [6 empty] | Cena celkem [CZK]
Náklady soupisu celkem | [6 empty] | 0 | [12 empty] | -1
| HSV - Práce a dodávky HSV | [5 empty] | 0
| 1 - Zemní práce | [5 empty] | 0
| 6 - Úpravy povrchů, podlahy a osazování výplní | [5 empty] | 0
| 94 - Lešení a stavební výtahy | [5 empty] | 0
| 91 - Doplňující konstrukce a práceh | [5 empty] | 0
| 95 - Různé dokončovací konstrukce a práce pozemních staveb | [5 empty] | 0
| 997 - Přesun sutě | [5 empty] | 0
| 998 - Přesun hmot | [5 empty] | 0
| PSV - Práce a dodávky PSV | [5 empty] | 0
| 711 - Izolace proti vodě, vlhkosti a plynům | [5 empty] | 0
| 777 - Podlahy lité | [5 empty] | 0
SOUPIS PRACÍ
Stavba:
Oprava podlah v dílnách areálu TSS
Objekt:
2017-133-06 - m.č.119 - dílna
Místo: |  |  | ul.Soudní 988, Praha 4 |  |  | Datum: | 26. 7. 2017
Zadavatel: |  |  | Vězeňská služba ČR Soudní 1672/1a, Praha 4 |  |  | Projektant: | Arch.Ing. Lubomír Hromádko, Lamačova 858,Praha 5
Uchazeč:
PČ | Typ | Kód | Popis | MJ | Množství | J.cena [CZK] | Cena celkem [CZK] | Cenová soustava |  | Poznámka | DPH | J. Nh [h] | Nh celkem [h] | J. hmotnost [t] | Hmotnost celkem [t] | J. suť [t] | Suť Celkem [t]
Náklady soupisu celkem | [6 empty] | 0 | [5 empty] | 0 |  | 0.31083 |  | 0.77 |  | D | -1 | [10 empty] | 0
| D | HSV | Práce a dodávky HSV |  |  |  | 0 | [5 empty] | 0 |  | 0.17076 |  | 0.77 | 1 | D | 0 |  |  |  | ROZPOCET | [6 empty] | 0
| D | 1 | Zemní práce |  |  |  | 0 | [5 empty] | 0 |  | 0.0004 |  | 0.77 | 1 | D | 1 |  |  |  | ROZPOCET | [6 empty] | 0
1 | K | 113155121 | Frézování betonového podkladu nebo krytu s naložením na dopravní prostředek plochy do 500 m2 bez překážek v trase pruhu šířky přes 0,5 m do 1 m, tloušťky vrstvy do 30 mm..........20 mm | m2 | 10 |  | 0 | CS ÚRS 2017 02 |  |  | základní |  | 0 | 4e-05 | 0.0004 | 0.077 | 0.77 | 4 | K | 2 |  |  |  | ROZPOCET | 0 | 0 | 0 | 0 | 0 | 1 | 0 | 4 | -320267983
| VV |  | 119/dílna | [15 empty] | VV | 2 | 1 | True | 0 | ROZPOCET
| VV |  | 10 |  | 10 | [13 empty] | VV | 2 | 2 | True | 0 | ROZPOCET
| VV |  | Součet |  | 10 | [13 empty] | VV | 2 | 4 | True | 1 | ROZPOCET
| D | 6 | Úpravy povrchů, podlahy a osazování výplní |  |  |  | 0 | [5 empty] | 0 |  | 0.10635 |  | 0 | 1 | D | 1 |  |  |  | ROZPOCET | [6 empty] | 0
2 | K | 632451111.R | Vlákny vyztužená, samonivelační stěrka pro vyrovnání nerovností do 30 mm- např. ref. výr.- Soloplan-30 Plus | m2 | 10 |  | 0 |  |  |  | základní |  | 0 | 0.0102 | 0.102 | 0 | 0 | 4 | K | 2 |  |  |  | ROZPOCET | 0 | 0 | 0 | 0 | 0 | 1 | 0 | 4 | -1169168860
| VV |  | 119/dílna | [15 empty] | VV | 2 | 1 | True | 0 | ROZPOCET
| VV |  | podkladní vrstva | [15 empty] | VV | 2 | 1 | True | 0 | ROZPOCET
| VV |  | vyrovnání povrchu - Vlákny vyztužená, samonivelační stěrka pro vyrovnání nerovností do 30 mm- Soloplan-30 Plus | [15 empty] | VV | 2 | 1 | True | 0 | ROZPOCET
| VV |  | 10 |  | 10 | [13 empty] | VV | 2 | 2 | True | 0 | ROZPOCET
| VV |  | spotřeba1,65kg/m2/mm | [15 empty] | VV | 2 | 1 | True | 0 | ROZPOCET
| VV |  | Součet |  | 10 | [13 empty] | VV | 2 | 4 | True | 1 | ROZPOCET
3 | M | 5855 R1 | vyrovnání povrchu - Vlákny vyztužená, samonivelační stěrka pro vyrovnání nerovností do 30 mm- např. ref.výr. Soloplan-30 Plus | kg | 330 |  | 0 |  |  |  | základní |  | 0 | 0 | 0 | 0 | 0 | 8 | M | 2 |  |  |  | ROZPOCET | 0 | 0 | 0 | 0 | 0 | 1 | 0 | 4 | -909362436
| VV |  | 119/dílna | [15 empty] | VV | 2 | 1 | True | 0 | ROZPOCET
| VV |  | podkladní vrstva | [15 empty] | VV | 2 | 1 | True | 0 | ROZPOCET
| VV |  | vyrovnání povrchu - Vlákny vyztužená, samonivelační stěrka pro vyrovnání nerovností do 30 mm- Soloplan-30 Plus | [15 empty] | VV | 2 | 1 | True | 0 | ROZPOCET
| VV |  | 10*20*1,65 |  | 330 | [13 empty] | VV | 2 | 2 | True | 0 | ROZPOCET
| VV |  | spotřeba1,65kg/m2/mm | [15 empty] | VV | 2 | 1 | True | 0 | ROZPOCET
| VV |  | Součet |  | 330 | [13 empty] | VV | 2 | 4 | True | 1 | ROZPOCET
4 | K | 632621136.R | Příplatek za zdrsňovací posyp a ruční zaválcování | m2 | 10 |  | 0 |  |  |  | základní |  | 0 | 0 | 0 | 0 | 0 | 4 | K | 2 |  |  |  | ROZPOCET | 0 | 0 | 0 | 0 | 0 | 1 | 0 | 4 | -21636944
| VV |  | 119/dílna | [15 empty] | VV | 2 | 1 | True | 0 | ROZPOCET
| VV |  |  |  | 0 | [13 empty] | VV | 2 | 2 | True | 0 | ROZPOCET
| VV |  | podkladní vrstva | [15 empty] | VV | 2 | 1 | True | 0 | ROZPOCET
| VV |  | posyp křemičitým pískem/0,8-1,2/mm | [15 empty] | VV | 2 | 1 | True | 0 | ROZPOCET
| VV |  | 10 |  | 10 | [13 empty] | VV | 2 | 2 | True | 0 | ROZPOCET
| VV |  | 1díl Asodur a 10 dílů písku | [15 empty] | VV | 2 | 1 | True | 0 | ROZPOCET
| VV |  | Součet |  | 10 | [13 empty] | VV | 2 | 4 | True | 1 | ROZPOCET
5 | M | 587R1 | posyp křemičitým pískem/0,8-1,2/mm...........1díl Asodur a 10 dílů písku | kg | 60 |  | 0 |  |  |  | základní |  | 0 | 0 | 0 | 0 | 0 | 8 | M | 2 |  |  |  | ROZPOCET | 0 | 0 | 0 | 0 | 0 | 1 | 0 | 4 | -736857818
| VV |  | 119/dílna | [15 empty] | VV | 2 | 1 | True | 0 | ROZPOCET
| VV |  |  |  | 0 | [13 empty] | VV | 2 | 2 | True | 0 | ROZPOCET
| VV |  | podkladní vrstva | [15 empty] | VV | 2 | 1 | True | 0 | ROZPOCET
| VV |  | posyp křemičitým pískem/0,8-1,2/mm | [15 empty] | VV | 2 | 1 | True | 0 | ROZPOCET
| VV |  | 10*0,6*10 |  | 60 | [13 empty] | VV | 2 | 2 | True | 0 | ROZPOCET
| VV |  | 1díl Asodur a 10 dílů písku | [15 empty] | VV | 2 | 1 | True | 0 | ROZPOCET
| VV |  | Součet |  | 60 | [13 empty] | VV | 2 | 4 | True | 1 | ROZPOCET
6 | K | 632683111 | Sešívání trhlin v betonových podlahách ocelovými sponkami se zálivkou pryskyřicí vzdálenosti sponek do 10 cm | m | 3.4 |  | 0 | CS ÚRS 2017 02 |  |  | základní |  | 0 | 0.0012 | 0.00408 | 0 | 0 | 4 | K | 2 |  |  |  | ROZPOCET | 0 | 0 | 0 | 0 | 0 | 1 | 0 | 4 | -1262936882
| VV |  | 119/dílna | [15 empty] | VV | 2 | 1 | True | 0 | ROZPOCET
| VV |  | spára trhlin a u prahu vrat | [15 empty] | VV | 2 | 1 | True | 0 | ROZPOCET
| VV |  | sešití prasklin | [15 empty] | VV | 2 | 1 | True | 0 | ROZPOCET
| VV |  | 3,4 |  | 3.4 | [13 empty] | VV | 2 | 2 | True | 0 | ROZPOCET
| VV |  | Součet |  | 3.4 | [13 empty] | VV | 2 | 4 | True | 1 | ROZPOCET
7 | K | 633811111 | Broušení betonových podlah nerovností do 2 mm (stržení šlemu) | m2 | 10 |  | 0 | CS ÚRS 2017 02 |  |  | základní |  | 0 | 0 | 0 | 0 | 0 | 4 | K | 2 |  |  |  | ROZPOCET | 0 | 0 | 0 | 0 | 0 | 1 | 0 | 4 | -54689277
| VV |  | 119/dílna | [15 empty] | VV | 2 | 1 | True | 0 | ROZPOCET
| VV |  | podkladní vrstva | [15 empty] | VV | 2 | 1 | True | 0 | ROZPOCET
| VV |  | přebroušení | [15 empty] | VV | 2 | 1 | True | 0 | ROZPOCET
| VV |  | 10 |  | 10 | [13 empty] | VV | 2 | 2 | True | 0 | ROZPOCET
| VV |  | Součet |  | 10 | [13 empty] | VV | 2 | 4 | True | 1 | ROZPOCET
8 | K | 634911132 | Řezání dilatačních nebo smršťovacích spár v čerstvé betonové mazanině nebo potěru šířky přes 10 do 20 mm, hloubky přes 10 do 20 mm | m | 26.78 |  | 0 | CS ÚRS 2017 02 |  |  | základní |  | 0 | 1e-05 | 0.0002678 | 0 | 0 | 4 | K | 2 |  |  |  | ROZPOCET | 0 | 0 | 0 | 0 | 0 | 1 | 0 | 4 | -1085927794
| VV |  | 119/dílna | [15 empty] | VV | 2 | 1 | True | 0 | ROZPOCET
| VV |  | dilatace | [15 empty] | VV | 2 | 1 | True | 0 | ROZPOCET
| VV |  | proříznutí š./15/mm | [15 empty] | VV | 2 | 1 | True | 0 | ROZPOCET
| VV |  | (8,93+8,93+4,46+4,46) |  | 26.78 | [13 empty] | VV | 2 | 2 | True | 0 | ROZPOCET
| VV |  | Součet |  | 26.78 | [13 empty] | VV | 2 | 4 | True | 1 | ROZPOCET
| D | 94 | Lešení a stavební výtahy |  |  |  | 0 | [5 empty] | 0 |  | 0 |  | 0 | 1 | D | 1 |  |  |  | ROZPOCET | [6 empty] | 0
9 | K | 945421110 | Hydraulická zvedací plošina včetně obsluhy instalovaná na automobilovém podvozku, výšky zdvihu do 18 m | hod | 8 |  | 0 | CS ÚRS 2017 02 |  |  | základní |  | 0 | 0 | 0 | 0 | 0 | 4 | K | 2 |  |  |  | ROZPOCET | 0 | 0 | 0 | 0 | 0 | 1 | 0 | 4 | 713475007
| VV |  | 119/dílna | [15 empty] | VV | 2 | 1 | True | 0 | ROZPOCET
| VV |  | zvedací zařízení | [15 empty] | VV | 2 | 1 | True | 0 | ROZPOCET
| VV |  | přemístění zvedacího zařízení- v rámci provádění oprav bude zvedací zařízení přemístěno dočasně mimo dílnu. | [15 empty] | VV | 2 | 1 | True | 0 | ROZPOCET
| VV |  | demontáž a přesun cca. | [15 empty] | VV | 2 | 1 | True | 0 | ROZPOCET
| VV |  | 4 |  | 4 | [13 empty] | VV | 2 | 2 | True | 0 | ROZPOCET
| VV |  | vrácení zpět na původní místo | [15 empty] | VV | 2 | 1 | True | 0 | ROZPOCET
| VV |  | 4 |  | 4 | [13 empty] | VV | 2 | 2 | True | 0 | ROZPOCET
| VV |  | Součet |  | 8 | [13 empty] | VV | 2 | 4 | True | 1 | ROZPOCET
| D | 91 | Doplňující konstrukce a práceh |  |  |  | 0 | [5 empty] | 0 |  | 0.06185 |  | 0 | 1 | D | 1 |  |  |  | ROZPOCET | [6 empty] | 0
10 | K | 919121121.R | Utěsnění dilatačních spár zálivkou za studena v cementobetonovém nebo živičném krytu včetně adhezního nátěru s těsnicím profilem pod zálivkou, pro komůrky šířky 15 mm, hloubky do 25 mm | m | 26.78 |  | 0 |  |  |  | základní |  | 0 | 9e-05 | 0.0024102 | 0 | 0 | 4 | K | 2 |  |  |  | ROZPOCET | 0 | 0 | 0 | 0 | 0 | 1 | 0 | 4 | -1927223153
| VV |  | 119/dílna | [15 empty] | VV | 2 | 1 | True | 0 | ROZPOCET
| VV |  | dilatace | [15 empty] | VV | 2 | 1 | True | 0 | ROZPOCET
| VV |  | vyplnění pružným tmelem INDUFLEX PU | [15 empty] | VV | 2 | 1 | True | 0 | ROZPOCET
| VV |  | (8,93+8,93+4,46+4,46) |  | 26.78 | [13 empty] | VV | 2 | 2 | True | 0 | ROZPOCET
| VV |  | Součet |  | 26.78 | [13 empty] | VV | 2 | 4 | True | 1 | ROZPOCET
11 | M | 24555R | Elastický 1složkový PU tmel na podlahové spáry např.ref.výr.penetrace spáry / INDUFLEX PU.........bal.600 ml | ks | 9 |  | 0 |  |  |  | základní |  | 0 | 0.0006 | 0.0054 | 0 | 0 | 8 | M | 2 |  |  |  | ROZPOCET | 0 | 0 | 0 | 0 | 0 | 1 | 0 | 4 | -1241536245
| VV |  | 119/dílna | [15 empty] | VV | 2 | 1 | True | 0 | ROZPOCET
| VV |  | dilatace | [15 empty] | VV | 2 | 1 | True | 0 | ROZPOCET
| VV |  | vyplnění pružným tmelem INDUFLEX PU | [15 empty] | VV | 2 | 1 | True | 0 | ROZPOCET
| VV |  | (8,93+8,93+4,46+4,46) |  | 26.78 | [13 empty] | VV | 2 | 2 | True | 0 | ROZPOCET
| VV |  |  |  | 0 | [13 empty] | VV | 2 | 2 | True | 0 | ROZPOCET
| VV |  | 200ml/1bm …...Elastický 1složkový PU tmel na podlahové spáry | [15 empty] | VV | 2 | 1 | True | 0 | ROZPOCET
| VV |  |  |  | 0 | [13 empty] | VV | 2 | 2 | True | 0 | ROZPOCET
| VV |  | Mezisoučet v bm |  | 26.78 | [13 empty] | VV | 2 | 3 | True | 0 | ROZPOCET
| VV |  | 200ml/1bm …...Elastický 1složkový PU tmel na podlahové spáry | [15 empty] | VV | 2 | 1 | True | 0 | ROZPOCET
| VV |  | 26,78*0,2 |  | 5.356 | [13 empty] | VV | 2 | 2 | True | 0 | ROZPOCET
| VV |  | Mezisoučet množství v litrech |  | 5.356 | [13 empty] | VV | 2 | 3 | True | 0 | ROZPOCET
| VV |  | 5,356/0,6 |  | 8.927 | [13 empty] | VV | 2 | 2 | True | 0 | ROZPOCET
| VV |  | zaokrouhleno | [15 empty] | VV | 2 | 1 | True | 0 | ROZPOCET
| VV |  | 0,073 |  | 0.073 | [13 empty] | VV | 2 | 2 | True | 0 | ROZPOCET
| VV |  | Mezisoučet v kusech |  | 9 | [13 empty] | VV | 2 | 3 | True | 1 | ROZPOCET
12 | K | 919124121.R | Zálivka trhliny - např. ref. výr. ASOCRET VK 100- spotřeba cca 2,00 kg/dm³ | m | 2.8 |  | 0 |  |  |  | základní |  | 0 | 0.0043 | 0.01204 | 0 | 0 | 4 | K | 2 |  |  |  | ROZPOCET | 0 | 0 | 0 | 0 | 0 | 1 | 0 | 4 | -2110580174
| VV |  | 139/dílna | [15 empty] | VV | 2 | 1 | True | 0 | ROZPOCET
| VV |  | trhlina | [15 empty] | VV | 2 | 1 | True | 0 | ROZPOCET
| VV |  | zálivka- ASOCRET VK 100- spotřeba cca 2,00 kg/dm³ | [15 empty] | VV | 2 | 1 | True | 0 | ROZPOCET
| VV |  | 2,8 |  | 2.8 | [13 empty] | VV | 2 | 2 | True | 0 | ROZPOCET
| VV |  | Vysoce tekutá minerální zálivková malta do tloušťky vrstvy 60 mm | [15 empty] | VV | 2 | 1 | True | 0 | ROZPOCET
| VV |  | Součet |  | 2.8 | [13 empty] | VV | 2 | 4 | True | 1 | ROZPOCET
13 | M | 111R1 | Zálivka trhliny - např. ref. výr. ASOCRET VK 100- spotřeba cca 2,00 kg/dm³ | kg | 42 |  | 0 |  |  |  | základní |  | 0 | 0.001 | 0.042 | 0 | 0 | 8 | M | 2 |  |  |  | ROZPOCET | 0 | 0 | 0 | 0 | 0 | 1 | 0 | 4 | -711230271
| VV |  | 139/dílna | [15 empty] | VV | 2 | 1 | True | 0 | ROZPOCET
| VV |  | trhlina | [15 empty] | VV | 2 | 1 | True | 0 | ROZPOCET
| VV |  | zálivka- ASOCRET VK 100- spotřeba cca 2,00 kg/dm³ | [15 empty] | VV | 2 | 1 | True | 0 | ROZPOCET
| VV |  | 2,8*0,05*0,15 |  | 0.021 | [13 empty] | VV | 2 | 2 | True | 0 | ROZPOCET
| VV |  | Mezisoučet v m3 |  | 0.021 | [13 empty] | VV | 2 | 3 | True | 0 | ROZPOCET
| VV |  | spotřeba cca 2,00 kg/dm³ | [15 empty] | VV | 2 | 1 | True | 0 | ROZPOCET
| VV |  | 1 m3=1000 dm3 | [15 empty] | VV | 2 | 1 | True | 0 | ROZPOCET
| VV |  | 21*2 |  | 42 | [13 empty] | VV | 2 | 2 | True | 0 | ROZPOCET
| VV |  | Mezisoučet v kg |  | 42 | [13 empty] | VV | 2 | 3 | True | 1 | ROZPOCET
| D | 95 | Různé dokončovací konstrukce a práce pozemních staveb |  |  |  | 0 | [5 empty] | 0 |  | 0.002164 |  | 0 | 1 | D | 1 |  |  |  | ROZPOCET | [6 empty] | 0
14 | K | 952901111 | Vyčištění budov nebo objektů před předáním do užívání budov bytové nebo občanské výstavby - zametení a umytí podlah, dlažeb, obkladů, schodů v místnostech, chodbách a schodištích, vyčištění a umytí oken, dveří s rámy, zárubněmi, umytí a vyčištění jiných zasklených a natíraných ploch a zařizovacích předmětů, při světlé výšce podlaží do 4 m | m2 | 41.6 |  | 0 | CS ÚRS 2017 02 |  |  | základní |  | 0 | 4e-05 | 0.001664 | 0 | 0 | 4 | K | 2 |  |  |  | ROZPOCET | 0 | 0 | 0 | 0 | 0 | 1 | 0 | 4 | -1380544198
| VV |  | 119/dílna | [15 empty] | VV | 2 | 1 | True | 0 | ROZPOCET
| VV |  | 41,6 |  | 41.6 | [13 empty] | VV | 2 | 2 | True | 0 | ROZPOCET
| VV |  | Součet |  | 41.6 | [13 empty] | VV | 2 | 4 | True | 1 | ROZPOCET
15 | K | 952902121 | Čištění budov při provádění oprav a udržovacích prací podlah drsných nebo chodníků zametením | m2 | 41.6 |  | 0 | CS ÚRS 2017 02 |  |  | základní |  | 0 | 0 | 0 | 0 | 0 | 4 | K | 2 |  |  |  | ROZPOCET | 0 | 0 | 0 | 0 | 0 | 1 | 0 | 4 | -1307787138
| VV |  | 119/dílna | [15 empty] | VV | 2 | 1 | True | 0 | ROZPOCET
| VV |  | 41,6 |  | 41.6 | [13 empty] | VV | 2 | 2 | True | 0 | ROZPOCET
| VV |  | Součet |  | 41.6 | [13 empty] | VV | 2 | 4 | True | 1 | ROZPOCET
16 | K | 952902131 | Čištění budov při provádění oprav a udržovacích prací podlah drsných nebo chodníků omytím........např. ref. výr. vyčištění přípravkem ASO R 008 | m2 | 10 |  | 0 | CS ÚRS 2017 02 |  |  | základní |  | 0 | 0 | 0 | 0 | 0 | 4 | K | 2 |  |  |  | ROZPOCET | 0 | 0 | 0 | 0 | 0 | 1 | 0 | 4 | -117514535
| VV |  | 119/dílna | [15 empty] | VV | 2 | 1 | True | 0 | ROZPOCET
| VV |  | podkladní vrstva | [15 empty] | VV | 2 | 1 | True | 0 | ROZPOCET
| VV |  | vyčištění přípravkem ASO R 008 | [15 empty] | VV | 2 | 1 | True | 0 | ROZPOCET
| VV |  | 10 |  | 10 | [13 empty] | VV | 2 | 2 | True | 0 | ROZPOCET
| VV |  |  |  | 0 | [13 empty] | VV | 2 | 2 | True | 0 | ROZPOCET
| VV |  | Mezisoučet v m2 |  | 10 | [13 empty] | VV | 2 | 3 | True | 1 | ROZPOCET
| VV |  | Součet |  | 10 | [13 empty] | VV | 2 | 4 | True | 0 | ROZPOCET
| VV |  | na 1 m2 je potřeba cca. 0,05 l přípravku | [15 empty] | VV | 2 | 1 | True | 0 | ROZPOCET
| VV |  | 10*0,05 |  | 0.5 | [13 empty] | VV | 2 | 2 | True | 0 | ROZPOCET
| VV |  | ředění 1 díl prostředku a 1-2 dílů vody | [15 empty] | VV | 2 | 1 | True | 0 | ROZPOCET
| VV |  |  |  | 0 | [13 empty] | VV | 2 | 2 | True | 0 | ROZPOCET
| VV |  | Mezisoučet v litrech |  | 0.5 | [13 empty] | VV | 2 | 3 | True | 0 | ROZPOCET
17 | M | 2575R1 | např. ref. výr.ASO®-R 008- přípravek na vyčištění před penetrací | l | 0.5 |  | 0 |  |  |  | základní |  | 0 | 0.001 | 0.0005 | 0 | 0 | 8 | M | 2 |  |  |  | ROZPOCET | 0 | 0 | 0 | 0 | 0 | 1 | 0 | 4 | 248819591
| VV |  | 119/dílna | [15 empty] | VV | 2 | 1 | True | 0 | ROZPOCET
| VV |  | podkladní vrstva | [15 empty] | VV | 2 | 1 | True | 0 | ROZPOCET
| VV |  | vyčištění přípravkem ASO R 008 | [15 empty] | VV | 2 | 1 | True | 0 | ROZPOCET
| VV |  | 10 |  | 10 | [13 empty] | VV | 2 | 2 | True | 0 | ROZPOCET
| VV |  |  |  | 0 | [13 empty] | VV | 2 | 2 | True | 0 | ROZPOCET
| VV |  | Mezisoučet v m2 |  | 10 | [13 empty] | VV | 2 | 3 | True | 0 | ROZPOCET
| VV |  | na 1 m2 je potřeba cca. 0,05 l přípravku | [15 empty] | VV | 2 | 1 | True | 0 | ROZPOCET
| VV |  | 10*0,05 |  | 0.5 | [13 empty] | VV | 2 | 2 | True | 0 | ROZPOCET
| VV |  | ředění 1 díl prostředku a 1-2 dílů vody | [15 empty] | VV | 2 | 1 | True | 0 | ROZPOCET
| VV |  |  |  | 0 | [13 empty] | VV | 2 | 2 | True | 0 | ROZPOCET
| VV |  | Mezisoučet v litrech |  | 0.5 | [13 empty] | VV | 2 | 3 | True | 1 | ROZPOCET
18 | K | 952902611 | Čištění budov při provádění oprav a udržovacích prací vysátím prachu z ostatních ploch | m2 | 2.08 |  | 0 | CS ÚRS 2017 02 |  |  | základní |  | 0 | 0 | 0 | 0 | 0 | 4 | K | 2 |  |  |  | ROZPOCET | 0 | 0 | 0 | 0 | 0 | 1 | 0 | 4 | 1489830767
| VV |  | 119/dílna | [15 empty] | VV | 2 | 1 | True | 0 | ROZPOCET
| VV |  | spára u dveří a mezi zákrytem šachta a podlahou | [15 empty] | VV | 2 | 1 | True | 0 | ROZPOCET
| VV |  | vysátí( vyluxování) trhlinyu dveří a mezi zákrytem šachty a podlahou | [15 empty] | VV | 2 | 1 | True | 0 | ROZPOCET
| VV |  | (7+3,4)*(0,05+0,1+0,05) |  | 2.08 | [13 empty] | VV | 2 | 2 | True | 0 | ROZPOCET
| VV |  | Součet |  | 2.08 | [13 empty] | VV | 2 | 4 | True | 1 | ROZPOCET
19 | K | 977312111 | Řezání stávajících betonových mazanin s vyztužením hloubky do 50 mm | m | 10.4 |  | 0 | CS ÚRS 2017 02 |  |  | základní |  | 0 | 0 | 0 | 0 | 0 | 4 | K | 2 |  |  |  | ROZPOCET | 0 | 0 | 0 | 0 | 0 | 1 | 0 | 4 | -196351892
| VV |  | 119/dílna | [15 empty] | VV | 2 | 1 | True | 0 | ROZPOCET
| VV |  | spára trhlin a u prahu vrat | [15 empty] | VV | 2 | 1 | True | 0 | ROZPOCET
| VV |  | prroříznutí bet. Mazniny hl./50/mm - u dveří a mezi novou a starou podlahou | [15 empty] | VV | 2 | 1 | True | 0 | ROZPOCET
| VV |  | 7+3,4 |  | 10.4 | [13 empty] | VV | 2 | 2 | True | 0 | ROZPOCET
| VV |  | Součet |  | 10.4 | [13 empty] | VV | 2 | 4 | True | 1 | ROZPOCET
| D | 997 | Přesun sutě |  |  |  | 0 | [5 empty] | 0 |  | 0 |  | 0 | 1 | D | 1 |  |  |  | ROZPOCET | [6 empty] | 0
20 | K | 997221141 | Vodorovná doprava suti stavebním kolečkem s naložením a se složením ze sypkých materiálů, na vzdálenost do 50 m | t | 0.77 |  | 0 | CS ÚRS 2017 02 |  |  | základní |  | 0 | 0 | 0 | 0 | 0 | 4 | K | 2 |  |  |  | ROZPOCET | 0 | 0 | 0 | 0 | 0 | 1 | 0 | 4 | -1361167644
21 | K | 997221551 | Vodorovná doprava suti bez naložení, ale se složením a s hrubým urovnáním ze sypkých materiálů, na vzdálenost do 1 km | t | 0.77 |  | 0 | CS ÚRS 2017 02 |  |  | základní |  | 0 | 0 | 0 | 0 | 0 | 4 | K | 2 |  |  |  | ROZPOCET | 0 | 0 | 0 | 0 | 0 | 1 | 0 | 4 | 1355437862
22 | K | 997221559 | Vodorovná doprava suti bez naložení, ale se složením a s hrubým urovnáním Příplatek k ceně za každý další i započatý 1 km přes 1 km | t | 7.7 |  | 0 | CS ÚRS 2017 02 |  |  | základní |  | 0 | 0 | 0 | 0 | 0 | 4 | K | 2 |  |  |  | ROZPOCET | 0 | 0 | 0 | 0 | 0 | 1 | 0 | 4 | 759694239
| VV |  | 0,77*10 'Přepočtené koeficientem množství |  | 7.7 | [13 empty] | VV | 2 | 2 | False | 1 | ROZPOCET
23 | K | 997221612 | Nakládání na dopravní prostředky pro vodorovnou dopravu vybouraných hmot | t | 0.77 |  | 0 | CS ÚRS 2017 02 |  |  | základní |  | 0 | 0 | 0 | 0 | 0 | 4 | K | 2 |  |  |  | ROZPOCET | 0 | 0 | 0 | 0 | 0 | 1 | 0 | 4 | -592164106
24 | K | 997221815 | Poplatek za uložení stavebního odpadu na skládce (skládkovné) betonového | t | 0.77 |  | 0 | CS ÚRS 2017 02 |  |  | základní |  | 0 | 0 | 0 | 0 | 0 | 4 | K | 2 |  |  |  | ROZPOCET | 0 | 0 | 0 | 0 | 0 | 1 | 0 | 4 | -549170075
| VV |  | frézovaní podlahy | [15 empty] | VV | 2 | 1 | True | 0 | ROZPOCET
| VV |  | 0,77 |  | 0.77 | [13 empty] | VV | 2 | 2 | True | 0 | ROZPOCET
| VV |  | Součet |  | 0.77 | [13 empty] | VV | 2 | 4 | True | 1 | ROZPOCET
| D | 998 | Přesun hmot |  |  |  | 0 | [5 empty] | 0 |  | 0 |  | 0 | 1 | D | 1 |  |  |  | ROZPOCET | [6 empty] | 0
25 | K | 998018001 | Přesun hmot pro budovy občanské výstavby, bydlení, výrobu a služby ruční - bez užití mechanizace vodorovná dopravní vzdálenost do 100 m pro budovy s jakoukoliv nosnou konstrukcí výšky do 6 m | t | 0.171 |  | 0 | CS ÚRS 2017 02 |  |  | základní |  | 0 | 0 | 0 | 0 | 0 | 4 | K | 2 |  |  |  | ROZPOCET | 0 | 0 | 0 | 0 | 0 | 1 | 0 | 4 | 570835191
| D | PSV | Práce a dodávky PSV |  |  |  | 0 | [5 empty] | 0 |  | 0.14007 |  | 0 | 2 | D | 0 |  |  |  | ROZPOCET | [6 empty] | 0
| D | 711 | Izolace proti vodě, vlhkosti a plynům |  |  |  | 0 | [5 empty] | 0 |  | 0.042203 |  | 0 | 2 | D | 1 |  |  |  | ROZPOCET | [6 empty] | 0
26 | K | 711111001 | Provedení izolace proti zemní vlhkosti natěradly a tmely za studena na ploše vodorovné V nátěrem penetračním | m2 | 1.205 |  | 0 | CS ÚRS 2017 02 |  |  | základní |  | 0 | 0 | 0 | 0 | 0 | 16 | K | 2 |  |  |  | ROZPOCET | 0 | 0 | 0 | 0 | 0 | 1 | 0 | 16 | -903496684
| VV |  | 119/dílna | [15 empty] | VV | 2 | 1 | True | 0 | ROZPOCET
| VV |  | dilatace | [15 empty] | VV | 2 | 1 | True | 0 | ROZPOCET
| VV |  | penetrace spáry /Indu primer S | [15 empty] | VV | 2 | 1 | True | 0 | ROZPOCET
| VV |  | (8,93+8,93+4,46+4,46) |  | 26.78 | [13 empty] | VV | 2 | 2 | True | 0 | ROZPOCET
| VV |  | spotřeba /100g/m2 adhézní můstek- Penetrační nátěr/prostředek ke zlepšení přilnavosti pro nasákavé styčné ploch | [15 empty] | VV | 2 | 1 | True | 0 | ROZPOCET
| VV |  | Mezisoučet v bm |  | 26.78 | [13 empty] | VV | 2 | 3 | True | 0 | ROZPOCET
| VV |  | 26,78*(0,015+0,015+0,015) |  | 1.205 | [13 empty] | VV | 2 | 2 | True | 0 | ROZPOCET
| VV |  | v m2 | [15 empty] | VV | 2 | 1 | True | 0 | ROZPOCET
| VV |  | Mezisoučet v m2 |  | 1.205 | [13 empty] | VV | 2 | 3 | True | 1 | ROZPOCET
27 | M | 1116316.R | penetrační nátěr- penetrace spáry - např. ref.výr. Indu primer S | kg | 0.121 |  | 0 | CS ÚRS 2017 02 |  |  | základní |  | 0 | 0.001 | 0.000121 | 0 | 0 | 32 | M | 2 |  |  |  | ROZPOCET | 0 | 0 | 0 | 0 | 0 | 1 | 0 | 16 | 1925552269
| VV |  | 119/dílna | [15 empty] | VV | 2 | 1 | True | 0 | ROZPOCET
| VV |  | dilatace | [15 empty] | VV | 2 | 1 | True | 0 | ROZPOCET
| VV |  | penetrace spáry /Indu primer S | [15 empty] | VV | 2 | 1 | True | 0 | ROZPOCET
| VV |  | (8,93+8,93+4,46+4,46) |  | 26.78 | [13 empty] | VV | 2 | 2 | True | 0 | ROZPOCET
| VV |  | spotřeba /100g/m2 adhézní můstek- Penetrační nátěr/prostředek ke zlepšení přilnavosti pro nasákavé styčné ploch | [15 empty] | VV | 2 | 1 | True | 0 | ROZPOCET
| VV |  | Mezisoučet |  | 26.78 | [13 empty] | VV | 2 | 3 | True | 0 | ROZPOCET
| VV |  | 26,78*(0,015+0,015+0,015)*0,1 |  | 0.121 | [13 empty] | VV | 2 | 2 | True | 0 | ROZPOCET
| VV |  | Mezisoučet v kg |  | 0.121 | [13 empty] | VV | 2 | 3 | True | 1 | ROZPOCET
28 | K | 711113115.R | Izolace proti zemní vlhkosti na vodorovné ploše za studena- penetrace Asodur SG 2- podle podkladu cca 600–1 000 g/m² | m2 | 10 |  | 0 |  |  |  | základní |  | 0 | 0 | 0 | 0 | 0 | 16 | K | 2 |  |  |  | ROZPOCET | 0 | 0 | 0 | 0 | 0 | 1 | 0 | 16 | -86092452
| VV |  | Izolace proti zemní vlhkosti na vodorovné ploše za studena- penetrace Asodur SG 2- podle podkladu cca 600–1 000 g/m² | [15 empty] | VV | 2 | 1 | True | 0 | ROZPOCET
| VV |  | 119/dílna | [15 empty] | VV | 2 | 1 | True | 0 | ROZPOCET
| VV |  |  |  | 0 | [13 empty] | VV | 2 | 2 | True | 0 | ROZPOCET
| VV |  |  |  | 0 | [13 empty] | VV | 2 | 2 | True | 0 | ROZPOCET
| VV |  | podkladní vrstva | [15 empty] | VV | 2 | 1 | True | 0 | ROZPOCET
| VV |  | penetrace Asodur SG 2- podle podkladu cca 600–1 000 g/m² | [15 empty] | VV | 2 | 1 | True | 0 | ROZPOCET
| VV |  | 10 |  | 10 | [13 empty] | VV | 2 | 2 | True | 0 | ROZPOCET
| VV |  | ASODUR® SG2: bezrozpouštědlový, odolný proti vlhku, výborná přilnavost na vlhký podklad, působí jako zábrana proti kapilárnímu vzlínání olejů a jiných | [15 empty] | VV | 2 | 1 | True | 0 | ROZPOCET
| VV |  | chemikálií | [15 empty] | VV | 2 | 1 | True | 0 | ROZPOCET
| VV |  | Součet |  | 10 | [13 empty] | VV | 2 | 4 | True | 1 | ROZPOCET
29 | M | 2467R1 | např.ref. výr. ASODUR® SG2: bezrozpouštědlový, odolný proti vlhku, výborná přilnavost na vlhký podklad, působí jako zábrana proti kapilárnímu vzlínání olejů a jiných chemikálií.- spotřeba podle podkladu cca 600–1 000 g/m² | l | 10 |  | 0 |  |  |  | základní |  | 0 | 0.001 | 0.01 | 0 | 0 | 32 | M | 2 |  |  |  | ROZPOCET | 0 | 0 | 0 | 0 | 0 | 1 | 0 | 16 | 307938619
| VV |  | např.ref. výr. ASODUR® SG2: bezrozpouštědlový, odolný proti vlhku, výborná přilnavost na vlhký podklad, působí jako zábrana proti kapilárnímu vzlínání | [15 empty] | VV | 2 | 1 | True | 0 | ROZPOCET
| VV |  | 119/dílna | [15 empty] | VV | 2 | 1 | True | 0 | ROZPOCET
| VV |  |  |  | 0 | [13 empty] | VV | 2 | 2 | True | 0 | ROZPOCET
| VV |  |  |  | 0 | [13 empty] | VV | 2 | 2 | True | 0 | ROZPOCET
| VV |  | podkladní vrstva | [15 empty] | VV | 2 | 1 | True | 0 | ROZPOCET
| VV |  | penetrace Asodur SG 2- podle podkladu cca 600–1 000 g/m² | [15 empty] | VV | 2 | 1 | True | 0 | ROZPOCET
| VV |  | 10*1 |  | 10 | [13 empty] | VV | 2 | 2 | True | 0 | ROZPOCET
| VV |  | Součet |  | 10 | [13 empty] | VV | 2 | 4 | True | 1 | ROZPOCET
30 | K | 711791183.1 | Provedení detailů dilatačních spár-těsnění provazci na ploše vodorovné V | m | 26.78 |  | 0 |  |  |  | základní |  | 0 | 0.001 | 0.02678 | 0 | 0 | 16 | K | 2 |  |  |  | ROZPOCET | 0 | 0 | 0 | 0 | 0 | 1 | 0 | 16 | 1150702565
| VV |  | 119/dílna | [15 empty] | VV | 2 | 1 | True | 0 | ROZPOCET
| VV |  | dilatace | [15 empty] | VV | 2 | 1 | True | 0 | ROZPOCET
| VV |  | vložení miralonového provazce | [15 empty] | VV | 2 | 1 | True | 0 | ROZPOCET
| VV |  | (8,93+8,93+4,46+4,46) |  | 26.78 | [13 empty] | VV | 2 | 2 | True | 0 | ROZPOCET
| VV |  | Součet |  | 26.78 | [13 empty] | VV | 2 | 4 | True | 1 | ROZPOCET
31 | M | 283766180 | provazec těsnící z pěnového polyetylénu d = 15 mm / 3 šňůry | m | 29.458 |  | 0 | CS ÚRS 2017 02 |  |  | základní |  | 0 | 0.00018 | 0.0053024 | 0 | 0 | 32 | M | 2 |  |  |  | ROZPOCET | 0 | 0 | 0 | 0 | 0 | 1 | 0 | 16 | -328963238
| VV |  | 119/dílna | [15 empty] | VV | 2 | 1 | True | 0 | ROZPOCET
| VV |  | dilatace | [15 empty] | VV | 2 | 1 | True | 0 | ROZPOCET
| VV |  | vložení miralonového provazce | [15 empty] | VV | 2 | 1 | True | 0 | ROZPOCET
| VV |  | (8,93+8,93+4,46+4,46) |  | 26.78 | [13 empty] | VV | 2 | 2 | True | 0 | ROZPOCET
| VV |  | Součet |  | 26.78 | [13 empty] | VV | 2 | 4 | True | 1 | ROZPOCET
| VV |  | 26,78*1,1 'Přepočtené koeficientem množství |  | 29.458 | [13 empty] | VV | 2 | 2 | False | 1 | ROZPOCET
32 | K | 998711101 | Přesun hmot pro izolace proti vodě, vlhkosti a plynům stanovený z hmotnosti přesunovaného materiálu vodorovná dopravní vzdálenost do 50 m v objektech výšky do 6 m | t | 0.042 |  | 0 | CS ÚRS 2017 02 |  |  | základní |  | 0 | 0 | 0 | 0 | 0 | 16 | K | 2 |  |  |  | ROZPOCET | 0 | 0 | 0 | 0 | 0 | 1 | 0 | 16 | -2037908265
33 | K | 998711181 | Přesun hmot pro izolace proti vodě, vlhkosti a plynům stanovený z hmotnosti přesunovaného materiálu Příplatek k cenám za přesun prováděný bez použití mechanizace pro jakoukoliv výšku objektu | t | 0.042 |  | 0 | CS ÚRS 2017 02 |  |  | základní |  | 0 | 0 | 0 | 0 | 0 | 16 | K | 2 |  |  |  | ROZPOCET | 0 | 0 | 0 | 0 | 0 | 1 | 0 | 16 | -279044069
| D | 777 | Podlahy lité |  |  |  | 0 | [5 empty] | 0 |  | 0.097864 |  | 0 | 2 | D | 1 |  |  |  | ROZPOCET | [6 empty] | 0
34 | K | 777111101 | Příprava podkladu před provedením litých podlah zametení | m2 | 10 |  | 0 | CS ÚRS 2017 02 |  |  | základní |  | 0 | 0 | 0 | 0 | 0 | 16 | K | 2 |  |  |  | ROZPOCET | 0 | 0 | 0 | 0 | 0 | 1 | 0 | 16 | -2129964262
| VV |  | 119/dílna | [15 empty] | VV | 2 | 1 | True | 0 | ROZPOCET
| VV |  | 10 |  | 10 | [13 empty] | VV | 2 | 2 | True | 0 | ROZPOCET
| VV |  | Součet |  | 10 | [13 empty] | VV | 2 | 4 | True | 1 | ROZPOCET
35 | K | 777111111 | Příprava podkladu před provedením litých podlah vysátí | m2 | 10 |  | 0 | CS ÚRS 2017 02 |  |  | základní |  | 0 | 0 | 0 | 0 | 0 | 16 | K | 2 |  |  |  | ROZPOCET | 0 | 0 | 0 | 0 | 0 | 1 | 0 | 16 | 1389754265
| VV |  | 119/dílna | [15 empty] | VV | 2 | 1 | True | 0 | ROZPOCET
| VV |  | 10 |  | 10 | [13 empty] | VV | 2 | 2 | True | 0 | ROZPOCET
| VV |  | Součet |  | 10 | [13 empty] | VV | 2 | 4 | True | 1 | ROZPOCET
36 | K | 777131111 | Penetrační nátěr podlahy epoxidový, na podklad epoxidový předem plněný pískem | m2 | 10 |  | 0 | CS ÚRS 2017 02 |  |  | základní |  | 0 | 0 | 0 | 0 | 0 | 16 | K | 2 |  |  |  | ROZPOCET | 0 | 0 | 0 | 0 | 0 | 1 | 0 | 16 | -794757187
| VV |  | 119/dílna | [15 empty] | VV | 2 | 1 | True | 0 | ROZPOCET
| VV |  | podlaha- finální | [15 empty] | VV | 2 | 1 | True | 0 | ROZPOCET
| VV |  | "penetrace desky ASODUR 1270 - 2složková epoxidová pryskyřice spotřeba /600gr./m2/" | [15 empty] | VV | 2 | 1 | True | 0 | ROZPOCET
| VV |  | 10 |  | 10 | [13 empty] | VV | 2 | 2 | True | 0 | ROZPOCET
| VV |  | Součet |  | 10 | [13 empty] | VV | 2 | 4 | True | 1 | ROZPOCET
37 | M | 235R1 | penetrace desky ASODUR 1270 - 2složková epoxidová...spotřeba /600gr./m2/ | kg | 6 |  | 0 |  |  |  | základní |  | 0 | 0.001 | 0.006 | 0 | 0 | 32 | M | 2 |  |  |  | ROZPOCET | 0 | 0 | 0 | 0 | 0 | 1 | 0 | 16 | -1448945075
| VV |  | 119/dílna | [15 empty] | VV | 2 | 1 | True | 0 | ROZPOCET
| VV |  | podlaha- finální | [15 empty] | VV | 2 | 1 | True | 0 | ROZPOCET
| VV |  | "penetrace desky ASODUR 1270 - 2složková epoxidová pryskyřice spotřeba /600gr./m2/" | [15 empty] | VV | 2 | 1 | True | 0 | ROZPOCET
| VV |  | 10*0,6 |  | 6 | [13 empty] | VV | 2 | 2 | True | 0 | ROZPOCET
| VV |  | Součet |  | 6 | [13 empty] | VV | 2 | 4 | True | 1 | ROZPOCET
38 | K | 777131111 | Penetrační nátěr podlahy epoxidový, na podklad epoxidový předem plněný pískem | m2 | 1.04 |  | 0 | CS ÚRS 2017 02 |  |  | základní |  | 0 | 0 | 0 | 0 | 0 | 16 | K | 2 |  |  |  | ROZPOCET | 0 | 0 | 0 | 0 | 0 | 1 | 0 | 16 | 2040928302
| VV |  | 119/dílna | [15 empty] | VV | 2 | 1 | True | 0 | ROZPOCET
| VV |  | spára trhlin a u prahu vrat | [15 empty] | VV | 2 | 1 | True | 0 | ROZPOCET
| VV |  | "penetrace desky ASODUR 1270 - 2složková epoxidová pryskyřice spotřeba /600gr./m2/" | [15 empty] | VV | 2 | 1 | True | 0 | ROZPOCET
| VV |  | (7+3,4)*0,1 |  | 1.04 | [13 empty] | VV | 2 | 2 | True | 0 | ROZPOCET
| VV |  | Součet |  | 1.04 | [13 empty] | VV | 2 | 4 | True | 1 | ROZPOCET
39 | M | 235R1 | penetrace desky ASODUR 1270 - 2složková epoxidová...spotřeba /600gr./m2/ | kg | 0.624 |  | 0 |  |  |  | základní |  | 0 | 0.001 | 0.000624 | 0 | 0 | 32 | M | 2 |  |  |  | ROZPOCET | 0 | 0 | 0 | 0 | 0 | 1 | 0 | 16 | -1151835960
| VV |  | 119/dílna | [15 empty] | VV | 2 | 1 | True | 0 | ROZPOCET
| VV |  | spára trhlin a u prahu vrat | [15 empty] | VV | 2 | 1 | True | 0 | ROZPOCET
| VV |  | "penetrace desky ASODUR 1270 - 2složková epoxidová pryskyřice spotřeba /600gr./m2/" | [15 empty] | VV | 2 | 1 | True | 0 | ROZPOCET
| VV |  | (7+3,4)*0,6*0,1 |  | 0.624 | [13 empty] | VV | 2 | 2 | True | 0 | ROZPOCET
| VV |  | Součet |  | 0.624 | [13 empty] | VV | 2 | 4 | True | 1 | ROZPOCET
40 | K | 777131125 | Prosyp penetračních nátěrů podkladu podlahy pískem - posyp křemičitým pískem/0,1-0,6/mm | m2 | 10 |  | 0 | CS ÚRS 2017 02 |  |  | základní |  | 0 | 0 | 0 | 0 | 0 | 16 | K | 2 |  |  |  | ROZPOCET | 0 | 0 | 0 | 0 | 0 | 1 | 0 | 16 | 1556182931
| VV |  | 119/dílna | [15 empty] | VV | 2 | 1 | True | 0 | ROZPOCET
| VV |  | podlaha- finální | [15 empty] | VV | 2 | 1 | True | 0 | ROZPOCET
| VV |  | posyp křemičitým pískem/0,1-0,6/mm | [15 empty] | VV | 2 | 1 | True | 0 | ROZPOCET
| VV |  | 10 |  | 10 | [13 empty] | VV | 2 | 2 | True | 0 | ROZPOCET
| VV |  | Součet |  | 10 | [13 empty] | VV | 2 | 4 | True | 1 | ROZPOCET
41 | M | 587R2 | posyp křemičitým pískem/0,1-0,6/mm...........1díl Asodur a 10 dílů písku | kg | 60 |  | 0 |  |  |  | základní |  | 0 | 0.001 | 0.06 | 0 | 0 | 32 | M | 2 |  |  |  | ROZPOCET | 0 | 0 | 0 | 0 | 0 | 1 | 0 | 16 | -86828903
| VV |  | 119/dílna | [15 empty] | VV | 2 | 1 | True | 0 | ROZPOCET
| VV |  | podlaha- finální | [15 empty] | VV | 2 | 1 | True | 0 | ROZPOCET
| VV |  | posyp křemičitým pískem/0,1-0,6/mm | [15 empty] | VV | 2 | 1 | True | 0 | ROZPOCET
| VV |  | 10*0,6*10 |  | 60 | [13 empty] | VV | 2 | 2 | True | 0 | ROZPOCET
| VV |  | Součet |  | 60 | [13 empty] | VV | 2 | 4 | True | 1 | ROZPOCET
42 | K | 777131125 | Prosyp penetračních nátěrů podkladu podlahy pískem - posyp křemičitým pískem/0,1-0,6/mm | m2 | 1.04 |  | 0 | CS ÚRS 2017 02 |  |  | základní |  | 0 | 0 | 0 | 0 | 0 | 16 | K | 2 |  |  |  | ROZPOCET | 0 | 0 | 0 | 0 | 0 | 1 | 0 | 16 | -1238861847
| VV |  | 119/dílna | [15 empty] | VV | 2 | 1 | True | 0 | ROZPOCET
| VV |  | spára trhlin a u prahu vrat | [15 empty] | VV | 2 | 1 | True | 0 | ROZPOCET
| VV |  | posyp křemičitým pískem/0,1-0,6/mm | [15 empty] | VV | 2 | 1 | True | 0 | ROZPOCET
| VV |  | (7+3,4)*0,1 |  | 1.04 | [13 empty] | VV | 2 | 2 | True | 0 | ROZPOCET
| VV |  | Součet |  | 1.04 | [13 empty] | VV | 2 | 4 | True | 1 | ROZPOCET
43 | M | 587R2 | posyp křemičitým pískem/0,1-0,6/mm...........1díl Asodur a 10 dílů písku | kg | 6.24 |  | 0 |  |  |  | základní |  | 0 | 0.001 | 0.00624 | 0 | 0 | 32 | M | 2 |  |  |  | ROZPOCET | 0 | 0 | 0 | 0 | 0 | 1 | 0 | 16 | 1182067060
| VV |  | 119/dílna | [15 empty] | VV | 2 | 1 | True | 0 | ROZPOCET
| VV |  | spára trhlin a u prahu vrat | [15 empty] | VV | 2 | 1 | True | 0 | ROZPOCET
| VV |  | posyp křemičitým pískem/0,1-0,6/mm | [15 empty] | VV | 2 | 1 | True | 0 | ROZPOCET
| VV |  | (7+3,4)*0,1*0,6*10 |  | 6.24 | [13 empty] | VV | 2 | 2 | True | 0 | ROZPOCET
| VV |  | Součet |  | 6.24 | [13 empty] | VV | 2 | 4 | True | 1 | ROZPOCET
44 | K | 777511145 | Krycí vrstva - .............druhá vrstva stěrkové malty ASODUR 3311 (INDUFLOOR-IB3311)- 2složková pigmentovaná epoxidová pryskyřice bez obsahu rozpouštědel- tloušťka vrstvy: cca 2,0 mm = min. 2,5 kg/m² | m2 | 10 |  | 0 | CS ÚRS 2017 02 |  |  | základní |  | 0 | 0 | 0 | 0 | 0 | 16 | K | 2 |  |  |  | ROZPOCET | 0 | 0 | 0 | 0 | 0 | 1 | 0 | 16 | 718737509
| VV |  | 119/dílna | [15 empty] | VV | 2 | 1 | True | 0 | ROZPOCET
| VV |  | podlaha- finální | [15 empty] | VV | 2 | 1 | True | 0 | ROZPOCET
| VV |  | druhá vrstva stěrkové malty ASODUR 3311 (INDUFLOOR-IB3311) | [15 empty] | VV | 2 | 1 | True | 0 | ROZPOCET
| VV |  | 10 |  | 10 | [13 empty] | VV | 2 | 2 | True | 0 | ROZPOCET
| VV |  | 2složková pigmentovaná epoxidová pryskyřice bez obsahu rozpouštědel- tloušťka vrstvy: cca 2,0 mm = min. 2,5 kg/m² | [15 empty] | VV | 2 | 1 | True | 0 | ROZPOCET
| VV |  | Součet |  | 10 | [13 empty] | VV | 2 | 4 | True | 1 | ROZPOCET
45 | M | 2353 R2 | Stěrkové malta např. ref. výr. ASODUR 3311 (INDUFLOOR-IB3311)- 2složková pigmentovaná epoxidová pryskyřice bez obsahu rozpouštědel- tloušťka vrstvy: cca 2,0 mm = min. 2,5 kg/m² | kg | 25 |  | 0 |  |  |  | základní |  | 0 | 0.001 | 0.025 | 0 | 0 | 32 | M | 2 |  |  |  | ROZPOCET | 0 | 0 | 0 | 0 | 0 | 1 | 0 | 16 | 325494167
| VV |  | 2složková pigmentovaná epoxidová pryskyřice bez obsahu rozpouštědel- tloušťka vrstvy: cca 2,0 mm = min. 2,5 kg/m² | [15 empty] | VV | 2 | 1 | True | 0 | ROZPOCET
| VV |  | 119/dílna | [15 empty] | VV | 2 | 1 | True | 0 | ROZPOCET
| VV |  | podlaha- finální | [15 empty] | VV | 2 | 1 | True | 0 | ROZPOCET
| VV |  | druhá vrstva stěrkové malty ASODUR 3311 (INDUFLOOR-IB3311) | [15 empty] | VV | 2 | 1 | True | 0 | ROZPOCET
| VV |  | 10*2,5 |  | 25 | [13 empty] | VV | 2 | 2 | True | 0 | ROZPOCET
| VV |  | Součet |  | 25 | [13 empty] | VV | 2 | 4 | True | 1 | ROZPOCET
46 | K | 998777101 | Přesun hmot pro podlahy lité stanovený z hmotnosti přesunovaného materiálu vodorovná dopravní vzdálenost do 50 m v objektech výšky do 6 m | t | 0.098 |  | 0 | CS ÚRS 2017 02 |  |  | základní |  | 0 | 0 | 0 | 0 | 0 | 16 | K | 2 |  |  |  | ROZPOCET | 0 | 0 | 0 | 0 | 0 | 1 | 0 | 16 | -1892035342
47 | K | 998777181 | Přesun hmot pro podlahy lité stanovený z hmotnosti přesunovaného materiálu Příplatek k cenám za přesun prováděný bez použití mechanizace pro jakoukoliv výšku objektu | t | 0.098 |  | 0 | CS ÚRS 2017 02 |  |  | základní |  | 0 | 0 | 0 | 0 | 0 | 16 | K | 2 |  |  |  | ROZPOCET | 0 | 0 | 0 | 0 | 0 | 1 | 0 | 16 | -1858011879

## 2017-133-07 - m.č.118 - d...
| List obsahuje: |  | 1) Krycí list soupisu | 2) Rekapitulace |  |  | 3) Soupis prací | Zpět na list: | Rekapitulace stavby
{290e733c-cca7-4be4-8537-3304acc0fb7a}
2
| KRYCÍ LIST SOUPISU | [8 empty] | v --- níže se nacházejí doplnkové a pomocné údaje k sestavám --- v | [8 empty] | False
Stavba:
Oprava podlah v dílnách areálu TSS
Objekt:
2017-133-07 - m.č.118 - dílna
| KSO: |  |  |  |  | CC-CZ:
| Místo: |  | ul.Soudní 988, Praha 4 |  |  | Datum: | 26. 7. 2017
| Zadavatel: |  |  |  |  | IČ:
|  | Vězeňská služba ČR Soudní 1672/1a, Praha 4 |  |  |  | DIČ:
| Uchazeč: |  |  |  |  | IČ:
DIČ:
| Projektant: |  |  |  |  | IČ:
|  | Arch.Ing. Lubomír Hromádko, Lamačova 858,Praha 5 |  |  |  | DIČ:
Poznámka:
| Cena bez DPH | [5 empty] | 0
|  |  | Základ daně |  |  | Sazba daně | Výše daně
| DPH | základní | 0 |  |  | 21% | 0
|  | snížená | 0 |  |  | 15% | 0
|  | zákl. přenesená | 0 |  |  | 21% | 0
|  | sníž. přenesená | 0 |  |  | 15% | 0
|  | nulová | 0 |  |  | 0% | 0
| Cena s DPH |  |  | v | CZK |  | 0
REKAPITULACE ČLENĚNÍ SOUPISU PRACÍ
Stavba:
Oprava podlah v dílnách areálu TSS
Objekt:
2017-133-07 - m.č.118 - dílna
Místo: |  |  | ul.Soudní 988, Praha 4 |  |  | Datum: | 26. 7. 2017
Zadavatel: |  |  | Vězeňská služba ČR Soudní 1672/1a, Praha 4 |  |  | Projektant: | Arch.Ing. Lubomír Hromádko, Lamačova 858,Praha 5
Uchazeč:
Kód dílu - Popis | [6 empty] | Cena celkem [CZK]
Náklady soupisu celkem | [6 empty] | 0 | [12 empty] | -1
| HSV - Práce a dodávky HSV | [5 empty] | 0
| 1 - Zemní práce | [5 empty] | 0
| 6 - Úpravy povrchů, podlahy a osazování výplní | [5 empty] | 0
| 91 - Doplňující konstrukce a práceh | [5 empty] | 0
| 95 - Různé dokončovací konstrukce a práce pozemních staveb | [5 empty] | 0
| 997 - Přesun sutě | [5 empty] | 0
| 998 - Přesun hmot | [5 empty] | 0
| PSV - Práce a dodávky PSV | [5 empty] | 0
| 711 - Izolace proti vodě, vlhkosti a plynům | [5 empty] | 0
| 777 - Podlahy lité | [5 empty] | 0
SOUPIS PRACÍ
Stavba:
Oprava podlah v dílnách areálu TSS
Objekt:
2017-133-07 - m.č.118 - dílna
Místo: |  |  | ul.Soudní 988, Praha 4 |  |  | Datum: | 26. 7. 2017
Zadavatel: |  |  | Vězeňská služba ČR Soudní 1672/1a, Praha 4 |  |  | Projektant: | Arch.Ing. Lubomír Hromádko, Lamačova 858,Praha 5
Uchazeč:
PČ | Typ | Kód | Popis | MJ | Množství | J.cena [CZK] | Cena celkem [CZK] | Cenová soustava |  | Poznámka | DPH | J. Nh [h] | Nh celkem [h] | J. hmotnost [t] | Hmotnost celkem [t] | J. suť [t] | Suť Celkem [t]
Náklady soupisu celkem | [6 empty] | 0 | [5 empty] | 0 |  | 2.9439 |  | 10.318 |  | D | -1 | [10 empty] | 0
| D | HSV | Práce a dodávky HSV |  |  |  | 0 | [5 empty] | 0 |  | 1.5049 |  | 10.318 | 1 | D | 0 |  |  |  | ROZPOCET | [6 empty] | 0
| D | 1 | Zemní práce |  |  |  | 0 | [5 empty] | 0 |  | 0.00536 |  | 10.318 | 1 | D | 1 |  |  |  | ROZPOCET | [6 empty] | 0
1 | K | 113155121 | Frézování betonového podkladu nebo krytu s naložením na dopravní prostředek plochy do 500 m2 bez překážek v trase pruhu šířky přes 0,5 m do 1 m, tloušťky vrstvy do 30 mm..........20 mm | m2 | 134 |  | 0 | CS ÚRS 2017 02 |  |  | základní |  | 0 | 4e-05 | 0.00536 | 0.077 | 10.318 | 4 | K | 2 |  |  |  | ROZPOCET | 0 | 0 | 0 | 0 | 0 | 1 | 0 | 4 | 908953310
| VV |  | 118/dílna | [15 empty] | VV | 2 | 1 | True | 0 | ROZPOCET
| VV |  | odfrézování povrchu /20/mm | [15 empty] | VV | 2 | 1 | True | 0 | ROZPOCET
| VV |  | 134 |  | 134 | [13 empty] | VV | 2 | 2 | True | 0 | ROZPOCET
| VV |  | Součet |  | 134 | [13 empty] | VV | 2 | 4 | True | 1 | ROZPOCET
| D | 6 | Úpravy povrchů, podlahy a osazování výplní |  |  |  | 0 | [5 empty] | 0 |  | 1.4196 |  | 0 | 1 | D | 1 |  |  |  | ROZPOCET | [6 empty] | 0
2 | K | 632451111.R | Vlákny vyztužená, samonivelační stěrka pro vyrovnání nerovností do 30 mm- např. ref. výr.- Soloplan-30 Plus | m2 | 134 |  | 0 |  |  |  | základní |  | 0 | 0.0102 | 1.3668 | 0 | 0 | 4 | K | 2 |  |  |  | ROZPOCET | 0 | 0 | 0 | 0 | 0 | 1 | 0 | 4 | -173524066
| VV |  | 118/dílna | [15 empty] | VV | 2 | 1 | True | 0 | ROZPOCET
| VV |  | podkladní vrstva | [15 empty] | VV | 2 | 1 | True | 0 | ROZPOCET
| VV |  | vyrovnání povrchu - Vlákny vyztužená, samonivelační stěrka pro vyrovnání nerovností do 30 mm- Soloplan-30 Plus | [15 empty] | VV | 2 | 1 | True | 0 | ROZPOCET
| VV |  | 134 |  | 134 | [13 empty] | VV | 2 | 2 | True | 0 | ROZPOCET
| VV |  | spotřeba1,65kg/m2/mm | [15 empty] | VV | 2 | 1 | True | 0 | ROZPOCET
| VV |  | Součet |  | 134 | [13 empty] | VV | 2 | 4 | True | 1 | ROZPOCET
3 | M | 5855 R1 | vyrovnání povrchu - Vlákny vyztužená, samonivelační stěrka pro vyrovnání nerovností do 30 mm- např. ref.výr. Soloplan-30 Plus | kg | 4422 |  | 0 |  |  |  | základní |  | 0 | 0 | 0 | 0 | 0 | 8 | M | 2 |  |  |  | ROZPOCET | 0 | 0 | 0 | 0 | 0 | 1 | 0 | 4 | -44324010
| VV |  | 118/dílna | [15 empty] | VV | 2 | 1 | True | 0 | ROZPOCET
| VV |  | podkladní vrstva | [15 empty] | VV | 2 | 1 | True | 0 | ROZPOCET
| VV |  | vyrovnání povrchu - Vlákny vyztužená, samonivelační stěrka pro vyrovnání nerovností do 30 mm- Soloplan-30 Plus | [15 empty] | VV | 2 | 1 | True | 0 | ROZPOCET
| VV |  | 134*20*1,65 |  | 4422 | [13 empty] | VV | 2 | 2 | True | 0 | ROZPOCET
| VV |  | spotřeba1,65kg/m2/mm | [15 empty] | VV | 2 | 1 | True | 0 | ROZPOCET
| VV |  | Součet |  | 4422 | [13 empty] | VV | 2 | 4 | True | 1 | ROZPOCET
4 | K | 632621136.R | Příplatek za zdrsňovací posyp a ruční zaválcování | m2 | 134 |  | 0 |  |  |  | základní |  | 0 | 0 | 0 | 0 | 0 | 4 | K | 2 |  |  |  | ROZPOCET | 0 | 0 | 0 | 0 | 0 | 1 | 0 | 4 | -196348391
| VV |  | 118/dílna | [15 empty] | VV | 2 | 1 | True | 0 | ROZPOCET
| VV |  |  |  | 0 | [13 empty] | VV | 2 | 2 | True | 0 | ROZPOCET
| VV |  | podkladní vrstva | [15 empty] | VV | 2 | 1 | True | 0 | ROZPOCET
| VV |  | posyp křemičitým pískem/0,8-1,2/mm | [15 empty] | VV | 2 | 1 | True | 0 | ROZPOCET
| VV |  | 134 |  | 134 | [13 empty] | VV | 2 | 2 | True | 0 | ROZPOCET
| VV |  | 1díl Asodur a 10 dílů písku | [15 empty] | VV | 2 | 1 | True | 0 | ROZPOCET
| VV |  | Součet |  | 134 | [13 empty] | VV | 2 | 4 | True | 1 | ROZPOCET
5 | M | 587R1 | posyp křemičitým pískem/0,8-1,2/mm...........1díl Asodur a 10 dílů písku | kg | 249.6 |  | 0 |  |  |  | základní |  | 0 | 0 | 0 | 0 | 0 | 8 | M | 2 |  |  |  | ROZPOCET | 0 | 0 | 0 | 0 | 0 | 1 | 0 | 4 | 1380385518
| VV |  | 119/dílna | [15 empty] | VV | 2 | 1 | True | 0 | ROZPOCET
| VV |  |  |  | 0 | [13 empty] | VV | 2 | 2 | True | 0 | ROZPOCET
| VV |  | podkladní vrstva | [15 empty] | VV | 2 | 1 | True | 0 | ROZPOCET
| VV |  | posyp křemičitým pískem/0,8-1,2/mm | [15 empty] | VV | 2 | 1 | True | 0 | ROZPOCET
| VV |  | 41,6*0,6*10 |  | 249.6 | [13 empty] | VV | 2 | 2 | True | 0 | ROZPOCET
| VV |  | 1díl Asodur a 10 dílů písku | [15 empty] | VV | 2 | 1 | True | 0 | ROZPOCET
| VV |  | Součet |  | 249.6 | [13 empty] | VV | 2 | 4 | True | 1 | ROZPOCET
6 | K | 632683111 | Sešívání trhlin v betonových podlahách ocelovými sponkami se zálivkou pryskyřicí vzdálenosti sponek do 10 cm | m | 43.6 |  | 0 | CS ÚRS 2017 02 |  |  | základní |  | 0 | 0.0012 | 0.05232 | 0 | 0 | 4 | K | 2 |  |  |  | ROZPOCET | 0 | 0 | 0 | 0 | 0 | 1 | 0 | 4 | -930645915
| VV |  | 118/dílna | [15 empty] | VV | 2 | 1 | True | 0 | ROZPOCET
| VV |  | spára u dveří a mezi objektem měření a zvedacím zařízením | [15 empty] | VV | 2 | 1 | True | 0 | ROZPOCET
| VV |  | sešití prasklin | [15 empty] | VV | 2 | 1 | True | 0 | ROZPOCET
| VV |  | 6,6+37 |  | 43.6 | [13 empty] | VV | 2 | 2 | True | 0 | ROZPOCET
| VV |  | Součet |  | 43.6 | [13 empty] | VV | 2 | 4 | True | 1 | ROZPOCET
7 | K | 633811111 | Broušení betonových podlah nerovností do 2 mm (stržení šlemu) | m2 | 134 |  | 0 | CS ÚRS 2017 02 |  |  | základní |  | 0 | 0 | 0 | 0 | 0 | 4 | K | 2 |  |  |  | ROZPOCET | 0 | 0 | 0 | 0 | 0 | 1 | 0 | 4 | 1577124344
| VV |  | 118/dílna | [15 empty] | VV | 2 | 1 | True | 0 | ROZPOCET
| VV |  | podkladní vrstva | [15 empty] | VV | 2 | 1 | True | 0 | ROZPOCET
| VV |  | přebroušení | [15 empty] | VV | 2 | 1 | True | 0 | ROZPOCET
| VV |  | 134 |  | 134 | [13 empty] | VV | 2 | 2 | True | 0 | ROZPOCET
| VV |  | Součet |  | 134 | [13 empty] | VV | 2 | 4 | True | 1 | ROZPOCET
8 | K | 634911132 | Řezání dilatačních nebo smršťovacích spár v čerstvé betonové mazanině nebo potěru šířky přes 10 do 20 mm, hloubky přes 10 do 20 mm | m | 47.28 |  | 0 | CS ÚRS 2017 02 |  |  | základní |  | 0 | 1e-05 | 0.0004728 | 0 | 0 | 4 | K | 2 |  |  |  | ROZPOCET | 0 | 0 | 0 | 0 | 0 | 1 | 0 | 4 | 2010220232
| VV |  | 118/dílna | [15 empty] | VV | 2 | 1 | True | 0 | ROZPOCET
| VV |  | dilatace | [15 empty] | VV | 2 | 1 | True | 0 | ROZPOCET
| VV |  | proříznutí š./15/mm | [15 empty] | VV | 2 | 1 | True | 0 | ROZPOCET
| VV |  | (14,71+14,71+8,93+8,93) |  | 47.28 | [13 empty] | VV | 2 | 2 | True | 0 | ROZPOCET
| VV |  | Součet |  | 47.28 | [13 empty] | VV | 2 | 4 | True | 1 | ROZPOCET
| D | 91 | Doplňující konstrukce a práceh |  |  |  | 0 | [5 empty] | 0 |  | 0.067895 |  | 0 | 1 | D | 1 |  |  |  | ROZPOCET | [6 empty] | 0
9 | K | 919121121.R | Utěsnění dilatačních spár zálivkou za studena v cementobetonovém nebo živičném krytu včetně adhezního nátěru s těsnicím profilem pod zálivkou, pro komůrky šířky 15 mm, hloubky do 25 mm | m | 47.28 |  | 0 |  |  |  | základní |  | 0 | 9e-05 | 0.0042552 | 0 | 0 | 4 | K | 2 |  |  |  | ROZPOCET | 0 | 0 | 0 | 0 | 0 | 1 | 0 | 4 | -1959345986
| VV |  | 118/dílna | [15 empty] | VV | 2 | 1 | True | 0 | ROZPOCET
| VV |  | dilatace | [15 empty] | VV | 2 | 1 | True | 0 | ROZPOCET
| VV |  | vyplnění pružným tmelem INDUFLEX PU | [15 empty] | VV | 2 | 1 | True | 0 | ROZPOCET
| VV |  | (14,71+14,71+8,93+8,93) |  | 47.28 | [13 empty] | VV | 2 | 2 | True | 0 | ROZPOCET
| VV |  | Součet |  | 47.28 | [13 empty] | VV | 2 | 4 | True | 1 | ROZPOCET
10 | M | 24555R | Elastický 1složkový PU tmel na podlahové spáry např.ref.výr.penetrace spáry / INDUFLEX PU.........bal.600 ml | ks | 16 |  | 0 |  |  |  | základní |  | 0 | 0.0006 | 0.0096 | 0 | 0 | 8 | M | 2 |  |  |  | ROZPOCET | 0 | 0 | 0 | 0 | 0 | 1 | 0 | 4 | -183600553
| VV |  | 118/dílna | [15 empty] | VV | 2 | 1 | True | 0 | ROZPOCET
| VV |  | dilatace | [15 empty] | VV | 2 | 1 | True | 0 | ROZPOCET
| VV |  | vyplnění pružným tmelem INDUFLEX PU | [15 empty] | VV | 2 | 1 | True | 0 | ROZPOCET
| VV |  | (14,71+14,71+8,93+8,93) |  | 47.28 | [13 empty] | VV | 2 | 2 | True | 0 | ROZPOCET
| VV |  |  |  | 0 | [13 empty] | VV | 2 | 2 | True | 0 | ROZPOCET
| VV |  | 200ml/1bm …...Elastický 1složkový PU tmel na podlahové spáry | [15 empty] | VV | 2 | 1 | True | 0 | ROZPOCET
| VV |  |  |  | 0 | [13 empty] | VV | 2 | 2 | True | 0 | ROZPOCET
| VV |  | Mezisoučet v bm |  | 47.28 | [13 empty] | VV | 2 | 3 | True | 0 | ROZPOCET
| VV |  | 200ml/1bm …...Elastický 1složkový PU tmel na podlahové spáry | [15 empty] | VV | 2 | 1 | True | 0 | ROZPOCET
| VV |  | 47,28*0,2 |  | 9.456 | [13 empty] | VV | 2 | 2 | True | 0 | ROZPOCET
| VV |  | Mezisoučet množství v litrech |  | 9.456 | [13 empty] | VV | 2 | 3 | True | 0 | ROZPOCET
| VV |  | 9,456/0,6 |  | 15.76 | [13 empty] | VV | 2 | 2 | True | 0 | ROZPOCET
| VV |  | zaokrouhleno | [15 empty] | VV | 2 | 1 | True | 0 | ROZPOCET
| VV |  | 0,24 |  | 0.24 | [13 empty] | VV | 2 | 2 | True | 0 | ROZPOCET
| VV |  | Mezisoučet v kusech |  | 16 | [13 empty] | VV | 2 | 3 | True | 1 | ROZPOCET
11 | K | 919124121.R | Zálivka trhliny - např. ref. výr. ASOCRET VK 100- spotřeba cca 2,00 kg/dm³ | m | 2.8 |  | 0 |  |  |  | základní |  | 0 | 0.0043 | 0.01204 | 0 | 0 | 4 | K | 2 |  |  |  | ROZPOCET | 0 | 0 | 0 | 0 | 0 | 1 | 0 | 4 | 732357533
| VV |  | 139/dílna | [15 empty] | VV | 2 | 1 | True | 0 | ROZPOCET
| VV |  | trhlina | [15 empty] | VV | 2 | 1 | True | 0 | ROZPOCET
| VV |  | zálivka- ASOCRET VK 100- spotřeba cca 2,00 kg/dm³ | [15 empty] | VV | 2 | 1 | True | 0 | ROZPOCET
| VV |  | 2,8 |  | 2.8 | [13 empty] | VV | 2 | 2 | True | 0 | ROZPOCET
| VV |  | Vysoce tekutá minerální zálivková malta do tloušťky vrstvy 60 mm | [15 empty] | VV | 2 | 1 | True | 0 | ROZPOCET
| VV |  | Součet |  | 2.8 | [13 empty] | VV | 2 | 4 | True | 1 | ROZPOCET
12 | M | 111R1 | Zálivka trhliny - např. ref. výr. ASOCRET VK 100- spotřeba cca 2,00 kg/dm³ | kg | 42 |  | 0 |  |  |  | základní |  | 0 | 0.001 | 0.042 | 0 | 0 | 8 | M | 2 |  |  |  | ROZPOCET | 0 | 0 | 0 | 0 | 0 | 1 | 0 | 4 | 323340827
| VV |  | 139/dílna | [15 empty] | VV | 2 | 1 | True | 0 | ROZPOCET
| VV |  | trhlina | [15 empty] | VV | 2 | 1 | True | 0 | ROZPOCET
| VV |  | zálivka- ASOCRET VK 100- spotřeba cca 2,00 kg/dm³ | [15 empty] | VV | 2 | 1 | True | 0 | ROZPOCET
| VV |  | 2,8*0,05*0,15 |  | 0.021 | [13 empty] | VV | 2 | 2 | True | 0 | ROZPOCET
| VV |  | Mezisoučet v m3 |  | 0.021 | [13 empty] | VV | 2 | 3 | True | 0 | ROZPOCET
| VV |  | spotřeba cca 2,00 kg/dm³ | [15 empty] | VV | 2 | 1 | True | 0 | ROZPOCET
| VV |  | 1 m3=1000 dm3 | [15 empty] | VV | 2 | 1 | True | 0 | ROZPOCET
| VV |  | 21*2 |  | 42 | [13 empty] | VV | 2 | 2 | True | 0 | ROZPOCET
| VV |  | Mezisoučet v kg |  | 42 | [13 empty] | VV | 2 | 3 | True | 1 | ROZPOCET
| D | 95 | Různé dokončovací konstrukce a práce pozemních staveb |  |  |  | 0 | [5 empty] | 0 |  | 0.01206 |  | 0 | 1 | D | 1 |  |  |  | ROZPOCET | [6 empty] | 0
13 | K | 952901111 | Vyčištění budov nebo objektů před předáním do užívání budov bytové nebo občanské výstavby - zametení a umytí podlah, dlažeb, obkladů, schodů v místnostech, chodbách a schodištích, vyčištění a umytí oken, dveří s rámy, zárubněmi, umytí a vyčištění jiných zasklených a natíraných ploch a zařizovacích předmětů, při světlé výšce podlaží do 4 m | m2 | 134 |  | 0 | CS ÚRS 2017 02 |  |  | základní |  | 0 | 4e-05 | 0.00536 | 0 | 0 | 4 | K | 2 |  |  |  | ROZPOCET | 0 | 0 | 0 | 0 | 0 | 1 | 0 | 4 | 601542221
| VV |  | 118/dílna | [15 empty] | VV | 2 | 1 | True | 0 | ROZPOCET
| VV |  | 134 |  | 134 | [13 empty] | VV | 2 | 2 | True | 0 | ROZPOCET
| VV |  | Součet |  | 134 | [13 empty] | VV | 2 | 4 | True | 1 | ROZPOCET
14 | K | 952902121 | Čištění budov při provádění oprav a udržovacích prací podlah drsných nebo chodníků zametením | m2 | 134 |  | 0 | CS ÚRS 2017 02 |  |  | základní |  | 0 | 0 | 0 | 0 | 0 | 4 | K | 2 |  |  |  | ROZPOCET | 0 | 0 | 0 | 0 | 0 | 1 | 0 | 4 | -49042411
| VV |  | 118/dílna | [15 empty] | VV | 2 | 1 | True | 0 | ROZPOCET
| VV |  | 134 |  | 134 | [13 empty] | VV | 2 | 2 | True | 0 | ROZPOCET
| VV |  | Součet |  | 134 | [13 empty] | VV | 2 | 4 | True | 1 | ROZPOCET
15 | K | 952902131 | Čištění budov při provádění oprav a udržovacích prací podlah drsných nebo chodníků omytím........např. ref. výr. vyčištění přípravkem ASO R 008 | m2 | 134 |  | 0 | CS ÚRS 2017 02 |  |  | základní |  | 0 | 0 | 0 | 0 | 0 | 4 | K | 2 |  |  |  | ROZPOCET | 0 | 0 | 0 | 0 | 0 | 1 | 0 | 4 | 2094396864
| VV |  | 118/dílna | [15 empty] | VV | 2 | 1 | True | 0 | ROZPOCET
| VV |  | podkladní vrstva | [15 empty] | VV | 2 | 1 | True | 0 | ROZPOCET
| VV |  | vyčištění přípravkem ASO R 008 | [15 empty] | VV | 2 | 1 | True | 0 | ROZPOCET
| VV |  | 134 |  | 134 | [13 empty] | VV | 2 | 2 | True | 0 | ROZPOCET
| VV |  |  |  | 0 | [13 empty] | VV | 2 | 2 | True | 0 | ROZPOCET
| VV |  | Mezisoučet v m2 |  | 134 | [13 empty] | VV | 2 | 3 | True | 1 | ROZPOCET
| VV |  | Součet |  | 134 | [13 empty] | VV | 2 | 4 | True | 0 | ROZPOCET
| VV |  | na 1 m2 je potřeba cca. 0,05 l přípravku | [15 empty] | VV | 2 | 1 | True | 0 | ROZPOCET
| VV |  | 134*0,05 |  | 6.7 | [13 empty] | VV | 2 | 2 | True | 0 | ROZPOCET
| VV |  | ředění 1 díl prostředku a 1-2 dílů vody | [15 empty] | VV | 2 | 1 | True | 0 | ROZPOCET
| VV |  |  |  | 0 | [13 empty] | VV | 2 | 2 | True | 0 | ROZPOCET
| VV |  | Mezisoučet v litrech |  | 6.7 | [13 empty] | VV | 2 | 3 | True | 0 | ROZPOCET
16 | M | 2575R1 | např. ref. výr.ASO®-R 008- přípravek na vyčištění před penetrací | l | 6.7 |  | 0 |  |  |  | základní |  | 0 | 0.001 | 0.0067 | 0 | 0 | 8 | M | 2 |  |  |  | ROZPOCET | 0 | 0 | 0 | 0 | 0 | 1 | 0 | 4 | -1241423659
| VV |  | 118/dílna | [15 empty] | VV | 2 | 1 | True | 0 | ROZPOCET
| VV |  | podkladní vrstva | [15 empty] | VV | 2 | 1 | True | 0 | ROZPOCET
| VV |  | vyčištění přípravkem ASO R 008 | [15 empty] | VV | 2 | 1 | True | 0 | ROZPOCET
| VV |  | 134 |  | 134 | [13 empty] | VV | 2 | 2 | True | 0 | ROZPOCET
| VV |  |  |  | 0 | [13 empty] | VV | 2 | 2 | True | 0 | ROZPOCET
| VV |  | Mezisoučet v m2 |  | 134 | [13 empty] | VV | 2 | 3 | True | 0 | ROZPOCET
| VV |  | na 1 m2 je potřeba cca. 0,05 l přípravku | [15 empty] | VV | 2 | 1 | True | 0 | ROZPOCET
| VV |  | 134*0,05 |  | 6.7 | [13 empty] | VV | 2 | 2 | True | 0 | ROZPOCET
| VV |  | ředění 1 díl prostředku a 1-2 dílů vody | [15 empty] | VV | 2 | 1 | True | 0 | ROZPOCET
| VV |  |  |  | 0 | [13 empty] | VV | 2 | 2 | True | 0 | ROZPOCET
| VV |  | Mezisoučet v litrech |  | 6.7 | [13 empty] | VV | 2 | 3 | True | 1 | ROZPOCET
17 | K | 952902611 | Čištění budov při provádění oprav a udržovacích prací vysátím prachu z ostatních ploch | m2 | 8.72 |  | 0 | CS ÚRS 2017 02 |  |  | základní |  | 0 | 0 | 0 | 0 | 0 | 4 | K | 2 |  |  |  | ROZPOCET | 0 | 0 | 0 | 0 | 0 | 1 | 0 | 4 | 685808888
| VV |  | 118/dílna | [15 empty] | VV | 2 | 1 | True | 0 | ROZPOCET
| VV |  | spára u dveří a mezi objektem měření a zvedacím zařízením | [15 empty] | VV | 2 | 1 | True | 0 | ROZPOCET
| VV |  | vysátí( vyluxování) trhliny u dveří a mezi novou a starou podlahou | [15 empty] | VV | 2 | 1 | True | 0 | ROZPOCET
| VV |  | (6,6+37)*(0,05+0,1+0,05) |  | 8.72 | [13 empty] | VV | 2 | 2 | True | 0 | ROZPOCET
| VV |  | Součet |  | 8.72 | [13 empty] | VV | 2 | 4 | True | 1 | ROZPOCET
18 | K | 977312111 | Řezání stávajících betonových mazanin s vyztužením hloubky do 50 mm | m | 43.6 |  | 0 | CS ÚRS 2017 02 |  |  | základní |  | 0 | 0 | 0 | 0 | 0 | 4 | K | 2 |  |  |  | ROZPOCET | 0 | 0 | 0 | 0 | 0 | 1 | 0 | 4 | 378300537
| VV |  | 118/dílna | [15 empty] | VV | 2 | 1 | True | 0 | ROZPOCET
| VV |  | spára u dveří a mezi objektem měření a zvedacím zařízením | [15 empty] | VV | 2 | 1 | True | 0 | ROZPOCET
| VV |  | prroříznutí bet. Mazniny hl./50/mm - u dveří a mezi novou a starou podlahou | [15 empty] | VV | 2 | 1 | True | 0 | ROZPOCET
| VV |  | 6,6+37 |  | 43.6 | [13 empty] | VV | 2 | 2 | True | 0 | ROZPOCET
| VV |  | Součet |  | 43.6 | [13 empty] | VV | 2 | 4 | True | 1 | ROZPOCET
| D | 997 | Přesun sutě |  |  |  | 0 | [5 empty] | 0 |  | 0 |  | 0 | 1 | D | 1 |  |  |  | ROZPOCET | [6 empty] | 0
19 | K | 997221141 | Vodorovná doprava suti stavebním kolečkem s naložením a se složením ze sypkých materiálů, na vzdálenost do 50 m | t | 10.318 |  | 0 | CS ÚRS 2017 02 |  |  | základní |  | 0 | 0 | 0 | 0 | 0 | 4 | K | 2 |  |  |  | ROZPOCET | 0 | 0 | 0 | 0 | 0 | 1 | 0 | 4 | 487163694
20 | K | 997221551 | Vodorovná doprava suti bez naložení, ale se složením a s hrubým urovnáním ze sypkých materiálů, na vzdálenost do 1 km | t | 10.318 |  | 0 | CS ÚRS 2017 02 |  |  | základní |  | 0 | 0 | 0 | 0 | 0 | 4 | K | 2 |  |  |  | ROZPOCET | 0 | 0 | 0 | 0 | 0 | 1 | 0 | 4 | -488672840
21 | K | 997221559 | Vodorovná doprava suti bez naložení, ale se složením a s hrubým urovnáním Příplatek k ceně za každý další i započatý 1 km přes 1 km | t | 103.18 |  | 0 | CS ÚRS 2017 02 |  |  | základní |  | 0 | 0 | 0 | 0 | 0 | 4 | K | 2 |  |  |  | ROZPOCET | 0 | 0 | 0 | 0 | 0 | 1 | 0 | 4 | 1138292113
| VV |  | 10,318*10 'Přepočtené koeficientem množství |  | 103.18 | [13 empty] | VV | 2 | 2 | False | 1 | ROZPOCET
22 | K | 997221612 | Nakládání na dopravní prostředky pro vodorovnou dopravu vybouraných hmot | t | 10.318 |  | 0 | CS ÚRS 2017 02 |  |  | základní |  | 0 | 0 | 0 | 0 | 0 | 4 | K | 2 |  |  |  | ROZPOCET | 0 | 0 | 0 | 0 | 0 | 1 | 0 | 4 | 1894392166
23 | K | 997221815 | Poplatek za uložení stavebního odpadu na skládce (skládkovné) betonového | t | 10.318 |  | 0 | CS ÚRS 2017 02 |  |  | základní |  | 0 | 0 | 0 | 0 | 0 | 4 | K | 2 |  |  |  | ROZPOCET | 0 | 0 | 0 | 0 | 0 | 1 | 0 | 4 | -1409843592
| VV |  | frézovaní podlahy | [15 empty] | VV | 2 | 1 | True | 0 | ROZPOCET
| VV |  | 10,318 |  | 10.318 | [13 empty] | VV | 2 | 2 | True | 0 | ROZPOCET
| VV |  | Součet |  | 10.318 | [13 empty] | VV | 2 | 4 | True | 1 | ROZPOCET
| D | 998 | Přesun hmot |  |  |  | 0 | [5 empty] | 0 |  | 0 |  | 0 | 1 | D | 1 |  |  |  | ROZPOCET | [6 empty] | 0
24 | K | 998018001 | Přesun hmot pro budovy občanské výstavby, bydlení, výrobu a služby ruční - bez užití mechanizace vodorovná dopravní vzdálenost do 100 m pro budovy s jakoukoliv nosnou konstrukcí výšky do 6 m | t | 1.505 |  | 0 | CS ÚRS 2017 02 |  |  | základní |  | 0 | 0 | 0 | 0 | 0 | 4 | K | 2 |  |  |  | ROZPOCET | 0 | 0 | 0 | 0 | 0 | 1 | 0 | 4 | -1647199800
| D | PSV | Práce a dodávky PSV |  |  |  | 0 | [5 empty] | 0 |  | 1.439 |  | 0 | 2 | D | 0 |  |  |  | ROZPOCET | [6 empty] | 0
| D | 711 | Izolace proti vodě, vlhkosti a plynům |  |  |  | 0 | [5 empty] | 0 |  | 0.19085 |  | 0 | 2 | D | 1 |  |  |  | ROZPOCET | [6 empty] | 0
25 | K | 711111001 | Provedení izolace proti zemní vlhkosti natěradly a tmely za studena na ploše vodorovné V nátěrem penetračním | m2 | 2.128 |  | 0 | CS ÚRS 2017 02 |  |  | základní |  | 0 | 0 | 0 | 0 | 0 | 16 | K | 2 |  |  |  | ROZPOCET | 0 | 0 | 0 | 0 | 0 | 1 | 0 | 16 | -1360172105
| VV |  | 118/dílna | [15 empty] | VV | 2 | 1 | True | 0 | ROZPOCET
| VV |  | dilatace | [15 empty] | VV | 2 | 1 | True | 0 | ROZPOCET
| VV |  | penetrace spáry /Indu primer S | [15 empty] | VV | 2 | 1 | True | 0 | ROZPOCET
| VV |  | (14,71+14,71+8,93+8,93) |  | 47.28 | [13 empty] | VV | 2 | 2 | True | 0 | ROZPOCET
| VV |  | spotřeba /100g/m2 adhézní můstek- Penetrační nátěr/prostředek ke zlepšení přilnavosti pro nasákavé styčné ploch | [15 empty] | VV | 2 | 1 | True | 0 | ROZPOCET
| VV |  | Mezisoučet v bm |  | 47.28 | [13 empty] | VV | 2 | 3 | True | 0 | ROZPOCET
| VV |  | 47,28*(0,015+0,015+0,015) |  | 2.128 | [13 empty] | VV | 2 | 2 | True | 0 | ROZPOCET
| VV |  | v m2 | [15 empty] | VV | 2 | 1 | True | 0 | ROZPOCET
| VV |  | Mezisoučet v m2 |  | 2.128 | [13 empty] | VV | 2 | 3 | True | 1 | ROZPOCET
26 | M | 1116316.R | penetrační nátěr- penetrace spáry - např. ref.výr. Indu primer S | kg | 0.213 |  | 0 | CS ÚRS 2017 02 |  |  | základní |  | 0 | 0.001 | 0.000213 | 0 | 0 | 32 | M | 2 |  |  |  | ROZPOCET | 0 | 0 | 0 | 0 | 0 | 1 | 0 | 16 | -1239048693
| VV |  | 118/dílna | [15 empty] | VV | 2 | 1 | True | 0 | ROZPOCET
| VV |  | dilatace | [15 empty] | VV | 2 | 1 | True | 0 | ROZPOCET
| VV |  | penetrace spáry /Indu primer S | [15 empty] | VV | 2 | 1 | True | 0 | ROZPOCET
| VV |  | (14,71+14,71+8,93+8,93) |  | 47.28 | [13 empty] | VV | 2 | 2 | True | 0 | ROZPOCET
| VV |  | spotřeba /100g/m2 adhézní můstek- Penetrační nátěr/prostředek ke zlepšení přilnavosti pro nasákavé styčné ploch | [15 empty] | VV | 2 | 1 | True | 0 | ROZPOCET
| VV |  | Mezisoučet |  | 47.28 | [13 empty] | VV | 2 | 3 | True | 0 | ROZPOCET
| VV |  | 47,28*(0,015+0,015+0,015)*0,1 |  | 0.213 | [13 empty] | VV | 2 | 2 | True | 0 | ROZPOCET
| VV |  | Mezisoučet v kg |  | 0.213 | [13 empty] | VV | 2 | 3 | True | 1 | ROZPOCET
27 | K | 711113115.R | Izolace proti zemní vlhkosti na vodorovné ploše za studena- penetrace Asodur SG 2- podle podkladu cca 600–1 000 g/m² | m2 | 134 |  | 0 |  |  |  | základní |  | 0 | 0 | 0 | 0 | 0 | 16 | K | 2 |  |  |  | ROZPOCET | 0 | 0 | 0 | 0 | 0 | 1 | 0 | 16 | 534492489
| VV |  | Izolace proti zemní vlhkosti na vodorovné ploše za studena- penetrace Asodur SG 2- podle podkladu cca 600–1 000 g/m² | [15 empty] | VV | 2 | 1 | True | 0 | ROZPOCET
| VV |  | 118/dílna | [15 empty] | VV | 2 | 1 | True | 0 | ROZPOCET
| VV |  |  |  | 0 | [13 empty] | VV | 2 | 2 | True | 0 | ROZPOCET
| VV |  |  |  | 0 | [13 empty] | VV | 2 | 2 | True | 0 | ROZPOCET
| VV |  | podkladní vrstva | [15 empty] | VV | 2 | 1 | True | 0 | ROZPOCET
| VV |  | penetrace Asodur SG 2- podle podkladu cca 600–1 000 g/m² | [15 empty] | VV | 2 | 1 | True | 0 | ROZPOCET
| VV |  | 134 |  | 134 | [13 empty] | VV | 2 | 2 | True | 0 | ROZPOCET
| VV |  | ASODUR® SG2: bezrozpouštědlový, odolný proti vlhku, výborná přilnavost na vlhký podklad, působí jako zábrana proti kapilárnímu vzlínání olejů a jiných | [15 empty] | VV | 2 | 1 | True | 0 | ROZPOCET
| VV |  | chemikálií | [15 empty] | VV | 2 | 1 | True | 0 | ROZPOCET
| VV |  | Součet |  | 134 | [13 empty] | VV | 2 | 4 | True | 1 | ROZPOCET
28 | M | 2467R1 | např.ref. výr. ASODUR® SG2: bezrozpouštědlový, odolný proti vlhku, výborná přilnavost na vlhký podklad, působí jako zábrana proti kapilárnímu vzlínání olejů a jiných chemikálií.- spotřeba podle podkladu cca 600–1 000 g/m² | l | 134 |  | 0 |  |  |  | základní |  | 0 | 0.001 | 0.134 | 0 | 0 | 32 | M | 2 |  |  |  | ROZPOCET | 0 | 0 | 0 | 0 | 0 | 1 | 0 | 16 | -2106321364
| VV |  | např.ref. výr. ASODUR® SG2: bezrozpouštědlový, odolný proti vlhku, výborná přilnavost na vlhký podklad, působí jako zábrana proti kapilárnímu vzlínání | [15 empty] | VV | 2 | 1 | True | 0 | ROZPOCET
| VV |  | 118/dílna | [15 empty] | VV | 2 | 1 | True | 0 | ROZPOCET
| VV |  |  |  | 0 | [13 empty] | VV | 2 | 2 | True | 0 | ROZPOCET
| VV |  |  |  | 0 | [13 empty] | VV | 2 | 2 | True | 0 | ROZPOCET
| VV |  | podkladní vrstva | [15 empty] | VV | 2 | 1 | True | 0 | ROZPOCET
| VV |  | penetrace Asodur SG 2- podle podkladu cca 600–1 000 g/m² | [15 empty] | VV | 2 | 1 | True | 0 | ROZPOCET
| VV |  | 134*1 |  | 134 | [13 empty] | VV | 2 | 2 | True | 0 | ROZPOCET
| VV |  | Součet |  | 134 | [13 empty] | VV | 2 | 4 | True | 1 | ROZPOCET
29 | K | 711791183.1 | Provedení detailů dilatačních spár-těsnění provazci na ploše vodorovné V | m | 47.28 |  | 0 |  |  |  | základní |  | 0 | 0.001 | 0.04728 | 0 | 0 | 16 | K | 2 |  |  |  | ROZPOCET | 0 | 0 | 0 | 0 | 0 | 1 | 0 | 16 | 1491482606
| VV |  | 118/dílna | [15 empty] | VV | 2 | 1 | True | 0 | ROZPOCET
| VV |  | dilatace | [15 empty] | VV | 2 | 1 | True | 0 | ROZPOCET
| VV |  | vložení miralonového provazce | [15 empty] | VV | 2 | 1 | True | 0 | ROZPOCET
| VV |  | (14,71+14,71+8,93+8,93) |  | 47.28 | [13 empty] | VV | 2 | 2 | True | 0 | ROZPOCET
| VV |  | Součet |  | 47.28 | [13 empty] | VV | 2 | 4 | True | 1 | ROZPOCET
30 | M | 283766180 | provazec těsnící z pěnového polyetylénu d = 15 mm / 3 šňůry | m | 52.008 |  | 0 | CS ÚRS 2017 02 |  |  | základní |  | 0 | 0.00018 | 0.0093614 | 0 | 0 | 32 | M | 2 |  |  |  | ROZPOCET | 0 | 0 | 0 | 0 | 0 | 1 | 0 | 16 | -193630520
| VV |  | 118/dílna | [15 empty] | VV | 2 | 1 | True | 0 | ROZPOCET
| VV |  | dilatace | [15 empty] | VV | 2 | 1 | True | 0 | ROZPOCET
| VV |  | vložení miralonového provazce | [15 empty] | VV | 2 | 1 | True | 0 | ROZPOCET
| VV |  | (14,71+14,71+8,93+8,93) |  | 47.28 | [13 empty] | VV | 2 | 2 | True | 0 | ROZPOCET
| VV |  | Součet |  | 47.28 | [13 empty] | VV | 2 | 4 | True | 1 | ROZPOCET
| VV |  | 47,28*1,1 'Přepočtené koeficientem množství |  | 52.008 | [13 empty] | VV | 2 | 2 | False | 1 | ROZPOCET
31 | K | 998711101 | Přesun hmot pro izolace proti vodě, vlhkosti a plynům stanovený z hmotnosti přesunovaného materiálu vodorovná dopravní vzdálenost do 50 m v objektech výšky do 6 m | t | 0.191 |  | 0 | CS ÚRS 2017 02 |  |  | základní |  | 0 | 0 | 0 | 0 | 0 | 16 | K | 2 |  |  |  | ROZPOCET | 0 | 0 | 0 | 0 | 0 | 1 | 0 | 16 | 179425009
32 | K | 998711181 | Přesun hmot pro izolace proti vodě, vlhkosti a plynům stanovený z hmotnosti přesunovaného materiálu Příplatek k cenám za přesun prováděný bez použití mechanizace pro jakoukoliv výšku objektu | t | 0.191 |  | 0 | CS ÚRS 2017 02 |  |  | základní |  | 0 | 0 | 0 | 0 | 0 | 16 | K | 2 |  |  |  | ROZPOCET | 0 | 0 | 0 | 0 | 0 | 1 | 0 | 16 | -1310042372
| D | 777 | Podlahy lité |  |  |  | 0 | [5 empty] | 0 |  | 1.2482 |  | 0 | 2 | D | 1 |  |  |  | ROZPOCET | [6 empty] | 0
33 | K | 777111101 | Příprava podkladu před provedením litých podlah zametení | m2 | 134 |  | 0 | CS ÚRS 2017 02 |  |  | základní |  | 0 | 0 | 0 | 0 | 0 | 16 | K | 2 |  |  |  | ROZPOCET | 0 | 0 | 0 | 0 | 0 | 1 | 0 | 16 | -1552973641
| VV |  | 118/dílna | [15 empty] | VV | 2 | 1 | True | 0 | ROZPOCET
| VV |  | 134 |  | 134 | [13 empty] | VV | 2 | 2 | True | 0 | ROZPOCET
| VV |  | Součet |  | 134 | [13 empty] | VV | 2 | 4 | True | 1 | ROZPOCET
34 | K | 777111111 | Příprava podkladu před provedením litých podlah vysátí | m2 | 134 |  | 0 | CS ÚRS 2017 02 |  |  | základní |  | 0 | 0 | 0 | 0 | 0 | 16 | K | 2 |  |  |  | ROZPOCET | 0 | 0 | 0 | 0 | 0 | 1 | 0 | 16 | 292771435
| VV |  | 118/dílna | [15 empty] | VV | 2 | 1 | True | 0 | ROZPOCET
| VV |  | 134 |  | 134 | [13 empty] | VV | 2 | 2 | True | 0 | ROZPOCET
| VV |  | Součet |  | 134 | [13 empty] | VV | 2 | 4 | True | 1 | ROZPOCET
35 | K | 777131111 | Penetrační nátěr podlahy epoxidový, na podklad epoxidový předem plněný pískem | m2 | 134 |  | 0 | CS ÚRS 2017 02 |  |  | základní |  | 0 | 0 | 0 | 0 | 0 | 16 | K | 2 |  |  |  | ROZPOCET | 0 | 0 | 0 | 0 | 0 | 1 | 0 | 16 | 1084232078
| VV |  | 118/dílna | [15 empty] | VV | 2 | 1 | True | 0 | ROZPOCET
| VV |  | podlaha- finální | [15 empty] | VV | 2 | 1 | True | 0 | ROZPOCET
| VV |  | "penetrace desky ASODUR 1270 - 2složková epoxidová pryskyřice spotřeba /600gr./m2/" | [15 empty] | VV | 2 | 1 | True | 0 | ROZPOCET
| VV |  | 134 |  | 134 | [13 empty] | VV | 2 | 2 | True | 0 | ROZPOCET
| VV |  | Součet |  | 134 | [13 empty] | VV | 2 | 4 | True | 1 | ROZPOCET
36 | M | 235R1 | penetrace desky ASODUR 1270 - 2složková epoxidová...spotřeba /600gr./m2/ | kg | 80.4 |  | 0 |  |  |  | základní |  | 0 | 0.001 | 0.0804 | 0 | 0 | 32 | M | 2 |  |  |  | ROZPOCET | 0 | 0 | 0 | 0 | 0 | 1 | 0 | 16 | -1275170234
| VV |  | 118/dílna | [15 empty] | VV | 2 | 1 | True | 0 | ROZPOCET
| VV |  | podlaha- finální | [15 empty] | VV | 2 | 1 | True | 0 | ROZPOCET
| VV |  | "penetrace desky ASODUR 1270 - 2složková epoxidová pryskyřice spotřeba /600gr./m2/" | [15 empty] | VV | 2 | 1 | True | 0 | ROZPOCET
| VV |  | 134*0,6 |  | 80.4 | [13 empty] | VV | 2 | 2 | True | 0 | ROZPOCET
| VV |  | Součet |  | 80.4 | [13 empty] | VV | 2 | 4 | True | 1 | ROZPOCET
37 | K | 777131111 | Penetrační nátěr podlahy epoxidový, na podklad epoxidový předem plněný pískem | m2 | 4.36 |  | 0 | CS ÚRS 2017 02 |  |  | základní |  | 0 | 0 | 0 | 0 | 0 | 16 | K | 2 |  |  |  | ROZPOCET | 0 | 0 | 0 | 0 | 0 | 1 | 0 | 16 | -1631056626
| VV |  | 118/dílna | [15 empty] | VV | 2 | 1 | True | 0 | ROZPOCET
| VV |  | spára u dveří a mezi objektem měření a zvedacím zařízením | [15 empty] | VV | 2 | 1 | True | 0 | ROZPOCET
| VV |  | "penetrace desky ASODUR 1270 - 2složková epoxidová pryskyřice spotřeba /600gr./m2/" | [15 empty] | VV | 2 | 1 | True | 0 | ROZPOCET
| VV |  | (6,6+37)*0,1 |  | 4.36 | [13 empty] | VV | 2 | 2 | True | 0 | ROZPOCET
| VV |  | Součet |  | 4.36 | [13 empty] | VV | 2 | 4 | True | 1 | ROZPOCET
38 | M | 235R1 | penetrace desky ASODUR 1270 - 2složková epoxidová...spotřeba /600gr./m2/ | kg | 2.616 |  | 0 |  |  |  | základní |  | 0 | 0.001 | 0.002616 | 0 | 0 | 32 | M | 2 |  |  |  | ROZPOCET | 0 | 0 | 0 | 0 | 0 | 1 | 0 | 16 | -1290977071
| VV |  | 118/dílna | [15 empty] | VV | 2 | 1 | True | 0 | ROZPOCET
| VV |  | spára u dveří a mezi objektem měření a zvedacím zařízením | [15 empty] | VV | 2 | 1 | True | 0 | ROZPOCET
| VV |  | "penetrace desky ASODUR 1270 - 2složková epoxidová pryskyřice spotřeba /600gr./m2/" | [15 empty] | VV | 2 | 1 | True | 0 | ROZPOCET
| VV |  | (6,6+37)*0,6*0,1 |  | 2.616 | [13 empty] | VV | 2 | 2 | True | 0 | ROZPOCET
| VV |  | Součet |  | 2.616 | [13 empty] | VV | 2 | 4 | True | 1 | ROZPOCET
39 | K | 777131125 | Prosyp penetračních nátěrů podkladu podlahy pískem - posyp křemičitým pískem/0,1-0,6/mm | m2 | 134 |  | 0 | CS ÚRS 2017 02 |  |  | základní |  | 0 | 0 | 0 | 0 | 0 | 16 | K | 2 |  |  |  | ROZPOCET | 0 | 0 | 0 | 0 | 0 | 1 | 0 | 16 | 273187878
| VV |  | 118/dílna | [15 empty] | VV | 2 | 1 | True | 0 | ROZPOCET
| VV |  | podlaha- finální | [15 empty] | VV | 2 | 1 | True | 0 | ROZPOCET
| VV |  | posyp křemičitým pískem/0,1-0,6/mm | [15 empty] | VV | 2 | 1 | True | 0 | ROZPOCET
| VV |  | 134 |  | 134 | [13 empty] | VV | 2 | 2 | True | 0 | ROZPOCET
| VV |  | Součet |  | 134 | [13 empty] | VV | 2 | 4 | True | 1 | ROZPOCET
40 | M | 587R2 | posyp křemičitým pískem/0,1-0,6/mm...........1díl Asodur a 10 dílů písku | kg | 804 |  | 0 |  |  |  | základní |  | 0 | 0.001 | 0.804 | 0 | 0 | 32 | M | 2 |  |  |  | ROZPOCET | 0 | 0 | 0 | 0 | 0 | 1 | 0 | 16 | -1058296025
| VV |  | 118/dílna | [15 empty] | VV | 2 | 1 | True | 0 | ROZPOCET
| VV |  | podlaha- finální | [15 empty] | VV | 2 | 1 | True | 0 | ROZPOCET
| VV |  | posyp křemičitým pískem/0,1-0,6/mm | [15 empty] | VV | 2 | 1 | True | 0 | ROZPOCET
| VV |  | 134*0,6*10 |  | 804 | [13 empty] | VV | 2 | 2 | True | 0 | ROZPOCET
| VV |  | Součet |  | 804 | [13 empty] | VV | 2 | 4 | True | 1 | ROZPOCET
41 | K | 777131125 | Prosyp penetračních nátěrů podkladu podlahy pískem - posyp křemičitým pískem/0,1-0,6/mm | m2 | 4.36 |  | 0 | CS ÚRS 2017 02 |  |  | základní |  | 0 | 0 | 0 | 0 | 0 | 16 | K | 2 |  |  |  | ROZPOCET | 0 | 0 | 0 | 0 | 0 | 1 | 0 | 16 | 787839263
| VV |  | 118/dílna | [15 empty] | VV | 2 | 1 | True | 0 | ROZPOCET
| VV |  | spára u dveří a mezi objektem měření a zvedacím zařízením | [15 empty] | VV | 2 | 1 | True | 0 | ROZPOCET
| VV |  | posyp křemičitým pískem/0,1-0,6/mm | [15 empty] | VV | 2 | 1 | True | 0 | ROZPOCET
| VV |  | (6,6+37)*0,1 |  | 4.36 | [13 empty] | VV | 2 | 2 | True | 0 | ROZPOCET
| VV |  | Součet |  | 4.36 | [13 empty] | VV | 2 | 4 | True | 1 | ROZPOCET
42 | M | 587R2 | posyp křemičitým pískem/0,1-0,6/mm...........1díl Asodur a 10 dílů písku | kg | 26.16 |  | 0 |  |  |  | základní |  | 0 | 0.001 | 0.02616 | 0 | 0 | 32 | M | 2 |  |  |  | ROZPOCET | 0 | 0 | 0 | 0 | 0 | 1 | 0 | 16 | 249049508
| VV |  | 118/dílna | [15 empty] | VV | 2 | 1 | True | 0 | ROZPOCET
| VV |  | spára u dveří a mezi objektem měření a zvedacím zařízením | [15 empty] | VV | 2 | 1 | True | 0 | ROZPOCET
| VV |  |  |  | 0 | [13 empty] | VV | 2 | 2 | True | 0 | ROZPOCET
| VV |  | posyp křemičitým pískem/0,1-0,6/mm | [15 empty] | VV | 2 | 1 | True | 0 | ROZPOCET
| VV |  | (6,6+37)*0,1*0,6*10 |  | 26.16 | [13 empty] | VV | 2 | 2 | True | 0 | ROZPOCET
| VV |  | Součet |  | 26.16 | [13 empty] | VV | 2 | 4 | True | 1 | ROZPOCET
43 | K | 777511145 | Krycí vrstva - .............druhá vrstva stěrkové malty ASODUR 3311 (INDUFLOOR-IB3311)- 2složková pigmentovaná epoxidová pryskyřice bez obsahu rozpouštědel- tloušťka vrstvy: cca 2,0 mm = min. 2,5 kg/m² | m2 | 134 |  | 0 | CS ÚRS 2017 02 |  |  | základní |  | 0 | 0 | 0 | 0 | 0 | 16 | K | 2 |  |  |  | ROZPOCET | 0 | 0 | 0 | 0 | 0 | 1 | 0 | 16 | -1035895629
| VV |  | 118/dílna | [15 empty] | VV | 2 | 1 | True | 0 | ROZPOCET
| VV |  | podlaha- finální | [15 empty] | VV | 2 | 1 | True | 0 | ROZPOCET
| VV |  | druhá vrstva stěrkové malty ASODUR 3311 (INDUFLOOR-IB3311) | [15 empty] | VV | 2 | 1 | True | 0 | ROZPOCET
| VV |  | 134 |  | 134 | [13 empty] | VV | 2 | 2 | True | 0 | ROZPOCET
| VV |  | 2složková pigmentovaná epoxidová pryskyřice bez obsahu rozpouštědel- tloušťka vrstvy: cca 2,0 mm = min. 2,5 kg/m² | [15 empty] | VV | 2 | 1 | True | 0 | ROZPOCET
| VV |  | Součet |  | 134 | [13 empty] | VV | 2 | 4 | True | 1 | ROZPOCET
44 | M | 2353 R2 | Stěrkové malta např. ref. výr. ASODUR 3311 (INDUFLOOR-IB3311)- 2složková pigmentovaná epoxidová pryskyřice bez obsahu rozpouštědel- tloušťka vrstvy: cca 2,0 mm = min. 2,5 kg/m² | kg | 335 |  | 0 |  |  |  | základní |  | 0 | 0.001 | 0.335 | 0 | 0 | 32 | M | 2 |  |  |  | ROZPOCET | 0 | 0 | 0 | 0 | 0 | 1 | 0 | 16 | -1472182645
| VV |  | 2složková pigmentovaná epoxidová pryskyřice bez obsahu rozpouštědel- tloušťka vrstvy: cca 2,0 mm = min. 2,5 kg/m² | [15 empty] | VV | 2 | 1 | True | 0 | ROZPOCET
| VV |  | 118/dílna | [15 empty] | VV | 2 | 1 | True | 0 | ROZPOCET
| VV |  | podlaha- finální | [15 empty] | VV | 2 | 1 | True | 0 | ROZPOCET
| VV |  | druhá vrstva stěrkové malty ASODUR 3311 (INDUFLOOR-IB3311) | [15 empty] | VV | 2 | 1 | True | 0 | ROZPOCET
| VV |  | 134*2,5 |  | 335 | [13 empty] | VV | 2 | 2 | True | 0 | ROZPOCET
| VV |  | Součet |  | 335 | [13 empty] | VV | 2 | 4 | True | 1 | ROZPOCET
45 | K | 998777101 | Přesun hmot pro podlahy lité stanovený z hmotnosti přesunovaného materiálu vodorovná dopravní vzdálenost do 50 m v objektech výšky do 6 m | t | 1.248 |  | 0 | CS ÚRS 2017 02 |  |  | základní |  | 0 | 0 | 0 | 0 | 0 | 16 | K | 2 |  |  |  | ROZPOCET | 0 | 0 | 0 | 0 | 0 | 1 | 0 | 16 | 876425092
46 | K | 998777181 | Přesun hmot pro podlahy lité stanovený z hmotnosti přesunovaného materiálu Příplatek k cenám za přesun prováděný bez použití mechanizace pro jakoukoliv výšku objektu | t | 1.248 |  | 0 | CS ÚRS 2017 02 |  |  | základní |  | 0 | 0 | 0 | 0 | 0 | 16 | K | 2 |  |  |  | ROZPOCET | 0 | 0 | 0 | 0 | 0 | 1 | 0 | 16 | 797102528

## 2017-133-08 - m.č.133 - d...
| List obsahuje: |  | 1) Krycí list soupisu | 2) Rekapitulace |  |  | 3) Soupis prací | Zpět na list: | Rekapitulace stavby
{7f0f133c-a4ca-4744-8c4c-cf972016006f}
2
| KRYCÍ LIST SOUPISU | [8 empty] | v --- níže se nacházejí doplnkové a pomocné údaje k sestavám --- v | [8 empty] | False
Stavba:
Oprava podlah v dílnách areálu TSS
Objekt:
2017-133-08 - m.č.133 - dílna
| KSO: |  |  |  |  | CC-CZ:
| Místo: |  | ul.Soudní 988, Praha 4 |  |  | Datum: | 26. 7. 2017
| Zadavatel: |  |  |  |  | IČ:
|  | Vězeňská služba ČR Soudní 1672/1a, Praha 4 |  |  |  | DIČ:
| Uchazeč: |  |  |  |  | IČ:
DIČ:
| Projektant: |  |  |  |  | IČ:
|  | Arch.Ing. Lubomír Hromádko, Lamačova 858,Praha 5 |  |  |  | DIČ:
Poznámka:
| Cena bez DPH | [5 empty] | 0
|  |  | Základ daně |  |  | Sazba daně | Výše daně
| DPH | základní | 0 |  |  | 21% | 0
|  | snížená | 0 |  |  | 15% | 0
|  | zákl. přenesená | 0 |  |  | 21% | 0
|  | sníž. přenesená | 0 |  |  | 15% | 0
|  | nulová | 0 |  |  | 0% | 0
| Cena s DPH |  |  | v | CZK |  | 0
REKAPITULACE ČLENĚNÍ SOUPISU PRACÍ
Stavba:
Oprava podlah v dílnách areálu TSS
Objekt:
2017-133-08 - m.č.133 - dílna
Místo: |  |  | ul.Soudní 988, Praha 4 |  |  | Datum: | 26. 7. 2017
Zadavatel: |  |  | Vězeňská služba ČR Soudní 1672/1a, Praha 4 |  |  | Projektant: | Arch.Ing. Lubomír Hromádko, Lamačova 858,Praha 5
Uchazeč:
Kód dílu - Popis | [6 empty] | Cena celkem [CZK]
Náklady soupisu celkem | [6 empty] | 0 | [12 empty] | -1
| HSV - Práce a dodávky HSV | [5 empty] | 0
| 1 - Zemní práce | [5 empty] | 0
| 6 - Úpravy povrchů, podlahy a osazování výplní | [5 empty] | 0
| 91 - Doplňující konstrukce a práceh | [5 empty] | 0
| 95 - Různé dokončovací konstrukce a práce pozemních staveb | [5 empty] | 0
| 997 - Přesun sutě | [5 empty] | 0
| 998 - Přesun hmot | [5 empty] | 0
| PSV - Práce a dodávky PSV | [5 empty] | 0
| 711 - Izolace proti vodě, vlhkosti a plynům | [5 empty] | 0
| 777 - Podlahy lité | [5 empty] | 0
SOUPIS PRACÍ
Stavba:
Oprava podlah v dílnách areálu TSS
Objekt:
2017-133-08 - m.č.133 - dílna
Místo: |  |  | ul.Soudní 988, Praha 4 |  |  | Datum: | 26. 7. 2017
Zadavatel: |  |  | Vězeňská služba ČR Soudní 1672/1a, Praha 4 |  |  | Projektant: | Arch.Ing. Lubomír Hromádko, Lamačova 858,Praha 5
Uchazeč:
PČ | Typ | Kód | Popis | MJ | Množství | J.cena [CZK] | Cena celkem [CZK] | Cenová soustava |  | Poznámka | DPH | J. Nh [h] | Nh celkem [h] | J. hmotnost [t] | Hmotnost celkem [t] | J. suť [t] | Suť Celkem [t]
Náklady soupisu celkem | [6 empty] | 0 | [5 empty] | 0 |  | 0.2998 |  | 0.616 |  | D | -1 | [10 empty] | 0
| D | HSV | Práce a dodávky HSV |  |  |  | 0 | [5 empty] | 0 |  | 0.16965 |  | 0.616 | 1 | D | 0 |  |  |  | ROZPOCET | [6 empty] | 0
| D | 1 | Zemní práce |  |  |  | 0 | [5 empty] | 0 |  | 0.00032 |  | 0.616 | 1 | D | 1 |  |  |  | ROZPOCET | [6 empty] | 0
1 | K | 113155121 | Frézování betonového podkladu nebo krytu s naložením na dopravní prostředek plochy do 500 m2 bez překážek v trase pruhu šířky přes 0,5 m do 1 m, tloušťky vrstvy do 30 mm..........20 mm | m2 | 8 |  | 0 | CS ÚRS 2017 02 |  |  | základní |  | 0 | 4e-05 | 0.00032 | 0.077 | 0.616 | 4 | K | 2 |  |  |  | ROZPOCET | 0 | 0 | 0 | 0 | 0 | 1 | 0 | 4 | -611174969
| VV |  | 133/dílna | [15 empty] | VV | 2 | 1 | True | 0 | ROZPOCET
| VV |  | odfrézování povrchu /20/mm | [15 empty] | VV | 2 | 1 | True | 0 | ROZPOCET
| VV |  | 8 |  | 8 | [13 empty] | VV | 2 | 2 | True | 0 | ROZPOCET
| VV |  | Součet |  | 8 | [13 empty] | VV | 2 | 4 | True | 1 | ROZPOCET
| D | 6 | Úpravy povrchů, podlahy a osazování výplní |  |  |  | 0 | [5 empty] | 0 |  | 0.097098 |  | 0 | 1 | D | 1 |  |  |  | ROZPOCET | [6 empty] | 0
2 | K | 632451111.R | Vlákny vyztužená, samonivelační stěrka pro vyrovnání nerovností do 30 mm- např. ref. výr.- Soloplan-30 Plus | m2 | 8 |  | 0 |  |  |  | základní |  | 0 | 0.0102 | 0.0816 | 0 | 0 | 4 | K | 2 |  |  |  | ROZPOCET | 0 | 0 | 0 | 0 | 0 | 1 | 0 | 4 | 1374025793
| VV |  | 133/dílna | [15 empty] | VV | 2 | 1 | True | 0 | ROZPOCET
| VV |  | podkladní vrstva | [15 empty] | VV | 2 | 1 | True | 0 | ROZPOCET
| VV |  | vyrovnání povrchu - Vlákny vyztužená, samonivelační stěrka pro vyrovnání nerovností do 30 mm- Soloplan-30 Plus | [15 empty] | VV | 2 | 1 | True | 0 | ROZPOCET
| VV |  | 8 |  | 8 | [13 empty] | VV | 2 | 2 | True | 0 | ROZPOCET
| VV |  | spotřeba1,65kg/m2/mm | [15 empty] | VV | 2 | 1 | True | 0 | ROZPOCET
| VV |  | Součet |  | 8 | [13 empty] | VV | 2 | 4 | True | 1 | ROZPOCET
3 | M | 5855 R1 | vyrovnání povrchu - Vlákny vyztužená, samonivelační stěrka pro vyrovnání nerovností do 30 mm- např. ref.výr. Soloplan-30 Plus | kg | 264 |  | 0 |  |  |  | základní |  | 0 | 0 | 0 | 0 | 0 | 8 | M | 2 |  |  |  | ROZPOCET | 0 | 0 | 0 | 0 | 0 | 1 | 0 | 4 | -1567946179
| VV |  | 133/dílna | [15 empty] | VV | 2 | 1 | True | 0 | ROZPOCET
| VV |  | podkladní vrstva | [15 empty] | VV | 2 | 1 | True | 0 | ROZPOCET
| VV |  | vyrovnání povrchu - Vlákny vyztužená, samonivelační stěrka pro vyrovnání nerovností do 30 mm- Soloplan-30 Plus | [15 empty] | VV | 2 | 1 | True | 0 | ROZPOCET
| VV |  | 8*20*1,65 |  | 264 | [13 empty] | VV | 2 | 2 | True | 0 | ROZPOCET
| VV |  | spotřeba1,65kg/m2/mm | [15 empty] | VV | 2 | 1 | True | 0 | ROZPOCET
| VV |  | Součet |  | 264 | [13 empty] | VV | 2 | 4 | True | 1 | ROZPOCET
4 | K | 632621136.R | Příplatek za zdrsňovací posyp a ruční zaválcování | m2 | 8 |  | 0 |  |  |  | základní |  | 0 | 0 | 0 | 0 | 0 | 4 | K | 2 |  |  |  | ROZPOCET | 0 | 0 | 0 | 0 | 0 | 1 | 0 | 4 | -1045465265
| VV |  | 133/dílna | [15 empty] | VV | 2 | 1 | True | 0 | ROZPOCET
| VV |  |  |  | 0 | [13 empty] | VV | 2 | 2 | True | 0 | ROZPOCET
| VV |  | podkladní vrstva | [15 empty] | VV | 2 | 1 | True | 0 | ROZPOCET
| VV |  | posyp křemičitým pískem/0,8-1,2/mm | [15 empty] | VV | 2 | 1 | True | 0 | ROZPOCET
| VV |  | 8 |  | 8 | [13 empty] | VV | 2 | 2 | True | 0 | ROZPOCET
| VV |  | 1díl Asodur a 10 dílů písku | [15 empty] | VV | 2 | 1 | True | 0 | ROZPOCET
| VV |  | Součet |  | 8 | [13 empty] | VV | 2 | 4 | True | 1 | ROZPOCET
5 | M | 587R1 | posyp křemičitým pískem/0,8-1,2/mm...........1díl Asodur a 10 dílů písku | kg | 48 |  | 0 |  |  |  | základní |  | 0 | 0 | 0 | 0 | 0 | 8 | M | 2 |  |  |  | ROZPOCET | 0 | 0 | 0 | 0 | 0 | 1 | 0 | 4 | 812780224
| VV |  | 133/dílna | [15 empty] | VV | 2 | 1 | True | 0 | ROZPOCET
| VV |  |  |  | 0 | [13 empty] | VV | 2 | 2 | True | 0 | ROZPOCET
| VV |  | podkladní vrstva | [15 empty] | VV | 2 | 1 | True | 0 | ROZPOCET
| VV |  | posyp křemičitým pískem/0,8-1,2/mm | [15 empty] | VV | 2 | 1 | True | 0 | ROZPOCET
| VV |  | 8*0,6*10 |  | 48 | [13 empty] | VV | 2 | 2 | True | 0 | ROZPOCET
| VV |  | 1díl Asodur a 10 dílů písku | [15 empty] | VV | 2 | 1 | True | 0 | ROZPOCET
| VV |  | Součet |  | 48 | [13 empty] | VV | 2 | 4 | True | 1 | ROZPOCET
6 | K | 632683111 | Sešívání trhlin v betonových podlahách ocelovými sponkami se zálivkou pryskyřicí vzdálenosti sponek do 10 cm | m | 12.6 |  | 0 | CS ÚRS 2017 02 |  |  | základní |  | 0 | 0.0012 | 0.01512 | 0 | 0 | 4 | K | 2 |  |  |  | ROZPOCET | 0 | 0 | 0 | 0 | 0 | 1 | 0 | 4 | 1569428719
| VV |  | 133/dílna | [15 empty] | VV | 2 | 1 | True | 0 | ROZPOCET
| VV |  | dilatační spára po obvodě konstrukcí (šachta, zvedací zařízení) a u dveří | [15 empty] | VV | 2 | 1 | True | 0 | ROZPOCET
| VV |  | sešití prasklin | [15 empty] | VV | 2 | 1 | True | 0 | ROZPOCET
| VV |  | 6+6,6 |  | 12.6 | [13 empty] | VV | 2 | 2 | True | 0 | ROZPOCET
| VV |  |  |  | 0 | [13 empty] | VV | 2 | 2 | True | 0 | ROZPOCET
| VV |  | Součet |  | 12.6 | [13 empty] | VV | 2 | 4 | True | 1 | ROZPOCET
7 | K | 633811111 | Broušení betonových podlah nerovností do 2 mm (stržení šlemu) | m2 | 8 |  | 0 | CS ÚRS 2017 02 |  |  | základní |  | 0 | 0 | 0 | 0 | 0 | 4 | K | 2 |  |  |  | ROZPOCET | 0 | 0 | 0 | 0 | 0 | 1 | 0 | 4 | 160898545
| VV |  | 133/dílna | [15 empty] | VV | 2 | 1 | True | 0 | ROZPOCET
| VV |  | podkladní vrstva | [15 empty] | VV | 2 | 1 | True | 0 | ROZPOCET
| VV |  | přebroušení | [15 empty] | VV | 2 | 1 | True | 0 | ROZPOCET
| VV |  | 8 |  | 8 | [13 empty] | VV | 2 | 2 | True | 0 | ROZPOCET
| VV |  | Součet |  | 8 | [13 empty] | VV | 2 | 4 | True | 1 | ROZPOCET
8 | K | 634911132 | Řezání dilatačních nebo smršťovacích spár v čerstvé betonové mazanině nebo potěru šířky přes 10 do 20 mm, hloubky přes 10 do 20 mm | m | 37.78 |  | 0 | CS ÚRS 2017 02 |  |  | základní |  | 0 | 1e-05 | 0.0003778 | 0 | 0 | 4 | K | 2 |  |  |  | ROZPOCET | 0 | 0 | 0 | 0 | 0 | 1 | 0 | 4 | -870693092
| VV |  | 133/dílna | [15 empty] | VV | 2 | 1 | True | 0 | ROZPOCET
| VV |  | dilatace | [15 empty] | VV | 2 | 1 | True | 0 | ROZPOCET
| VV |  | proříznutí š./15/mm | [15 empty] | VV | 2 | 1 | True | 0 | ROZPOCET
| VV |  | (12,17+12,17+6,72+6,72) |  | 37.78 | [13 empty] | VV | 2 | 2 | True | 0 | ROZPOCET
| VV |  | Součet |  | 37.78 | [13 empty] | VV | 2 | 4 | True | 1 | ROZPOCET
| D | 91 | Doplňující konstrukce a práceh |  |  |  | 0 | [5 empty] | 0 |  | 0.06524 |  | 0 | 1 | D | 1 |  |  |  | ROZPOCET | [6 empty] | 0
9 | K | 919121121.R | Utěsnění dilatačních spár zálivkou za studena v cementobetonovém nebo živičném krytu včetně adhezního nátěru s těsnicím profilem pod zálivkou, pro komůrky šířky 15 mm, hloubky do 25 mm | m | 37.78 |  | 0 |  |  |  | základní |  | 0 | 9e-05 | 0.0034002 | 0 | 0 | 4 | K | 2 |  |  |  | ROZPOCET | 0 | 0 | 0 | 0 | 0 | 1 | 0 | 4 | 1365096734
| VV |  | 133/dílna | [15 empty] | VV | 2 | 1 | True | 0 | ROZPOCET
| VV |  | dilatace | [15 empty] | VV | 2 | 1 | True | 0 | ROZPOCET
| VV |  | vyplnění pružným tmelem INDUFLEX PU | [15 empty] | VV | 2 | 1 | True | 0 | ROZPOCET
| VV |  | (12,17+12,17+6,72+6,72) |  | 37.78 | [13 empty] | VV | 2 | 2 | True | 0 | ROZPOCET
| VV |  | 200ml/1bm …...Elastický 1složkový PU tmel na podlahové spáry | [15 empty] | VV | 2 | 1 | True | 0 | ROZPOCET
| VV |  | Součet |  | 37.78 | [13 empty] | VV | 2 | 4 | True | 1 | ROZPOCET
10 | M | 24555R | Elastický 1složkový PU tmel na podlahové spáry např.ref.výr.penetrace spáry / INDUFLEX PU.........bal.600 ml | ks | 13 |  | 0 |  |  |  | základní |  | 0 | 0.0006 | 0.0078 | 0 | 0 | 8 | M | 2 |  |  |  | ROZPOCET | 0 | 0 | 0 | 0 | 0 | 1 | 0 | 4 | -269377913
| VV |  | 133/dílna | [15 empty] | VV | 2 | 1 | True | 0 | ROZPOCET
| VV |  | dilatace | [15 empty] | VV | 2 | 1 | True | 0 | ROZPOCET
| VV |  | vyplnění pružným tmelem INDUFLEX PU | [15 empty] | VV | 2 | 1 | True | 0 | ROZPOCET
| VV |  | (12,17+12,17+6,72+6,72) |  | 37.78 | [13 empty] | VV | 2 | 2 | True | 0 | ROZPOCET
| VV |  | 200ml/1bm …...Elastický 1složkový PU tmel na podlahové spáry | [15 empty] | VV | 2 | 1 | True | 0 | ROZPOCET
| VV |  |  |  | 0 | [13 empty] | VV | 2 | 2 | True | 0 | ROZPOCET
| VV |  | Mezisoučet v bm |  | 37.78 | [13 empty] | VV | 2 | 3 | True | 0 | ROZPOCET
| VV |  | 200ml/1bm …...Elastický 1složkový PU tmel na podlahové spáry | [15 empty] | VV | 2 | 1 | True | 0 | ROZPOCET
| VV |  | 37,78*0,2 |  | 7.556 | [13 empty] | VV | 2 | 2 | True | 0 | ROZPOCET
| VV |  | Mezisoučet množství v litrech |  | 7.556 | [13 empty] | VV | 2 | 3 | True | 0 | ROZPOCET
| VV |  | 7,556/0,6 |  | 12.593 | [13 empty] | VV | 2 | 2 | True | 0 | ROZPOCET
| VV |  | zaokrouhleno | [15 empty] | VV | 2 | 1 | True | 0 | ROZPOCET
| VV |  | 0,407 |  | 0.407 | [13 empty] | VV | 2 | 2 | True | 0 | ROZPOCET
| VV |  | Mezisoučet v kusech |  | 13 | [13 empty] | VV | 2 | 3 | True | 1 | ROZPOCET
11 | K | 919124121.R | Zálivka trhliny - např. ref. výr. ASOCRET VK 100- spotřeba cca 2,00 kg/dm³ | m | 2.8 |  | 0 |  |  |  | základní |  | 0 | 0.0043 | 0.01204 | 0 | 0 | 4 | K | 2 |  |  |  | ROZPOCET | 0 | 0 | 0 | 0 | 0 | 1 | 0 | 4 | 106816138
| VV |  | 139/dílna | [15 empty] | VV | 2 | 1 | True | 0 | ROZPOCET
| VV |  | trhlina | [15 empty] | VV | 2 | 1 | True | 0 | ROZPOCET
| VV |  | zálivka- ASOCRET VK 100- spotřeba cca 2,00 kg/dm³ | [15 empty] | VV | 2 | 1 | True | 0 | ROZPOCET
| VV |  | 2,8 |  | 2.8 | [13 empty] | VV | 2 | 2 | True | 0 | ROZPOCET
| VV |  | Vysoce tekutá minerální zálivková malta do tloušťky vrstvy 60 mm | [15 empty] | VV | 2 | 1 | True | 0 | ROZPOCET
| VV |  | Součet |  | 2.8 | [13 empty] | VV | 2 | 4 | True | 1 | ROZPOCET
12 | M | 111R1 | Zálivka trhliny - např. ref. výr. ASOCRET VK 100- spotřeba cca 2,00 kg/dm³ | kg | 42 |  | 0 |  |  |  | základní |  | 0 | 0.001 | 0.042 | 0 | 0 | 8 | M | 2 |  |  |  | ROZPOCET | 0 | 0 | 0 | 0 | 0 | 1 | 0 | 4 | -1004717483
| VV |  | 139/dílna | [15 empty] | VV | 2 | 1 | True | 0 | ROZPOCET
| VV |  | trhlina | [15 empty] | VV | 2 | 1 | True | 0 | ROZPOCET
| VV |  | zálivka- ASOCRET VK 100- spotřeba cca 2,00 kg/dm³ | [15 empty] | VV | 2 | 1 | True | 0 | ROZPOCET
| VV |  | 2,8*0,05*0,15 |  | 0.021 | [13 empty] | VV | 2 | 2 | True | 0 | ROZPOCET
| VV |  | Mezisoučet v m3 |  | 0.021 | [13 empty] | VV | 2 | 3 | True | 0 | ROZPOCET
| VV |  | spotřeba cca 2,00 kg/dm³ | [15 empty] | VV | 2 | 1 | True | 0 | ROZPOCET
| VV |  | 1 m3=1000 dm3 | [15 empty] | VV | 2 | 1 | True | 0 | ROZPOCET
| VV |  | 21*2 |  | 42 | [13 empty] | VV | 2 | 2 | True | 0 | ROZPOCET
| VV |  | Mezisoučet v kg |  | 42 | [13 empty] | VV | 2 | 3 | True | 1 | ROZPOCET
| D | 95 | Různé dokončovací konstrukce a práce pozemních staveb |  |  |  | 0 | [5 empty] | 0 |  | 0.006992 |  | 0 | 1 | D | 1 |  |  |  | ROZPOCET | [6 empty] | 0
13 | K | 952901111 | Vyčištění budov nebo objektů před předáním do užívání budov bytové nebo občanské výstavby - zametení a umytí podlah, dlažeb, obkladů, schodů v místnostech, chodbách a schodištích, vyčištění a umytí oken, dveří s rámy, zárubněmi, umytí a vyčištění jiných zasklených a natíraných ploch a zařizovacích předmětů, při světlé výšce podlaží do 4 m | m2 | 82.4 |  | 0 | CS ÚRS 2017 02 |  |  | základní |  | 0 | 4e-05 | 0.003296 | 0 | 0 | 4 | K | 2 |  |  |  | ROZPOCET | 0 | 0 | 0 | 0 | 0 | 1 | 0 | 4 | -1175420781
| VV |  | 133/dílna | [15 empty] | VV | 2 | 1 | True | 0 | ROZPOCET
| VV |  | 82,4 |  | 82.4 | [13 empty] | VV | 2 | 2 | True | 0 | ROZPOCET
| VV |  | Součet |  | 82.4 | [13 empty] | VV | 2 | 4 | True | 1 | ROZPOCET
14 | K | 952902121 | Čištění budov při provádění oprav a udržovacích prací podlah drsných nebo chodníků zametením | m2 | 82.4 |  | 0 | CS ÚRS 2017 02 |  |  | základní |  | 0 | 0 | 0 | 0 | 0 | 4 | K | 2 |  |  |  | ROZPOCET | 0 | 0 | 0 | 0 | 0 | 1 | 0 | 4 | -1321157921
| VV |  | 133/dílna | [15 empty] | VV | 2 | 1 | True | 0 | ROZPOCET
| VV |  | 82,4 |  | 82.4 | [13 empty] | VV | 2 | 2 | True | 0 | ROZPOCET
| VV |  | Součet |  | 82.4 | [13 empty] | VV | 2 | 4 | True | 1 | ROZPOCET
15 | K | 952902141 | Čištění budov při provádění oprav a udržovacích prací podlah drsných nebo chodníků drhnutím s chemickými prostředky | m2 | 82.4 |  | 0 | CS ÚRS 2017 02 |  |  | základní |  | 0 | 4e-05 | 0.003296 | 0 | 0 | 4 | K | 2 |  |  |  | ROZPOCET | 0 | 0 | 0 | 0 | 0 | 1 | 0 | 4 | -1298576824
| VV |  | 133/dílna | [15 empty] | VV | 2 | 1 | True | 0 | ROZPOCET
| VV |  | podlaha | [15 empty] | VV | 2 | 1 | True | 0 | ROZPOCET
| VV |  | odmaštění | [15 empty] | VV | 2 | 1 | True | 0 | ROZPOCET
| VV |  | 82,4 |  | 82.4 | [13 empty] | VV | 2 | 2 | True | 0 | ROZPOCET
| VV |  | Součet |  | 82.4 | [13 empty] | VV | 2 | 4 | True | 1 | ROZPOCET
16 | K | 952902131 | Čištění budov při provádění oprav a udržovacích prací podlah drsných nebo chodníků omytím........např. ref. výr. vyčištění přípravkem ASO R 008 | m2 | 8 |  | 0 | CS ÚRS 2017 02 |  |  | základní |  | 0 | 0 | 0 | 0 | 0 | 4 | K | 2 |  |  |  | ROZPOCET | 0 | 0 | 0 | 0 | 0 | 1 | 0 | 4 | -723896999
| VV |  | 133/dílna | [15 empty] | VV | 2 | 1 | True | 0 | ROZPOCET
| VV |  |  |  | 0 | [13 empty] | VV | 2 | 2 | True | 0 | ROZPOCET
| VV |  | podkladní vrstva | [15 empty] | VV | 2 | 1 | True | 0 | ROZPOCET
| VV |  | vyčištění přípravkem ASO R 008 | [15 empty] | VV | 2 | 1 | True | 0 | ROZPOCET
| VV |  | 8 |  | 8 | [13 empty] | VV | 2 | 2 | True | 0 | ROZPOCET
| VV |  |  |  | 0 | [13 empty] | VV | 2 | 2 | True | 0 | ROZPOCET
| VV |  | Mezisoučet v m2 |  | 8 | [13 empty] | VV | 2 | 3 | True | 1 | ROZPOCET
| VV |  | Součet |  | 8 | [13 empty] | VV | 2 | 4 | True | 0 | ROZPOCET
| VV |  | na 1 m2 je potřeba cca. 0,05 l přípravku | [15 empty] | VV | 2 | 1 | True | 0 | ROZPOCET
| VV |  | 8*0,05 |  | 0.4 | [13 empty] | VV | 2 | 2 | True | 0 | ROZPOCET
| VV |  | ředění 1 díl prostředku a 1-2 dílů vody | [15 empty] | VV | 2 | 1 | True | 0 | ROZPOCET
| VV |  |  |  | 0 | [13 empty] | VV | 2 | 2 | True | 0 | ROZPOCET
| VV |  | Mezisoučet v litrech |  | 0.4 | [13 empty] | VV | 2 | 3 | True | 0 | ROZPOCET
17 | M | 2575R1 | např. ref. výr.ASO®-R 008- přípravek na vyčištění před penetrací | l | 0.4 |  | 0 |  |  |  | základní |  | 0 | 0.001 | 0.0004 | 0 | 0 | 8 | M | 2 |  |  |  | ROZPOCET | 0 | 0 | 0 | 0 | 0 | 1 | 0 | 4 | 2046636340
| VV |  | 133/dílna | [15 empty] | VV | 2 | 1 | True | 0 | ROZPOCET
| VV |  |  |  | 0 | [13 empty] | VV | 2 | 2 | True | 0 | ROZPOCET
| VV |  | podkladní vrstva | [15 empty] | VV | 2 | 1 | True | 0 | ROZPOCET
| VV |  | vyčištění přípravkem ASO R 008 | [15 empty] | VV | 2 | 1 | True | 0 | ROZPOCET
| VV |  | 8 |  | 8 | [13 empty] | VV | 2 | 2 | True | 0 | ROZPOCET
| VV |  |  |  | 0 | [13 empty] | VV | 2 | 2 | True | 0 | ROZPOCET
| VV |  | Mezisoučet v m2 |  | 8 | [13 empty] | VV | 2 | 3 | True | 0 | ROZPOCET
| VV |  | na 1 m2 je potřeba cca. 0,05 l přípravku | [15 empty] | VV | 2 | 1 | True | 0 | ROZPOCET
| VV |  | 8*0,05 |  | 0.4 | [13 empty] | VV | 2 | 2 | True | 0 | ROZPOCET
| VV |  | ředění 1 díl prostředku a 1-2 dílů vody | [15 empty] | VV | 2 | 1 | True | 0 | ROZPOCET
| VV |  |  |  | 0 | [13 empty] | VV | 2 | 2 | True | 0 | ROZPOCET
| VV |  | Mezisoučet v litrech |  | 0.4 | [13 empty] | VV | 2 | 3 | True | 1 | ROZPOCET
18 | K | 952902611 | Čištění budov při provádění oprav a udržovacích prací vysátím prachu z ostatních ploch | m2 | 1.2 |  | 0 | CS ÚRS 2017 02 |  |  | základní |  | 0 | 0 | 0 | 0 | 0 | 4 | K | 2 |  |  |  | ROZPOCET | 0 | 0 | 0 | 0 | 0 | 1 | 0 | 4 | 1569974270
| VV |  | 133/dílna | [15 empty] | VV | 2 | 1 | True | 0 | ROZPOCET
| VV |  |  |  | 0 | [13 empty] | VV | 2 | 2 | True | 0 | ROZPOCET
| VV |  | vysátí( vyluxování) trhliny- dilatační spára po obvodě konstrukcí (šachta, zvedací zařízení) | [15 empty] | VV | 2 | 1 | True | 0 | ROZPOCET
| VV |  | 6*(0,05+0,1+0,05) |  | 1.2 | [13 empty] | VV | 2 | 2 | True | 0 | ROZPOCET
| VV |  | Součet |  | 1.2 | [13 empty] | VV | 2 | 4 | True | 1 | ROZPOCET
19 | K | 977312111 | Řezání stávajících betonových mazanin s vyztužením hloubky do 50 mm | m | 6 |  | 0 | CS ÚRS 2017 02 |  |  | základní |  | 0 | 0 | 0 | 0 | 0 | 4 | K | 2 |  |  |  | ROZPOCET | 0 | 0 | 0 | 0 | 0 | 1 | 0 | 4 | 1282992234
| VV |  | 133/dílna | [15 empty] | VV | 2 | 1 | True | 0 | ROZPOCET
| VV |  |  |  | 0 | [13 empty] | VV | 2 | 2 | True | 0 | ROZPOCET
| VV |  | prroříznutí bet. Mazniny hl./50/mm - dilatační spára po obvodě konstrukcí (šachta, zvedací zařízení) a u dveří | [15 empty] | VV | 2 | 1 | True | 0 | ROZPOCET
| VV |  | 6 |  | 6 | [13 empty] | VV | 2 | 2 | True | 0 | ROZPOCET
| VV |  | Součet |  | 6 | [13 empty] | VV | 2 | 4 | True | 1 | ROZPOCET
| D | 997 | Přesun sutě |  |  |  | 0 | [5 empty] | 0 |  | 0 |  | 0 | 1 | D | 1 |  |  |  | ROZPOCET | [6 empty] | 0
20 | K | 997221141 | Vodorovná doprava suti stavebním kolečkem s naložením a se složením ze sypkých materiálů, na vzdálenost do 50 m | t | 0.616 |  | 0 | CS ÚRS 2017 02 |  |  | základní |  | 0 | 0 | 0 | 0 | 0 | 4 | K | 2 |  |  |  | ROZPOCET | 0 | 0 | 0 | 0 | 0 | 1 | 0 | 4 | -1145055912
21 | K | 997221551 | Vodorovná doprava suti bez naložení, ale se složením a s hrubým urovnáním ze sypkých materiálů, na vzdálenost do 1 km | t | 0.616 |  | 0 | CS ÚRS 2017 02 |  |  | základní |  | 0 | 0 | 0 | 0 | 0 | 4 | K | 2 |  |  |  | ROZPOCET | 0 | 0 | 0 | 0 | 0 | 1 | 0 | 4 | -199328235
22 | K | 997221559 | Vodorovná doprava suti bez naložení, ale se složením a s hrubým urovnáním Příplatek k ceně za každý další i započatý 1 km přes 1 km | t | 6.16 |  | 0 | CS ÚRS 2017 02 |  |  | základní |  | 0 | 0 | 0 | 0 | 0 | 4 | K | 2 |  |  |  | ROZPOCET | 0 | 0 | 0 | 0 | 0 | 1 | 0 | 4 | 2088304993
| VV |  | 0,616*10 'Přepočtené koeficientem množství |  | 6.16 | [13 empty] | VV | 2 | 2 | False | 1 | ROZPOCET
23 | K | 997221612 | Nakládání na dopravní prostředky pro vodorovnou dopravu vybouraných hmot | t | 0.616 |  | 0 | CS ÚRS 2017 02 |  |  | základní |  | 0 | 0 | 0 | 0 | 0 | 4 | K | 2 |  |  |  | ROZPOCET | 0 | 0 | 0 | 0 | 0 | 1 | 0 | 4 | -637421291
24 | K | 997221815 | Poplatek za uložení stavebního odpadu na skládce (skládkovné) betonového | t | 0.616 |  | 0 | CS ÚRS 2017 02 |  |  | základní |  | 0 | 0 | 0 | 0 | 0 | 4 | K | 2 |  |  |  | ROZPOCET | 0 | 0 | 0 | 0 | 0 | 1 | 0 | 4 | 1550336387
| VV |  | frézovaní podlahy | [15 empty] | VV | 2 | 1 | True | 0 | ROZPOCET
| VV |  | 0,616 |  | 0.616 | [13 empty] | VV | 2 | 2 | True | 0 | ROZPOCET
| VV |  | Součet |  | 0.616 | [13 empty] | VV | 2 | 4 | True | 1 | ROZPOCET
| D | 998 | Přesun hmot |  |  |  | 0 | [5 empty] | 0 |  | 0 |  | 0 | 1 | D | 1 |  |  |  | ROZPOCET | [6 empty] | 0
25 | K | 998018001 | Přesun hmot pro budovy občanské výstavby, bydlení, výrobu a služby ruční - bez užití mechanizace vodorovná dopravní vzdálenost do 100 m pro budovy s jakoukoliv nosnou konstrukcí výšky do 6 m | t | 0.17 |  | 0 | CS ÚRS 2017 02 |  |  | základní |  | 0 | 0 | 0 | 0 | 0 | 4 | K | 2 |  |  |  | ROZPOCET | 0 | 0 | 0 | 0 | 0 | 1 | 0 | 4 | -1928643705
| D | PSV | Práce a dodávky PSV |  |  |  | 0 | [5 empty] | 0 |  | 0.13015 |  | 0 | 2 | D | 0 |  |  |  | ROZPOCET | [6 empty] | 0
| D | 711 | Izolace proti vodě, vlhkosti a plynům |  |  |  | 0 | [5 empty] | 0 |  | 0.053385 |  | 0 | 2 | D | 1 |  |  |  | ROZPOCET | [6 empty] | 0
26 | K | 711111001 | Provedení izolace proti zemní vlhkosti natěradly a tmely za studena na ploše vodorovné V nátěrem penetračním | m2 | 1.7 |  | 0 | CS ÚRS 2017 02 |  |  | základní |  | 0 | 0 | 0 | 0 | 0 | 16 | K | 2 |  |  |  | ROZPOCET | 0 | 0 | 0 | 0 | 0 | 1 | 0 | 16 | -1824332471
| VV |  | 133/dílna | [15 empty] | VV | 2 | 1 | True | 0 | ROZPOCET
| VV |  | dilatace | [15 empty] | VV | 2 | 1 | True | 0 | ROZPOCET
| VV |  | penetrace spáry /Indu primer S | [15 empty] | VV | 2 | 1 | True | 0 | ROZPOCET
| VV |  | (12,17+12,17+6,72+6,72) |  | 37.78 | [13 empty] | VV | 2 | 2 | True | 0 | ROZPOCET
| VV |  | spotřeba /100g/m2 adhézní můstek- Penetrační nátěr/prostředek ke zlepšení přilnavosti pro nasákavé styčné ploch | [15 empty] | VV | 2 | 1 | True | 0 | ROZPOCET
| VV |  | Mezisoučet v bm |  | 37.78 | [13 empty] | VV | 2 | 3 | True | 0 | ROZPOCET
| VV |  | 37,78*(0,015+0,015+0,015) |  | 1.7 | [13 empty] | VV | 2 | 2 | True | 0 | ROZPOCET
| VV |  | v m2 | [15 empty] | VV | 2 | 1 | True | 0 | ROZPOCET
| VV |  | Mezisoučet v m2 |  | 1.7 | [13 empty] | VV | 2 | 3 | True | 1 | ROZPOCET
27 | M | 1116316.R | penetrační nátěr- penetrace spáry - např. ref.výr. Indu primer S | kg | 0.125 |  | 0 | CS ÚRS 2017 02 |  |  | základní |  | 0 | 0.001 | 0.000125 | 0 | 0 | 32 | M | 2 |  |  |  | ROZPOCET | 0 | 0 | 0 | 0 | 0 | 1 | 0 | 16 | -196671410
| VV |  | 133/dílna | [15 empty] | VV | 2 | 1 | True | 0 | ROZPOCET
| VV |  | dilatace | [15 empty] | VV | 2 | 1 | True | 0 | ROZPOCET
| VV |  | penetrace spáry /Indu primer S | [15 empty] | VV | 2 | 1 | True | 0 | ROZPOCET
| VV |  | (12,17+12,17+6,72+6,72) |  | 37.78 | [13 empty] | VV | 2 | 2 | True | 0 | ROZPOCET
| VV |  | spotřeba /100g/m2 adhézní můstek- Penetrační nátěr/prostředek ke zlepšení přilnavosti pro nasákavé styčné ploch | [15 empty] | VV | 2 | 1 | True | 0 | ROZPOCET
| VV |  | Mezisoučet |  | 37.78 | [13 empty] | VV | 2 | 3 | True | 0 | ROZPOCET
| VV |  | 27,78*(0,015+0,015+0,015)*0,1 |  | 0.125 | [13 empty] | VV | 2 | 2 | True | 0 | ROZPOCET
| VV |  | Mezisoučet v kg |  | 0.125 | [13 empty] | VV | 2 | 3 | True | 1 | ROZPOCET
28 | K | 711113115.R | Izolace proti zemní vlhkosti na vodorovné ploše za studena- penetrace Asodur SG 2- podle podkladu cca 600–1 000 g/m² | m2 | 8 |  | 0 |  |  |  | základní |  | 0 | 0 | 0 | 0 | 0 | 16 | K | 2 |  |  |  | ROZPOCET | 0 | 0 | 0 | 0 | 0 | 1 | 0 | 16 | 827785670
| VV |  | Izolace proti zemní vlhkosti na vodorovné ploše za studena- penetrace Asodur SG 2- podle podkladu cca 600–1 000 g/m² | [15 empty] | VV | 2 | 1 | True | 0 | ROZPOCET
| VV |  | 133/dílna | [15 empty] | VV | 2 | 1 | True | 0 | ROZPOCET
| VV |  |  |  | 0 | [13 empty] | VV | 2 | 2 | True | 0 | ROZPOCET
| VV |  |  |  | 0 | [13 empty] | VV | 2 | 2 | True | 0 | ROZPOCET
| VV |  | podkladní vrstva | [15 empty] | VV | 2 | 1 | True | 0 | ROZPOCET
| VV |  | penetrace Asodur SG 2- podle podkladu cca 600–1 000 g/m² | [15 empty] | VV | 2 | 1 | True | 0 | ROZPOCET
| VV |  | 8 |  | 8 | [13 empty] | VV | 2 | 2 | True | 0 | ROZPOCET
| VV |  | ASODUR® SG2: bezrozpouštědlový, odolný proti vlhku, výborná přilnavost na vlhký podklad, působí jako zábrana proti kapilárnímu vzlínání olejů a jiných | [15 empty] | VV | 2 | 1 | True | 0 | ROZPOCET
| VV |  | chemikálií | [15 empty] | VV | 2 | 1 | True | 0 | ROZPOCET
| VV |  | Součet |  | 8 | [13 empty] | VV | 2 | 4 | True | 1 | ROZPOCET
29 | M | 2467R1 | např.ref. výr. ASODUR® SG2: bezrozpouštědlový, odolný proti vlhku, výborná přilnavost na vlhký podklad, působí jako zábrana proti kapilárnímu vzlínání olejů a jiných chemikálií.- spotřeba podle podkladu cca 600–1 000 g/m² | l | 8 |  | 0 |  |  |  | základní |  | 0 | 0.001 | 0.008 | 0 | 0 | 32 | M | 2 |  |  |  | ROZPOCET | 0 | 0 | 0 | 0 | 0 | 1 | 0 | 16 | -373775560
| VV |  | např.ref. výr. ASODUR® SG2: bezrozpouštědlový, odolný proti vlhku, výborná přilnavost na vlhký podklad, působí jako zábrana proti kapilárnímu vzlínání | [15 empty] | VV | 2 | 1 | True | 0 | ROZPOCET
| VV |  | 133/dílna | [15 empty] | VV | 2 | 1 | True | 0 | ROZPOCET
| VV |  |  |  | 0 | [13 empty] | VV | 2 | 2 | True | 0 | ROZPOCET
| VV |  |  |  | 0 | [13 empty] | VV | 2 | 2 | True | 0 | ROZPOCET
| VV |  | podkladní vrstva | [15 empty] | VV | 2 | 1 | True | 0 | ROZPOCET
| VV |  | penetrace Asodur SG 2- podle podkladu cca 600–1 000 g/m² | [15 empty] | VV | 2 | 1 | True | 0 | ROZPOCET
| VV |  | 8*1 |  | 8 | [13 empty] | VV | 2 | 2 | True | 0 | ROZPOCET
| VV |  | Součet |  | 8 | [13 empty] | VV | 2 | 4 | True | 1 | ROZPOCET
30 | K | 711791183.1 | Provedení detailů dilatačních spár-těsnění provazci na ploše vodorovné V | m | 37.78 |  | 0 |  |  |  | základní |  | 0 | 0.001 | 0.03778 | 0 | 0 | 16 | K | 2 |  |  |  | ROZPOCET | 0 | 0 | 0 | 0 | 0 | 1 | 0 | 16 | 1836063350
| VV |  | 133/dílna | [15 empty] | VV | 2 | 1 | True | 0 | ROZPOCET
| VV |  | dilatace | [15 empty] | VV | 2 | 1 | True | 0 | ROZPOCET
| VV |  | vložení miralonového provazce | [15 empty] | VV | 2 | 1 | True | 0 | ROZPOCET
| VV |  | (12,17+12,17+6,72+6,72) |  | 37.78 | [13 empty] | VV | 2 | 2 | True | 0 | ROZPOCET
| VV |  | Součet |  | 37.78 | [13 empty] | VV | 2 | 4 | True | 1 | ROZPOCET
31 | M | 283766180 | provazec těsnící z pěnového polyetylénu d = 15 mm / 3 šňůry | m | 41.558 |  | 0 | CS ÚRS 2017 02 |  |  | základní |  | 0 | 0.00018 | 0.0074804 | 0 | 0 | 32 | M | 2 |  |  |  | ROZPOCET | 0 | 0 | 0 | 0 | 0 | 1 | 0 | 16 | -856644636
| VV |  | 133/dílna | [15 empty] | VV | 2 | 1 | True | 0 | ROZPOCET
| VV |  | dilatace | [15 empty] | VV | 2 | 1 | True | 0 | ROZPOCET
| VV |  | vložení miralonového provazce | [15 empty] | VV | 2 | 1 | True | 0 | ROZPOCET
| VV |  | (12,17+12,17+6,72+6,72) |  | 37.78 | [13 empty] | VV | 2 | 2 | True | 0 | ROZPOCET
| VV |  | Součet |  | 37.78 | [13 empty] | VV | 2 | 4 | True | 1 | ROZPOCET
| VV |  | 37,78*1,1 'Přepočtené koeficientem množství |  | 41.558 | [13 empty] | VV | 2 | 2 | False | 1 | ROZPOCET
32 | K | 998711101 | Přesun hmot pro izolace proti vodě, vlhkosti a plynům stanovený z hmotnosti přesunovaného materiálu vodorovná dopravní vzdálenost do 50 m v objektech výšky do 6 m | t | 0.053 |  | 0 | CS ÚRS 2017 02 |  |  | základní |  | 0 | 0 | 0 | 0 | 0 | 16 | K | 2 |  |  |  | ROZPOCET | 0 | 0 | 0 | 0 | 0 | 1 | 0 | 16 | 1429613167
33 | K | 998711181 | Přesun hmot pro izolace proti vodě, vlhkosti a plynům stanovený z hmotnosti přesunovaného materiálu Příplatek k cenám za přesun prováděný bez použití mechanizace pro jakoukoliv výšku objektu | t | 0.053 |  | 0 | CS ÚRS 2017 02 |  |  | základní |  | 0 | 0 | 0 | 0 | 0 | 16 | K | 2 |  |  |  | ROZPOCET | 0 | 0 | 0 | 0 | 0 | 1 | 0 | 16 | 1287245856
| D | 777 | Podlahy lité |  |  |  | 0 | [5 empty] | 0 |  | 0.07676 |  | 0 | 2 | D | 1 |  |  |  | ROZPOCET | [6 empty] | 0
34 | K | 777111101 | Příprava podkladu před provedením litých podlah zametení | m2 | 8 |  | 0 | CS ÚRS 2017 02 |  |  | základní |  | 0 | 0 | 0 | 0 | 0 | 16 | K | 2 |  |  |  | ROZPOCET | 0 | 0 | 0 | 0 | 0 | 1 | 0 | 16 | -2041261619
| VV |  | 133/dílna | [15 empty] | VV | 2 | 1 | True | 0 | ROZPOCET
| VV |  | 8 |  | 8 | [13 empty] | VV | 2 | 2 | True | 0 | ROZPOCET
| VV |  | Součet |  | 8 | [13 empty] | VV | 2 | 4 | True | 1 | ROZPOCET
35 | K | 777111111 | Příprava podkladu před provedením litých podlah vysátí | m2 | 8 |  | 0 | CS ÚRS 2017 02 |  |  | základní |  | 0 | 0 | 0 | 0 | 0 | 16 | K | 2 |  |  |  | ROZPOCET | 0 | 0 | 0 | 0 | 0 | 1 | 0 | 16 | -898319740
| VV |  | 133/dílna | [15 empty] | VV | 2 | 1 | True | 0 | ROZPOCET
| VV |  | 8 |  | 8 | [13 empty] | VV | 2 | 2 | True | 0 | ROZPOCET
| VV |  | Součet |  | 8 | [13 empty] | VV | 2 | 4 | True | 1 | ROZPOCET
36 | K | 777131111 | Penetrační nátěr podlahy epoxidový, na podklad epoxidový předem plněný pískem | m2 | 8 |  | 0 | CS ÚRS 2017 02 |  |  | základní |  | 0 | 0 | 0 | 0 | 0 | 16 | K | 2 |  |  |  | ROZPOCET | 0 | 0 | 0 | 0 | 0 | 1 | 0 | 16 | 1390891487
| VV |  | 133/dílna | [15 empty] | VV | 2 | 1 | True | 0 | ROZPOCET
| VV |  | podlaha- finální | [15 empty] | VV | 2 | 1 | True | 0 | ROZPOCET
| VV |  | "penetrace desky ASODUR 1270 - 2složková epoxidová pryskyřice spotřeba /600gr./m2/" | [15 empty] | VV | 2 | 1 | True | 0 | ROZPOCET
| VV |  | 8 |  | 8 | [13 empty] | VV | 2 | 2 | True | 0 | ROZPOCET
| VV |  | Součet |  | 8 | [13 empty] | VV | 2 | 4 | True | 1 | ROZPOCET
37 | M | 235R1 | penetrace desky ASODUR 1270 - 2složková epoxidová...spotřeba /600gr./m2/ | kg | 4.8 |  | 0 |  |  |  | základní |  | 0 | 0.001 | 0.0048 | 0 | 0 | 32 | M | 2 |  |  |  | ROZPOCET | 0 | 0 | 0 | 0 | 0 | 1 | 0 | 16 | 53780408
| VV |  | 133/dílna | [15 empty] | VV | 2 | 1 | True | 0 | ROZPOCET
| VV |  | podlaha- finální | [15 empty] | VV | 2 | 1 | True | 0 | ROZPOCET
| VV |  | "penetrace desky ASODUR 1270 - 2složková epoxidová pryskyřice spotřeba /600gr./m2/" | [15 empty] | VV | 2 | 1 | True | 0 | ROZPOCET
| VV |  | 8*0,6 |  | 4.8 | [13 empty] | VV | 2 | 2 | True | 0 | ROZPOCET
| VV |  | Součet |  | 4.8 | [13 empty] | VV | 2 | 4 | True | 1 | ROZPOCET
38 | K | 777131111 | Penetrační nátěr podlahy epoxidový, na podklad epoxidový předem plněný pískem | m2 | 0.6 |  | 0 | CS ÚRS 2017 02 |  |  | základní |  | 0 | 0 | 0 | 0 | 0 | 16 | K | 2 |  |  |  | ROZPOCET | 0 | 0 | 0 | 0 | 0 | 1 | 0 | 16 | 366979877
| VV |  | 133/dílna | [15 empty] | VV | 2 | 1 | True | 0 | ROZPOCET
| VV |  | spára u dveří a mezi zákrytem šachta a podlahou | [15 empty] | VV | 2 | 1 | True | 0 | ROZPOCET
| VV |  | "penetrace desky ASODUR 1270 - 2složková epoxidová pryskyřice spotřeba /600gr./m2/" | [15 empty] | VV | 2 | 1 | True | 0 | ROZPOCET
| VV |  | 6*0,1 |  | 0.6 | [13 empty] | VV | 2 | 2 | True | 0 | ROZPOCET
| VV |  | Součet |  | 0.6 | [13 empty] | VV | 2 | 4 | True | 1 | ROZPOCET
39 | M | 235R1 | penetrace desky ASODUR 1270 - 2složková epoxidová...spotřeba /600gr./m2/ | kg | 0.36 |  | 0 |  |  |  | základní |  | 0 | 0.001 | 0.00036 | 0 | 0 | 32 | M | 2 |  |  |  | ROZPOCET | 0 | 0 | 0 | 0 | 0 | 1 | 0 | 16 | -1503102298
| VV |  | 133/dílna | [15 empty] | VV | 2 | 1 | True | 0 | ROZPOCET
| VV |  | spára u dveří a mezi zákrytem šachta a podlahou | [15 empty] | VV | 2 | 1 | True | 0 | ROZPOCET
| VV |  | "penetrace desky ASODUR 1270 - 2složková epoxidová pryskyřice spotřeba /600gr./m2/" | [15 empty] | VV | 2 | 1 | True | 0 | ROZPOCET
| VV |  | 6*0,6*0,1 |  | 0.36 | [13 empty] | VV | 2 | 2 | True | 0 | ROZPOCET
| VV |  | Součet |  | 0.36 | [13 empty] | VV | 2 | 4 | True | 1 | ROZPOCET
40 | K | 777131125 | Prosyp penetračních nátěrů podkladu podlahy pískem - posyp křemičitým pískem/0,1-0,6/mm | m2 | 8 |  | 0 | CS ÚRS 2017 02 |  |  | základní |  | 0 | 0 | 0 | 0 | 0 | 16 | K | 2 |  |  |  | ROZPOCET | 0 | 0 | 0 | 0 | 0 | 1 | 0 | 16 | 2000943268
| VV |  | 133/dílna | [15 empty] | VV | 2 | 1 | True | 0 | ROZPOCET
| VV |  | podlaha- finální | [15 empty] | VV | 2 | 1 | True | 0 | ROZPOCET
| VV |  | posyp křemičitým pískem/0,1-0,6/mm | [15 empty] | VV | 2 | 1 | True | 0 | ROZPOCET
| VV |  | 8 |  | 8 | [13 empty] | VV | 2 | 2 | True | 0 | ROZPOCET
| VV |  | Součet |  | 8 | [13 empty] | VV | 2 | 4 | True | 1 | ROZPOCET
41 | M | 587R2 | posyp křemičitým pískem/0,1-0,6/mm...........1díl Asodur a 10 dílů písku | kg | 48 |  | 0 |  |  |  | základní |  | 0 | 0.001 | 0.048 | 0 | 0 | 32 | M | 2 |  |  |  | ROZPOCET | 0 | 0 | 0 | 0 | 0 | 1 | 0 | 16 | 1515416983
| VV |  | 133/dílna | [15 empty] | VV | 2 | 1 | True | 0 | ROZPOCET
| VV |  | podlaha- finální | [15 empty] | VV | 2 | 1 | True | 0 | ROZPOCET
| VV |  | posyp křemičitým pískem/0,1-0,6/mm | [15 empty] | VV | 2 | 1 | True | 0 | ROZPOCET
| VV |  | 8*0,6*10 |  | 48 | [13 empty] | VV | 2 | 2 | True | 0 | ROZPOCET
| VV |  | Součet |  | 48 | [13 empty] | VV | 2 | 4 | True | 1 | ROZPOCET
42 | K | 777131125 | Prosyp penetračních nátěrů podkladu podlahy pískem - posyp křemičitým pískem/0,1-0,6/mm | m2 | 0.6 |  | 0 | CS ÚRS 2017 02 |  |  | základní |  | 0 | 0 | 0 | 0 | 0 | 16 | K | 2 |  |  |  | ROZPOCET | 0 | 0 | 0 | 0 | 0 | 1 | 0 | 16 | 2088624277
| VV |  | 133/dílna | [15 empty] | VV | 2 | 1 | True | 0 | ROZPOCET
| VV |  | spára u dveří a mezi zákrytem šachta a podlahou a | [15 empty] | VV | 2 | 1 | True | 0 | ROZPOCET
| VV |  | posyp křemičitým pískem/0,1-0,6/mm | [15 empty] | VV | 2 | 1 | True | 0 | ROZPOCET
| VV |  | 6*0,1 |  | 0.6 | [13 empty] | VV | 2 | 2 | True | 0 | ROZPOCET
| VV |  | Součet |  | 0.6 | [13 empty] | VV | 2 | 4 | True | 1 | ROZPOCET
43 | M | 587R2 | posyp křemičitým pískem/0,1-0,6/mm...........1díl Asodur a 10 dílů písku | kg | 3.6 |  | 0 |  |  |  | základní |  | 0 | 0.001 | 0.0036 | 0 | 0 | 32 | M | 2 |  |  |  | ROZPOCET | 0 | 0 | 0 | 0 | 0 | 1 | 0 | 16 | -1774168306
| VV |  | 133/dílna | [15 empty] | VV | 2 | 1 | True | 0 | ROZPOCET
| VV |  | spára u dveří a mezi zákrytem šachta a podlahou | [15 empty] | VV | 2 | 1 | True | 0 | ROZPOCET
| VV |  | posyp křemičitým pískem/0,1-0,6/mm | [15 empty] | VV | 2 | 1 | True | 0 | ROZPOCET
| VV |  | 6*0,1*0,6*10 |  | 3.6 | [13 empty] | VV | 2 | 2 | True | 0 | ROZPOCET
| VV |  | Součet |  | 3.6 | [13 empty] | VV | 2 | 4 | True | 1 | ROZPOCET
44 | K | 777511145 | Krycí vrstva - .............druhá vrstva stěrkové malty ASODUR 3311 (INDUFLOOR-IB3311)- 2složková pigmentovaná epoxidová pryskyřice bez obsahu rozpouštědel- tloušťka vrstvy: cca 2,0 mm = min. 2,5 kg/m² | m2 | 8 |  | 0 | CS ÚRS 2017 02 |  |  | základní |  | 0 | 0 | 0 | 0 | 0 | 16 | K | 2 |  |  |  | ROZPOCET | 0 | 0 | 0 | 0 | 0 | 1 | 0 | 16 | -1344182300
| VV |  | 133/dílna | [15 empty] | VV | 2 | 1 | True | 0 | ROZPOCET
| VV |  | podlaha- finální | [15 empty] | VV | 2 | 1 | True | 0 | ROZPOCET
| VV |  | druhá vrstva stěrkové malty ASODUR 3311 (INDUFLOOR-IB3311) | [15 empty] | VV | 2 | 1 | True | 0 | ROZPOCET
| VV |  | 8 |  | 8 | [13 empty] | VV | 2 | 2 | True | 0 | ROZPOCET
| VV |  | 2složková pigmentovaná epoxidová pryskyřice bez obsahu rozpouštědel- tloušťka vrstvy: cca 2,0 mm = min. 2,5 kg/m² | [15 empty] | VV | 2 | 1 | True | 0 | ROZPOCET
| VV |  | Součet |  | 8 | [13 empty] | VV | 2 | 4 | True | 1 | ROZPOCET
45 | M | 2353 R2 | Stěrkové malta např. ref. výr. ASODUR 3311 (INDUFLOOR-IB3311)- 2složková pigmentovaná epoxidová pryskyřice bez obsahu rozpouštědel- tloušťka vrstvy: cca 2,0 mm = min. 2,5 kg/m² | kg | 20 |  | 0 |  |  |  | základní |  | 0 | 0.001 | 0.02 | 0 | 0 | 32 | M | 2 |  |  |  | ROZPOCET | 0 | 0 | 0 | 0 | 0 | 1 | 0 | 16 | 251057730
| VV |  | 2složková pigmentovaná epoxidová pryskyřice bez obsahu rozpouštědel- tloušťka vrstvy: cca 2,0 mm = min. 2,5 kg/m² | [15 empty] | VV | 2 | 1 | True | 0 | ROZPOCET
| VV |  | 133/dílna | [15 empty] | VV | 2 | 1 | True | 0 | ROZPOCET
| VV |  | podlaha- finální | [15 empty] | VV | 2 | 1 | True | 0 | ROZPOCET
| VV |  | druhá vrstva stěrkové malty ASODUR 3311 (INDUFLOOR-IB3311) | [15 empty] | VV | 2 | 1 | True | 0 | ROZPOCET
| VV |  | 8*2,5 |  | 20 | [13 empty] | VV | 2 | 2 | True | 0 | ROZPOCET
| VV |  | Součet |  | 20 | [13 empty] | VV | 2 | 4 | True | 1 | ROZPOCET
46 | K | 998777101 | Přesun hmot pro podlahy lité stanovený z hmotnosti přesunovaného materiálu vodorovná dopravní vzdálenost do 50 m v objektech výšky do 6 m | t | 0.077 |  | 0 | CS ÚRS 2017 02 |  |  | základní |  | 0 | 0 | 0 | 0 | 0 | 16 | K | 2 |  |  |  | ROZPOCET | 0 | 0 | 0 | 0 | 0 | 1 | 0 | 16 | 1284988851
47 | K | 998777181 | Přesun hmot pro podlahy lité stanovený z hmotnosti přesunovaného materiálu Příplatek k cenám za přesun prováděný bez použití mechanizace pro jakoukoliv výšku objektu | t | 0.077 |  | 0 | CS ÚRS 2017 02 |  |  | základní |  | 0 | 0 | 0 | 0 | 0 | 16 | K | 2 |  |  |  | ROZPOCET | 0 | 0 | 0 | 0 | 0 | 1 | 0 | 16 | 2011905767

## 2017-133-09 - m.č.134 - d...
| List obsahuje: |  | 1) Krycí list soupisu | 2) Rekapitulace |  |  | 3) Soupis prací | Zpět na list: | Rekapitulace stavby
{273b47d9-ef0a-45fb-90b6-385e76ab1f41}
2
| KRYCÍ LIST SOUPISU | [8 empty] | v --- níže se nacházejí doplnkové a pomocné údaje k sestavám --- v | [8 empty] | False
Stavba:
Oprava podlah v dílnách areálu TSS
Objekt:
2017-133-09 - m.č.134 - dílna
| KSO: |  |  |  |  | CC-CZ:
| Místo: |  | ul.Soudní 988, Praha 4 |  |  | Datum: | 26. 7. 2017
| Zadavatel: |  |  |  |  | IČ:
|  | Vězeňská služba ČR Soudní 1672/1a, Praha 4 |  |  |  | DIČ:
| Uchazeč: |  |  |  |  | IČ:
DIČ:
| Projektant: |  |  |  |  | IČ:
|  | Arch.Ing. Lubomír Hromádko, Lamačova 858,Praha 5 |  |  |  | DIČ:
Poznámka:
| Cena bez DPH | [5 empty] | 0
|  |  | Základ daně |  |  | Sazba daně | Výše daně
| DPH | základní | 0 |  |  | 21% | 0
|  | snížená | 0 |  |  | 15% | 0
|  | zákl. přenesená | 0 |  |  | 21% | 0
|  | sníž. přenesená | 0 |  |  | 15% | 0
|  | nulová | 0 |  |  | 0% | 0
| Cena s DPH |  |  | v | CZK |  | 0
REKAPITULACE ČLENĚNÍ SOUPISU PRACÍ
Stavba:
Oprava podlah v dílnách areálu TSS
Objekt:
2017-133-09 - m.č.134 - dílna
Místo: |  |  | ul.Soudní 988, Praha 4 |  |  | Datum: | 26. 7. 2017
Zadavatel: |  |  | Vězeňská služba ČR Soudní 1672/1a, Praha 4 |  |  | Projektant: | Arch.Ing. Lubomír Hromádko, Lamačova 858,Praha 5
Uchazeč:
Kód dílu - Popis | [6 empty] | Cena celkem [CZK]
Náklady soupisu celkem | [6 empty] | 0 | [12 empty] | -1
| HSV - Práce a dodávky HSV | [5 empty] | 0
| 1 - Zemní práce | [5 empty] | 0
| 13 - Zemní práce - hloubené vykopávky | [5 empty] | 0
| 16 - Zemní práce - přemístění výkopku | [5 empty] | 0
| 17 - Zemní práce - konstrukce ze zemin | [5 empty] | 0
| 2 - Zakládání | [5 empty] | 0
| 6 - Úpravy povrchů, podlahy a osazování výplní | [5 empty] | 0
| 8 - Trubní vedení | [5 empty] | 0
| 91 - Doplňující konstrukce a práceh | [5 empty] | 0
| 95 - Různé dokončovací konstrukce a práce pozemních staveb | [5 empty] | 0
| 96 - Bourání konstrukcí | [5 empty] | 0
| 997 - Přesun sutě | [5 empty] | 0
| 998 - Přesun hmot | [5 empty] | 0
| PSV - Práce a dodávky PSV | [5 empty] | 0
| 711 - Izolace proti vodě, vlhkosti a plynům | [5 empty] | 0
| 763 - Konstrukce suché výstavby- provizorní stěna | [5 empty] | 0
| 777 - Podlahy lité | [5 empty] | 0
SOUPIS PRACÍ
Stavba:
Oprava podlah v dílnách areálu TSS
Objekt:
2017-133-09 - m.č.134 - dílna
Místo: |  |  | ul.Soudní 988, Praha 4 |  |  | Datum: | 26. 7. 2017
Zadavatel: |  |  | Vězeňská služba ČR Soudní 1672/1a, Praha 4 |  |  | Projektant: | Arch.Ing. Lubomír Hromádko, Lamačova 858,Praha 5
Uchazeč:
PČ | Typ | Kód | Popis | MJ | Množství | J.cena [CZK] | Cena celkem [CZK] | Cenová soustava |  | Poznámka | DPH | J. Nh [h] | Nh celkem [h] | J. hmotnost [t] | Hmotnost celkem [t] | J. suť [t] | Suť Celkem [t]
Náklady soupisu celkem | [6 empty] | 0 | [5 empty] | 0 |  | 16.6655 |  | 40.4394 |  | D | -1 | [10 empty] | 0
| D | HSV | Práce a dodávky HSV |  |  |  | 0 | [5 empty] | 0 |  | 10.2601 |  | 40.4394 | 1 | D | 0 |  |  |  | ROZPOCET | [6 empty] | 0
| D | 1 | Zemní práce |  |  |  | 0 | [5 empty] | 0 |  | 0.01956 |  | 37.653 | 1 | D | 1 |  |  |  | ROZPOCET | [6 empty] | 0
1 | K | 113155121 | Frézování betonového podkladu nebo krytu s naložením na dopravní prostředek plochy do 500 m2 bez překážek v trase pruhu šířky přes 0,5 m do 1 m, tloušťky vrstvy do 30 mm..........20 mm | m2 | 489 |  | 0 | CS ÚRS 2017 02 |  |  | základní |  | 0 | 4e-05 | 0.01956 | 0.077 | 37.653 | 4 | K | 2 |  |  |  | ROZPOCET | 0 | 0 | 0 | 0 | 0 | 1 | 0 | 4 | -45440179
| VV |  | 134/dílna | [15 empty] | VV | 2 | 1 | True | 0 | ROZPOCET
| VV |  | odfrézování kontaminované vrstvy betonu předpoklad cca. 40 mm | [15 empty] | VV | 2 | 1 | True | 0 | ROZPOCET
| VV |  | 489 |  | 489 | [13 empty] | VV | 2 | 2 | True | 0 | ROZPOCET
| VV |  | bude upřesněno na stavbě dle skutečné potřeby | [15 empty] | VV | 2 | 1 | True | 0 | ROZPOCET
| VV |  | Součet |  | 489 | [13 empty] | VV | 2 | 4 | True | 1 | ROZPOCET
| D | 13 | Zemní práce - hloubené vykopávky |  |  |  | 0 | [5 empty] | 0 |  | 0 |  | 0 | 1 | D | 1 |  |  |  | ROZPOCET | [6 empty] | 0
2 | K | 139711101 | Vykopávka v uzavřených prostorách s naložením výkopku na dopravní prostředek v hornině tř. 1 až 4 | m3 | 2.916 |  | 0 | CS ÚRS 2017 02 |  |  | základní |  | 0 | 0 | 0 | 0 | 0 | 4 | K | 2 |  |  |  | ROZPOCET | 0 | 0 | 0 | 0 | 0 | 1 | 0 | 4 | 1902430681
| VV |  | 134/dílna | [15 empty] | VV | 2 | 1 | True | 0 | ROZPOCET
| VV |  | jímka | [15 empty] | VV | 2 | 1 | True | 0 | ROZPOCET
| VV |  | odkopávka v uzavřených prostorách hl. /700 mínus mazanina100 mínus150mm/=/450/mm | [15 empty] | VV | 2 | 1 | True | 0 | ROZPOCET
| VV |  | (0,5+0,15+0,5+0,15+0,5)*(0,5+0,15+0,5+0,15+0,5)*0,45*2 |  | 2.916 | [13 empty] | VV | 2 | 2 | True | 0 | ROZPOCET
| VV |  | Součet |  | 2.916 | [13 empty] | VV | 2 | 4 | True | 1 | ROZPOCET
| D | 16 | Zemní práce - přemístění výkopku |  |  |  | 0 | [5 empty] | 0 |  | 0 |  | 0 | 1 | D | 1 |  |  |  | ROZPOCET | [6 empty] | 0
3 | K | 161101601 | Vytažení výkopku těženého z prostoru pod základy nebo z pracovních šachet při podchycování základového zdiva, bez naložení, avšak s vyprázdněním nádoby na hromady nebo do dopravního prostředku z horniny tř. 1 až 4 z hloubky přes 1 do 2 m | m3 | 2.916 |  | 0 | CS ÚRS 2017 02 |  |  | základní |  | 0 | 0 | 0 | 0 | 0 | 4 | K | 2 |  |  |  | ROZPOCET | 0 | 0 | 0 | 0 | 0 | 1 | 0 | 4 | -270105623
| VV |  | 134/dílna | [15 empty] | VV | 2 | 1 | True | 0 | ROZPOCET
| VV |  | jímka | [15 empty] | VV | 2 | 1 | True | 0 | ROZPOCET
| VV |  | odkopávka v uzavřených prostorách hl. /700 mínus mazanina100 mínus150mm/=/450/mm | [15 empty] | VV | 2 | 1 | True | 0 | ROZPOCET
| VV |  | (0,5+0,15+0,5+0,15+0,5)*(0,5+0,15+0,5+0,15+0,5)*0,45*2 |  | 2.916 | [13 empty] | VV | 2 | 2 | True | 0 | ROZPOCET
| VV |  | Součet |  | 2.916 | [13 empty] | VV | 2 | 4 | True | 1 | ROZPOCET
4 | K | 162201201 | Vodorovné přemístění výkopku nebo sypaniny nošením s vyprázdněním nádoby na hromady nebo do dopravního prostředku na vzdálenost do 10 m z horniny tř. 1 až 4 | m3 | 2.916 |  | 0 | CS ÚRS 2017 02 |  |  | základní |  | 0 | 0 | 0 | 0 | 0 | 4 | K | 2 |  |  |  | ROZPOCET | 0 | 0 | 0 | 0 | 0 | 1 | 0 | 4 | -1304985747
| VV |  | 134/dílna | [15 empty] | VV | 2 | 1 | True | 0 | ROZPOCET
| VV |  | jímka | [15 empty] | VV | 2 | 1 | True | 0 | ROZPOCET
| VV |  | odkopávka v uzavřených prostorách hl. /700 mínus mazanina100 mínus150mm/=/450/mm | [15 empty] | VV | 2 | 1 | True | 0 | ROZPOCET
| VV |  | (0,5+0,15+0,5+0,15+0,5)*(0,5+0,15+0,5+0,15+0,5)*0,45*2 |  | 2.916 | [13 empty] | VV | 2 | 2 | True | 0 | ROZPOCET
| VV |  | Součet |  | 2.916 | [13 empty] | VV | 2 | 4 | True | 1 | ROZPOCET
5 | K | 162201209 | Vodorovné přemístění výkopku nebo sypaniny nošením s vyprázdněním nádoby na hromady nebo do dopravního prostředku na vzdálenost do 10 m z horniny Příplatek k ceně za každých dalších 10 m | m3 | 2.916 |  | 0 | CS ÚRS 2017 02 |  |  | základní |  | 0 | 0 | 0 | 0 | 0 | 4 | K | 2 |  |  |  | ROZPOCET | 0 | 0 | 0 | 0 | 0 | 1 | 0 | 4 | -1530942284
| VV |  | 134/dílna | [15 empty] | VV | 2 | 1 | True | 0 | ROZPOCET
| VV |  | jímka | [15 empty] | VV | 2 | 1 | True | 0 | ROZPOCET
| VV |  | odkopávka v uzavřených prostorách hl. /700 mínus mazanina100 mínus150mm/=/450/mm | [15 empty] | VV | 2 | 1 | True | 0 | ROZPOCET
| VV |  | (0,5+0,15+0,5+0,15+0,5)*(0,5+0,15+0,5+0,15+0,5)*0,45*2 |  | 2.916 | [13 empty] | VV | 2 | 2 | True | 0 | ROZPOCET
| VV |  | Součet |  | 2.916 | [13 empty] | VV | 2 | 4 | True | 1 | ROZPOCET
6 | K | 162701105 | Vodorovné přemístění výkopku nebo sypaniny po suchu na obvyklém dopravním prostředku, bez naložení výkopku, avšak se složením bez rozhrnutí z horniny tř. 1 až 4 na vzdálenost přes 9 000 do 10 000 m | m3 | 2.916 |  | 0 | CS ÚRS 2017 02 |  |  | základní |  | 0 | 0 | 0 | 0 | 0 | 4 | K | 2 |  |  |  | ROZPOCET | 0 | 0 | 0 | 0 | 0 | 1 | 0 | 4 | 1717407572
| VV |  | 134/dílna | [15 empty] | VV | 2 | 1 | True | 0 | ROZPOCET
| VV |  | jímka | [15 empty] | VV | 2 | 1 | True | 0 | ROZPOCET
| VV |  | odkopávka v uzavřených prostorách hl. /700 mínus mazanina100 mínus150mm/=/450/mm | [15 empty] | VV | 2 | 1 | True | 0 | ROZPOCET
| VV |  | (0,5+0,15+0,5+0,15+0,5)*(0,5+0,15+0,5+0,15+0,5)*0,45*2 |  | 2.916 | [13 empty] | VV | 2 | 2 | True | 0 | ROZPOCET
| VV |  | Součet |  | 2.916 | [13 empty] | VV | 2 | 4 | True | 1 | ROZPOCET
7 | K | 162701109 | Vodorovné přemístění výkopku nebo sypaniny po suchu na obvyklém dopravním prostředku, bez naložení výkopku, avšak se složením bez rozhrnutí z horniny tř. 1 až 4 na vzdálenost Příplatek k ceně za každých dalších i započatých 1 000 m | m3 | 29.16 |  | 0 | CS ÚRS 2017 02 |  |  | základní |  | 0 | 0 | 0 | 0 | 0 | 4 | K | 2 |  |  |  | ROZPOCET | 0 | 0 | 0 | 0 | 0 | 1 | 0 | 4 | 494436326
| VV |  | 134/dílna | [15 empty] | VV | 2 | 1 | True | 0 | ROZPOCET
| VV |  | jímka | [15 empty] | VV | 2 | 1 | True | 0 | ROZPOCET
| VV |  | odkopávka v uzavřených prostorách hl. /700 mínus mazanina100 mínus150mm/=/450/mm | [15 empty] | VV | 2 | 1 | True | 0 | ROZPOCET
| VV |  | (0,5+0,15+0,5+0,15+0,5)*(0,5+0,15+0,5+0,15+0,5)*0,45*2 |  | 2.916 | [13 empty] | VV | 2 | 2 | True | 0 | ROZPOCET
| VV |  | Součet |  | 2.916 | [13 empty] | VV | 2 | 4 | True | 1 | ROZPOCET
| VV |  | 2,916*10 'Přepočtené koeficientem množství |  | 29.16 | [13 empty] | VV | 2 | 2 | False | 1 | ROZPOCET
8 | K | 167101101 | Nakládání, skládání a překládání neulehlého výkopku nebo sypaniny nakládání, množství do 100 m3, z hornin tř. 1 až 4 | m3 | 2.916 |  | 0 | CS ÚRS 2017 02 |  |  | základní |  | 0 | 0 | 0 | 0 | 0 | 4 | K | 2 |  |  |  | ROZPOCET | 0 | 0 | 0 | 0 | 0 | 1 | 0 | 4 | 2112377453
| VV |  | 134/dílna | [15 empty] | VV | 2 | 1 | True | 0 | ROZPOCET
| VV |  | jímka | [15 empty] | VV | 2 | 1 | True | 0 | ROZPOCET
| VV |  | odkopávka v uzavřených prostorách hl. /700 mínus mazanina100 mínus150mm/=/450/mm | [15 empty] | VV | 2 | 1 | True | 0 | ROZPOCET
| VV |  | (0,5+0,15+0,5+0,15+0,5)*(0,5+0,15+0,5+0,15+0,5)*0,45*2 |  | 2.916 | [13 empty] | VV | 2 | 2 | True | 0 | ROZPOCET
| VV |  | Součet |  | 2.916 | [13 empty] | VV | 2 | 4 | True | 1 | ROZPOCET
| D | 17 | Zemní práce - konstrukce ze zemin |  |  |  | 0 | [5 empty] | 0 |  | 6.821 |  | 0 | 1 | D | 1 |  |  |  | ROZPOCET | [6 empty] | 0
9 | K | 171201201 | Uložení sypaniny na skládky | m3 | 2.916 |  | 0 | CS ÚRS 2017 02 |  |  | základní |  | 0 | 0 | 0 | 0 | 0 | 4 | K | 2 |  |  |  | ROZPOCET | 0 | 0 | 0 | 0 | 0 | 1 | 0 | 4 | 1681879459
| VV |  | 134/dílna | [15 empty] | VV | 2 | 1 | True | 0 | ROZPOCET
| VV |  | jímka | [15 empty] | VV | 2 | 1 | True | 0 | ROZPOCET
| VV |  | odkopávka v uzavřených prostorách hl. /700 mínus mazanina100 mínus150mm/=/450/mm | [15 empty] | VV | 2 | 1 | True | 0 | ROZPOCET
| VV |  | (0,5+0,15+0,5+0,15+0,5)*(0,5+0,15+0,5+0,15+0,5)*0,45*2 |  | 2.916 | [13 empty] | VV | 2 | 2 | True | 0 | ROZPOCET
| VV |  | Součet |  | 2.916 | [13 empty] | VV | 2 | 4 | True | 1 | ROZPOCET
10 | K | 171201211 | Uložení sypaniny poplatek za uložení sypaniny na skládce (skládkovné) | t | 4.666 |  | 0 | CS ÚRS 2017 02 |  |  | základní |  | 0 | 0 | 0 | 0 | 0 | 4 | K | 2 |  |  |  | ROZPOCET | 0 | 0 | 0 | 0 | 0 | 1 | 0 | 4 | -1956197655
| VV |  | 134/dílna | [15 empty] | VV | 2 | 1 | True | 0 | ROZPOCET
| VV |  | jímka | [15 empty] | VV | 2 | 1 | True | 0 | ROZPOCET
| VV |  | odkopávka v uzavřených prostorách hl. /700 mínus mazanina100 mínus150mm/=/450/mm | [15 empty] | VV | 2 | 1 | True | 0 | ROZPOCET
| VV |  | (0,5+0,15+0,5+0,15+0,5)*(0,5+0,15+0,5+0,15+0,5)*0,45*2*1,6 |  | 4.666 | [13 empty] | VV | 2 | 2 | True | 0 | ROZPOCET
| VV |  | Součet |  | 4.666 | [13 empty] | VV | 2 | 4 | True | 1 | ROZPOCET
11 | K | 174101101 | Zásyp sypaninou z jakékoliv horniny s uložením výkopku ve vrstvách se zhutněním jam, šachet, rýh nebo kolem objektů v těchto vykopávkách | m3 | 3.248 |  | 0 | CS ÚRS 2017 02 |  |  | základní |  | 0 | 0 | 0 | 0 | 0 | 4 | K | 2 |  |  |  | ROZPOCET | 0 | 0 | 0 | 0 | 0 | 1 | 0 | 4 | -1585648460
| VV |  | 134/sklad olejů | [15 empty] | VV | 2 | 1 | True | 0 | ROZPOCET
| VV |  | jímka | [15 empty] | VV | 2 | 1 | True | 0 | ROZPOCET
| VV |  | zásyp( obsyp jímky | [15 empty] | VV | 2 | 1 | True | 0 | ROZPOCET
| VV |  | (0,5+0,15+0,5+0,15+0,5)*(0,5+0,15+0,5+0,15+0,5)*0,6*2 |  | 3.888 | [13 empty] | VV | 2 | 2 | True | 0 | ROZPOCET
| VV |  | (0,8*0,8*0,5)*-1*2 |  | -0.64 | [13 empty] | VV | 2 | 2 | True | 0 | ROZPOCET
| VV |  | Součet |  | 3.248 | [13 empty] | VV | 2 | 4 | True | 1 | ROZPOCET
12 | M | 583373020 | štěrkopísek frakce 0-16 | t | 6.821 |  | 0 | CS ÚRS 2017 02 |  |  | základní |  | 0 | 1 | 6.821 | 0 | 0 | 8 | M | 2 |  |  |  | ROZPOCET | 0 | 0 | 0 | 0 | 0 | 1 | 0 | 4 | -103332580
| VV |  | 134/sklad olejů | [15 empty] | VV | 2 | 1 | True | 0 | ROZPOCET
| VV |  | jímka | [15 empty] | VV | 2 | 1 | True | 0 | ROZPOCET
| VV |  | zásyp( obsyp jímky | [15 empty] | VV | 2 | 1 | True | 0 | ROZPOCET
| VV |  | (0,5+0,15+0,5+0,15+0,5)*(0,5+0,15+0,5+0,15+0,5)*0,6*2,1*2-(0,8*0,8*0,5*2)*2,1 |  | 6.821 | [13 empty] | VV | 2 | 2 | True | 0 | ROZPOCET
| VV |  | Součet |  | 6.821 | [13 empty] | VV | 2 | 4 | True | 1 | ROZPOCET
| D | 2 | Zakládání |  |  |  | 0 | [5 empty] | 0 |  | 2.6225 |  | 0 | 1 | D | 1 |  |  |  | ROZPOCET | [6 empty] | 0
13 | K | 215901101 | Zhutnění podloží pod násypy z rostlé horniny tř. 1 až 4 z hornin soudružných do 92 % PS a nesoudržných sypkých relativní ulehlosti I(d) do 0,8 | m2 | 6.48 |  | 0 | CS ÚRS 2017 02 |  |  | základní |  | 0 | 0 | 0 | 0 | 0 | 4 | K | 2 |  |  |  | ROZPOCET | 0 | 0 | 0 | 0 | 0 | 1 | 0 | 4 | -141210769
| VV |  | 134/sklad olejů | [15 empty] | VV | 2 | 1 | True | 0 | ROZPOCET
| VV |  | jímka | [15 empty] | VV | 2 | 1 | True | 0 | ROZPOCET
| VV |  | zhutnění podkladu | [15 empty] | VV | 2 | 1 | True | 0 | ROZPOCET
| VV |  | (0,5+0,15+0,5+0,15+0,5)*(0,5+0,15+0,5+0,15+0,5)*2 |  | 6.48 | [13 empty] | VV | 2 | 2 | True | 0 | ROZPOCET
| VV |  | Součet |  | 6.48 | [13 empty] | VV | 2 | 4 | True | 1 | ROZPOCET
14 | K | 271532212 | Podsyp pod základové konstrukce se zhutněním a urovnáním povrchu z kameniva hrubého, frakce 16 - 32 mm | m3 | 0.648 |  | 0 | CS ÚRS 2017 02 |  |  | základní |  | 0 | 2.16 | 1.3997 | 0 | 0 | 4 | K | 2 |  |  |  | ROZPOCET | 0 | 0 | 0 | 0 | 0 | 1 | 0 | 4 | 1232266706
| VV |  | 134/sklad olejů | [15 empty] | VV | 2 | 1 | True | 0 | ROZPOCET
| VV |  | jímka | [15 empty] | VV | 2 | 1 | True | 0 | ROZPOCET
| VV |  | podkladní vrstva kamenivo- štěrk/100/mm | [15 empty] | VV | 2 | 1 | True | 0 | ROZPOCET
| VV |  | (0,5+0,15+0,5+0,15+0,5)*(0,5+0,15+0,5+0,15+0,5)*0,1*2 |  | 0.648 | [13 empty] | VV | 2 | 2 | True | 0 | ROZPOCET
| VV |  | Součet |  | 0.648 | [13 empty] | VV | 2 | 4 | True | 1 | ROZPOCET
15 | K | 273313711 | Základy z betonu prostého desky z betonu kamenem neprokládaného tř. C 20/25 | m3 | 0.128 |  | 0 | CS ÚRS 2017 02 |  |  | základní |  | 0 | 2.4533 | 0.31402 | 0 | 0 | 4 | K | 2 |  |  |  | ROZPOCET | 0 | 0 | 0 | 0 | 0 | 1 | 0 | 4 | 1731444483
| VV |  | 134/sklad olejů | [15 empty] | VV | 2 | 1 | True | 0 | ROZPOCET
| VV |  | jímka- dno | [15 empty] | VV | 2 | 1 | True | 0 | ROZPOCET
| VV |  | deska tl/100/mm | [15 empty] | VV | 2 | 1 | True | 0 | ROZPOCET
| VV |  | 0,8*0,8*0,1*2 |  | 0.128 | [13 empty] | VV | 2 | 2 | True | 0 | ROZPOCET
| VV |  | Součet |  | 0.128 | [13 empty] | VV | 2 | 4 | True | 1 | ROZPOCET
16 | K | 273351121 | Bednění základů desek zřízení | m2 | 0.96 |  | 0 | CS ÚRS 2017 02 |  |  | základní |  | 0 | 0.0024719 | 0.002373 | 0 | 0 | 4 | K | 2 |  |  |  | ROZPOCET | 0 | 0 | 0 | 0 | 0 | 1 | 0 | 4 | -529619455
| VV |  |  |  | 0 | [13 empty] | VV | 2 | 2 | True | 0 | ROZPOCET
| VV |  | bednění desky | [15 empty] | VV | 2 | 1 | True | 0 | ROZPOCET
| VV |  | 134/sklad olejů | [15 empty] | VV | 2 | 1 | True | 0 | ROZPOCET
| VV |  | jímka- dno | [15 empty] | VV | 2 | 1 | True | 0 | ROZPOCET
| VV |  | deska tl/100/mm | [15 empty] | VV | 2 | 1 | True | 0 | ROZPOCET
| VV |  | 0,8*4*0,15*2 |  | 0.96 | [13 empty] | VV | 2 | 2 | True | 0 | ROZPOCET
| VV |  | Součet |  | 0.96 | [13 empty] | VV | 2 | 4 | True | 1 | ROZPOCET
17 | K | 273351122 | Bednění základů desek odstranění | m2 | 0.96 |  | 0 | CS ÚRS 2017 02 |  |  | základní |  | 0 | 0 | 0 | 0 | 0 | 4 | K | 2 |  |  |  | ROZPOCET | 0 | 0 | 0 | 0 | 0 | 1 | 0 | 4 | -1432619794
| VV |  |  |  | 0 | [13 empty] | VV | 2 | 2 | True | 0 | ROZPOCET
| VV |  | bednění desky | [15 empty] | VV | 2 | 1 | True | 0 | ROZPOCET
| VV |  | 134/sklad olejů | [15 empty] | VV | 2 | 1 | True | 0 | ROZPOCET
| VV |  | jímka- dno | [15 empty] | VV | 2 | 1 | True | 0 | ROZPOCET
| VV |  | deska tl/100/mm | [15 empty] | VV | 2 | 1 | True | 0 | ROZPOCET
| VV |  | 0,8*4*0,15*2 |  | 0.96 | [13 empty] | VV | 2 | 2 | True | 0 | ROZPOCET
| VV |  | Součet |  | 0.96 | [13 empty] | VV | 2 | 4 | True | 1 | ROZPOCET
18 | K | 278361111 | Výztuž základu (podezdívky) betonového ze svařovaných sítí z drátů typu KARI | t | 0.005 |  | 0 | CS ÚRS 2017 02 |  |  | základní |  | 0 | 1.0526 | 0.0052629 | 0 | 0 | 4 | K | 2 |  |  |  | ROZPOCET | 0 | 0 | 0 | 0 | 0 | 1 | 0 | 4 | -967469804
| VV |  |  |  | 0 | [13 empty] | VV | 2 | 2 | True | 0 | ROZPOCET
| VV |  | deska | [15 empty] | VV | 2 | 1 | True | 0 | ROZPOCET
| VV |  | betonová deska tl/100/ | [15 empty] | VV | 2 | 1 | True | 0 | ROZPOCET
| VV |  | 0,8*0,8*3,41*1,15*0,001*2 |  | 0.005 | [13 empty] | VV | 2 | 2 | True | 0 | ROZPOCET
| VV |  | Součet |  | 0.005 | [13 empty] | VV | 2 | 4 | True | 1 | ROZPOCET
19 | K | 279113131 | Základové zdi z tvárnic ztraceného bednění včetně výplně z betonu bez zvláštních nároků na vliv prostředí třídy C 16/20, tloušťky zdiva 150 mm | m2 | 2.6 |  | 0 | CS ÚRS 2017 02 |  |  | základní |  | 0 | 0.34662 | 0.90121 | 0 | 0 | 4 | K | 2 |  |  |  | ROZPOCET | 0 | 0 | 0 | 0 | 0 | 1 | 0 | 4 | 1825489172
| VV |  | 134/sklad olejů | [15 empty] | VV | 2 | 1 | True | 0 | ROZPOCET
| VV |  | jímka stěna | [15 empty] | VV | 2 | 1 | True | 0 | ROZPOCET
| VV |  | ztrac.bednění stěny boční /150/mm | [15 empty] | VV | 2 | 1 | True | 0 | ROZPOCET
| VV |  | (0,8+0,8+0,5+0,5)*0,5*2 |  | 2.6 | [13 empty] | VV | 2 | 2 | True | 0 | ROZPOCET
| VV |  | Součet |  | 2.6 | [13 empty] | VV | 2 | 4 | True | 1 | ROZPOCET
| D | 6 | Úpravy povrchů, podlahy a osazování výplní |  |  |  | 0 | [5 empty] | 0 |  | 0.16742 |  | 0 | 1 | D | 1 |  |  |  | ROZPOCET | [6 empty] | 0
20 | K | 632451111.R | Vlákny vyztužená, samonivelační stěrka pro vyrovnání nerovností do 30 mm- např. ref. výr.- Soloplan-30 Plus | m2 | 16.32 |  | 0 |  |  |  | základní |  | 0 | 0.0102 | 0.16646 | 0 | 0 | 4 | K | 2 |  |  |  | ROZPOCET | 0 | 0 | 0 | 0 | 0 | 1 | 0 | 4 | 1473312530
| VV |  | 134/dílna | [15 empty] | VV | 2 | 1 | True | 0 | ROZPOCET
| VV |  | podkladní vrstva | [15 empty] | VV | 2 | 1 | True | 0 | ROZPOCET
| VV |  | vyrovnání povrchu - Vlákny vyztužená, samonivelační stěrka pro vyrovnání nerovností do 30 mm- Soloplan-30 Plus | [15 empty] | VV | 2 | 1 | True | 0 | ROZPOCET
| VV |  | 8 |  | 8 | [13 empty] | VV | 2 | 2 | True | 0 | ROZPOCET
| VV |  | spotřeba1,65kg/m2/mm | [15 empty] | VV | 2 | 1 | True | 0 | ROZPOCET
| VV |  | Mezisoučet |  | 8 | [13 empty] | VV | 2 | 3 | True | 0 | ROZPOCET
| VV |  | 134/dílna | [15 empty] | VV | 2 | 1 | True | 0 | ROZPOCET
| VV |  | jímka- dno | [15 empty] | VV | 2 | 1 | True | 0 | ROZPOCET
| VV |  | Vlákny vyztužená, samonivelační stěrka pro vyrovnání nerovností do 30 mm- Soloplan-30 Plus | [15 empty] | VV | 2 | 1 | True | 0 | ROZPOCET
| VV |  | 0,8*0,8*2 |  | 1.28 | [13 empty] | VV | 2 | 2 | True | 0 | ROZPOCET
| VV |  | spotřeba1,65kg/m2/mm | [15 empty] | VV | 2 | 1 | True | 0 | ROZPOCET
| VV |  | Mezisoučet |  | 1.28 | [13 empty] | VV | 2 | 3 | True | 0 | ROZPOCET
| VV |  | 134/dílna | [15 empty] | VV | 2 | 1 | True | 0 | ROZPOCET
| VV |  | jímka stěna vnější | [15 empty] | VV | 2 | 1 | True | 0 | ROZPOCET
| VV |  | Vlákny vyztužená, samonivelační stěrka pro vyrovnání nerovností do 30 mm- Soloplan-30 Plus | [15 empty] | VV | 2 | 1 | True | 0 | ROZPOCET
| VV |  | (0,8+0,8+0,8+0,8)*(0,1+0,5)*2 |  | 3.84 | [13 empty] | VV | 2 | 2 | True | 0 | ROZPOCET
| VV |  | spotřeba1,65kg/m2/mm | [15 empty] | VV | 2 | 1 | True | 0 | ROZPOCET
| VV |  | Mezisoučet |  | 3.84 | [13 empty] | VV | 2 | 3 | True | 0 | ROZPOCET
| VV |  | 134/dílna | [15 empty] | VV | 2 | 1 | True | 0 | ROZPOCET
| VV |  | jímka stěna vnitřní | [15 empty] | VV | 2 | 1 | True | 0 | ROZPOCET
| VV |  | Vlákny vyztužená, samonivelační stěrka pro vyrovnání nerovností do 30 mm- Soloplan-30 Plus | [15 empty] | VV | 2 | 1 | True | 0 | ROZPOCET
| VV |  | (0,8+0,8+0,8+0,8)*0,5*2 |  | 3.2 | [13 empty] | VV | 2 | 2 | True | 0 | ROZPOCET
| VV |  | spotřeba1,65kg/m2/mm | [15 empty] | VV | 2 | 1 | True | 0 | ROZPOCET
| VV |  | Mezisoučet |  | 3.2 | [13 empty] | VV | 2 | 3 | True | 0 | ROZPOCET
| VV |  |  |  | 0 | [13 empty] | VV | 2 | 2 | True | 0 | ROZPOCET
| VV |  |  |  | 0 | [13 empty] | VV | 2 | 2 | True | 0 | ROZPOCET
| VV |  | Součet |  | 16.32 | [13 empty] | VV | 2 | 4 | True | 1 | ROZPOCET
21 | M | 5855 R1 | vyrovnání povrchu - Vlákny vyztužená, samonivelační stěrka pro vyrovnání nerovností do 30 mm- např. ref.výr. Soloplan-30 Plus | kg | 538.56 |  | 0 |  |  |  | základní |  | 0 | 0 | 0 | 0 | 0 | 8 | M | 2 |  |  |  | ROZPOCET | 0 | 0 | 0 | 0 | 0 | 1 | 0 | 4 | 1530204041
| VV |  | 134/dílna | [15 empty] | VV | 2 | 1 | True | 0 | ROZPOCET
| VV |  | podkladní vrstva | [15 empty] | VV | 2 | 1 | True | 0 | ROZPOCET
| VV |  | vyrovnání povrchu - Vlákny vyztužená, samonivelační stěrka pro vyrovnání nerovností do 30 mm- Soloplan-30 Plus | [15 empty] | VV | 2 | 1 | True | 0 | ROZPOCET
| VV |  | 8*20*1,65 |  | 264 | [13 empty] | VV | 2 | 2 | True | 0 | ROZPOCET
| VV |  | spotřeba1,65kg/m2/mm | [15 empty] | VV | 2 | 1 | True | 0 | ROZPOCET
| VV |  | Mezisoučet |  | 264 | [13 empty] | VV | 2 | 3 | True | 0 | ROZPOCET
| VV |  | 134/dílna | [15 empty] | VV | 2 | 1 | True | 0 | ROZPOCET
| VV |  | jímka- dno | [15 empty] | VV | 2 | 1 | True | 0 | ROZPOCET
| VV |  | Vlákny vyztužená, samonivelační stěrka pro vyrovnání nerovností do 30 mm- Soloplan-30 Plus | [15 empty] | VV | 2 | 1 | True | 0 | ROZPOCET
| VV |  | 0,8*0,8*2*20*1,65 |  | 42.24 | [13 empty] | VV | 2 | 2 | True | 0 | ROZPOCET
| VV |  | spotřeba1,65kg/m2/mm | [15 empty] | VV | 2 | 1 | True | 0 | ROZPOCET
| VV |  | Mezisoučet |  | 42.24 | [13 empty] | VV | 2 | 3 | True | 0 | ROZPOCET
| VV |  | 134/dílna | [15 empty] | VV | 2 | 1 | True | 0 | ROZPOCET
| VV |  | jímka stěna vnější | [15 empty] | VV | 2 | 1 | True | 0 | ROZPOCET
| VV |  | Vlákny vyztužená, samonivelační stěrka pro vyrovnání nerovností do 30 mm- Soloplan-30 Plus | [15 empty] | VV | 2 | 1 | True | 0 | ROZPOCET
| VV |  | (0,8+0,8+0,8+0,8)*(0,1+0,5)*2*20*1,65 |  | 126.72 | [13 empty] | VV | 2 | 2 | True | 0 | ROZPOCET
| VV |  | spotřeba1,65kg/m2/mm | [15 empty] | VV | 2 | 1 | True | 0 | ROZPOCET
| VV |  | Mezisoučet |  | 126.72 | [13 empty] | VV | 2 | 3 | True | 0 | ROZPOCET
| VV |  | 134/dílna | [15 empty] | VV | 2 | 1 | True | 0 | ROZPOCET
| VV |  | jímka stěna vnitřní | [15 empty] | VV | 2 | 1 | True | 0 | ROZPOCET
| VV |  | Vlákny vyztužená, samonivelační stěrka pro vyrovnání nerovností do 30 mm- Soloplan-30 Plus | [15 empty] | VV | 2 | 1 | True | 0 | ROZPOCET
| VV |  | (0,8+0,8+0,8+0,8)*0,5*2*20*1,65 |  | 105.6 | [13 empty] | VV | 2 | 2 | True | 0 | ROZPOCET
| VV |  | spotřeba1,65kg/m2/mm | [15 empty] | VV | 2 | 1 | True | 0 | ROZPOCET
| VV |  | Mezisoučet |  | 105.6 | [13 empty] | VV | 2 | 3 | True | 0 | ROZPOCET
| VV |  |  |  | 0 | [13 empty] | VV | 2 | 2 | True | 0 | ROZPOCET
| VV |  |  |  | 0 | [13 empty] | VV | 2 | 2 | True | 0 | ROZPOCET
| VV |  | Součet |  | 538.56 | [13 empty] | VV | 2 | 4 | True | 1 | ROZPOCET
22 | K | 632621136.R | Příplatek za zdrsňovací posyp a ruční zaválcování | m2 | 489 |  | 0 |  |  |  | základní |  | 0 | 0 | 0 | 0 | 0 | 4 | K | 2 |  |  |  | ROZPOCET | 0 | 0 | 0 | 0 | 0 | 1 | 0 | 4 | -1499165918
| VV |  | 134/dílna | [15 empty] | VV | 2 | 1 | True | 0 | ROZPOCET
| VV |  | podkladní vrstva | [15 empty] | VV | 2 | 1 | True | 0 | ROZPOCET
| VV |  | posyp křemičitým pískem/0,8-1,2/mm | [15 empty] | VV | 2 | 1 | True | 0 | ROZPOCET
| VV |  | 489 |  | 489 | [13 empty] | VV | 2 | 2 | True | 0 | ROZPOCET
| VV |  | 1díl Asodur a 10 dílů písku | [15 empty] | VV | 2 | 1 | True | 0 | ROZPOCET
| VV |  | Součet |  | 489 | [13 empty] | VV | 2 | 4 | True | 1 | ROZPOCET
23 | M | 587R1 | posyp křemičitým pískem/0,8-1,2/mm...........1díl Asodur a 10 dílů písku | kg | 2934 |  | 0 |  |  |  | základní |  | 0 | 0 | 0 | 0 | 0 | 8 | M | 2 |  |  |  | ROZPOCET | 0 | 0 | 0 | 0 | 0 | 1 | 0 | 4 | -837288018
| VV |  | 134/dílna | [15 empty] | VV | 2 | 1 | True | 0 | ROZPOCET
| VV |  | podkladní vrstva | [15 empty] | VV | 2 | 1 | True | 0 | ROZPOCET
| VV |  | posyp křemičitým pískem/0,8-1,2/mm | [15 empty] | VV | 2 | 1 | True | 0 | ROZPOCET
| VV |  | 489*0,6*10 |  | 2934 | [13 empty] | VV | 2 | 2 | True | 0 | ROZPOCET
| VV |  | 1díl Asodur a 10 dílů písku | [15 empty] | VV | 2 | 1 | True | 0 | ROZPOCET
| VV |  | Součet |  | 2934 | [13 empty] | VV | 2 | 4 | True | 1 | ROZPOCET
24 | K | 633811111 | Broušení betonových podlah nerovností do 2 mm (stržení šlemu) | m2 | 489 |  | 0 | CS ÚRS 2017 02 |  |  | základní |  | 0 | 0 | 0 | 0 | 0 | 4 | K | 2 |  |  |  | ROZPOCET | 0 | 0 | 0 | 0 | 0 | 1 | 0 | 4 | 621612366
| VV |  | 134/dílna | [15 empty] | VV | 2 | 1 | True | 0 | ROZPOCET
| VV |  | podkladní vrstva | [15 empty] | VV | 2 | 1 | True | 0 | ROZPOCET
| VV |  | přebroušení | [15 empty] | VV | 2 | 1 | True | 0 | ROZPOCET
| VV |  | 489 |  | 489 | [13 empty] | VV | 2 | 2 | True | 0 | ROZPOCET
| VV |  | Součet |  | 489 | [13 empty] | VV | 2 | 4 | True | 1 | ROZPOCET
25 | K | 634911132 | Řezání dilatačních nebo smršťovacích spár v čerstvé betonové mazanině nebo potěru šířky přes 10 do 20 mm, hloubky přes 10 do 20 mm | m | 95.18 |  | 0 | CS ÚRS 2017 02 |  |  | základní |  | 0 | 1e-05 | 0.0009518 | 0 | 0 | 4 | K | 2 |  |  |  | ROZPOCET | 0 | 0 | 0 | 0 | 0 | 1 | 0 | 4 | -841272463
| VV |  | 134/dílna | [15 empty] | VV | 2 | 1 | True | 0 | ROZPOCET
| VV |  | dilatace | [15 empty] | VV | 2 | 1 | True | 0 | ROZPOCET
| VV |  | proříznutí š./15/mm | [15 empty] | VV | 2 | 1 | True | 0 | ROZPOCET
| VV |  | (28,04+28,04+19,55+19,55) |  | 95.18 | [13 empty] | VV | 2 | 2 | True | 0 | ROZPOCET
| VV |  | Součet |  | 95.18 | [13 empty] | VV | 2 | 4 | True | 1 | ROZPOCET
| D | 8 | Trubní vedení |  |  |  | 0 | [5 empty] | 0 |  | 0.51668 |  | 0 | 1 | D | 1 |  |  |  | ROZPOCET | [6 empty] | 0
26 | K | 899203112 | Osazení mříží litinových včetně rámů a košů na bahno pro třídu zatížení B125, C250 | kus | 2 |  | 0 | CS ÚRS 2017 02 |  |  | základní |  | 0 | 0.21734 | 0.43468 | 0 | 0 | 4 | K | 2 |  |  |  | ROZPOCET | 0 | 0 | 0 | 0 | 0 | 1 | 0 | 4 | -147916480
| VV |  | 134/dílna | [15 empty] | VV | 2 | 1 | True | 0 | ROZPOCET
| VV |  | jímka | [15 empty] | VV | 2 | 1 | True | 0 | ROZPOCET
| VV |  | osazení mříže /500*500/ vč. rámu a pantu | [15 empty] | VV | 2 | 1 | True | 0 | ROZPOCET
| VV |  | 2 |  | 2 | [13 empty] | VV | 2 | 2 | True | 0 | ROZPOCET
| VV |  | Součet |  | 2 | [13 empty] | VV | 2 | 4 | True | 1 | ROZPOCET
27 | M | 286619380.R | mříž litinová 500*500 mm s rámem a pantem | kus | 2 |  | 0 |  |  |  | základní |  | 0 | 0.041 | 0.082 | 0 | 0 | 8 | M | 2 |  |  |  | ROZPOCET | 0 | 0 | 0 | 0 | 0 | 1 | 0 | 4 | -1598044323
| VV |  | 134/dílna | [15 empty] | VV | 2 | 1 | True | 0 | ROZPOCET
| VV |  | jímka | [15 empty] | VV | 2 | 1 | True | 0 | ROZPOCET
| VV |  | osazení mříže /500*500/ vč. rámu a pantu | [15 empty] | VV | 2 | 1 | True | 0 | ROZPOCET
| VV |  | 2 |  | 2 | [13 empty] | VV | 2 | 2 | True | 0 | ROZPOCET
| VV |  | Součet |  | 2 | [13 empty] | VV | 2 | 4 | True | 1 | ROZPOCET
| D | 91 | Doplňující konstrukce a práceh |  |  |  | 0 | [5 empty] | 0 |  | 0.081806 |  | 0 | 1 | D | 1 |  |  |  | ROZPOCET | [6 empty] | 0
28 | K | 919121121.R | Utěsnění dilatačních spár zálivkou za studena v cementobetonovém nebo živičném krytu včetně adhezního nátěru s těsnicím profilem pod zálivkou, pro komůrky šířky 15 mm, hloubky do 25 mm | m | 95.18 |  | 0 |  |  |  | základní |  | 0 | 9e-05 | 0.0085662 | 0 | 0 | 4 | K | 2 |  |  |  | ROZPOCET | 0 | 0 | 0 | 0 | 0 | 1 | 0 | 4 | 1968091128
| VV |  | 134/dílna | [15 empty] | VV | 2 | 1 | True | 0 | ROZPOCET
| VV |  | dilatace | [15 empty] | VV | 2 | 1 | True | 0 | ROZPOCET
| VV |  | vyplnění pružným tmelem INDUFLEX PU | [15 empty] | VV | 2 | 1 | True | 0 | ROZPOCET
| VV |  | (28,04+28,04+19,55+19,55) |  | 95.18 | [13 empty] | VV | 2 | 2 | True | 0 | ROZPOCET
| VV |  | 200ml/1bm …...Elastický 1složkový PU tmel na podlahové spáry | [15 empty] | VV | 2 | 1 | True | 0 | ROZPOCET
| VV |  | Součet |  | 95.18 | [13 empty] | VV | 2 | 4 | True | 1 | ROZPOCET
29 | M | 24555R | Elastický 1složkový PU tmel na podlahové spáry např.ref.výr.penetrace spáry / INDUFLEX PU.........bal.600 ml | ks | 32 |  | 0 |  |  |  | základní |  | 0 | 0.0006 | 0.0192 | 0 | 0 | 8 | M | 2 |  |  |  | ROZPOCET | 0 | 0 | 0 | 0 | 0 | 1 | 0 | 4 | -1726658117
| VV |  | 134/dílna | [15 empty] | VV | 2 | 1 | True | 0 | ROZPOCET
| VV |  | dilatace | [15 empty] | VV | 2 | 1 | True | 0 | ROZPOCET
| VV |  | vyplnění pružným tmelem INDUFLEX PU | [15 empty] | VV | 2 | 1 | True | 0 | ROZPOCET
| VV |  | (28,04+28,04+19,55+19,55) |  | 95.18 | [13 empty] | VV | 2 | 2 | True | 0 | ROZPOCET
| VV |  | 200ml/1bm …...Elastický 1složkový PU tmel na podlahové spáry | [15 empty] | VV | 2 | 1 | True | 0 | ROZPOCET
| VV |  |  |  | 0 | [13 empty] | VV | 2 | 2 | True | 0 | ROZPOCET
| VV |  | Mezisoučet v bm |  | 95.18 | [13 empty] | VV | 2 | 3 | True | 0 | ROZPOCET
| VV |  | 200ml/1bm …...Elastický 1složkový PU tmel na podlahové spáry | [15 empty] | VV | 2 | 1 | True | 0 | ROZPOCET
| VV |  | 95,18*0,2 |  | 19.036 | [13 empty] | VV | 2 | 2 | True | 0 | ROZPOCET
| VV |  | Mezisoučet množství v litrech |  | 19.036 | [13 empty] | VV | 2 | 3 | True | 0 | ROZPOCET
| VV |  | 19,036/0,6 |  | 31.727 | [13 empty] | VV | 2 | 2 | True | 0 | ROZPOCET
| VV |  | zaokrouhleno | [15 empty] | VV | 2 | 1 | True | 0 | ROZPOCET
| VV |  | 0,273 |  | 0.273 | [13 empty] | VV | 2 | 2 | True | 0 | ROZPOCET
| VV |  | Mezisoučet v kusech |  | 32 | [13 empty] | VV | 2 | 3 | True | 1 | ROZPOCET
30 | K | 919124121.R | Zálivka trhliny - např. ref. výr. ASOCRET VK 100- spotřeba cca 2,00 kg/dm³ | m | 2.8 |  | 0 |  |  |  | základní |  | 0 | 0.0043 | 0.01204 | 0 | 0 | 4 | K | 2 |  |  |  | ROZPOCET | 0 | 0 | 0 | 0 | 0 | 1 | 0 | 4 | -1962929458
| VV |  | 139/dílna | [15 empty] | VV | 2 | 1 | True | 0 | ROZPOCET
| VV |  | trhlina | [15 empty] | VV | 2 | 1 | True | 0 | ROZPOCET
| VV |  | zálivka- ASOCRET VK 100- spotřeba cca 2,00 kg/dm³ | [15 empty] | VV | 2 | 1 | True | 0 | ROZPOCET
| VV |  | 2,8 |  | 2.8 | [13 empty] | VV | 2 | 2 | True | 0 | ROZPOCET
| VV |  | Vysoce tekutá minerální zálivková malta do tloušťky vrstvy 60 mm | [15 empty] | VV | 2 | 1 | True | 0 | ROZPOCET
| VV |  | Součet |  | 2.8 | [13 empty] | VV | 2 | 4 | True | 1 | ROZPOCET
31 | M | 111R1 | Zálivka trhliny - např. ref. výr. ASOCRET VK 100- spotřeba cca 2,00 kg/dm³ | kg | 42 |  | 0 |  |  |  | základní |  | 0 | 0.001 | 0.042 | 0 | 0 | 8 | M | 2 |  |  |  | ROZPOCET | 0 | 0 | 0 | 0 | 0 | 1 | 0 | 4 | 2027911413
| VV |  | 139/dílna | [15 empty] | VV | 2 | 1 | True | 0 | ROZPOCET
| VV |  | trhlina | [15 empty] | VV | 2 | 1 | True | 0 | ROZPOCET
| VV |  | zálivka- ASOCRET VK 100- spotřeba cca 2,00 kg/dm³ | [15 empty] | VV | 2 | 1 | True | 0 | ROZPOCET
| VV |  | 2,8*0,05*0,15 |  | 0.021 | [13 empty] | VV | 2 | 2 | True | 0 | ROZPOCET
| VV |  | Mezisoučet v m3 |  | 0.021 | [13 empty] | VV | 2 | 3 | True | 0 | ROZPOCET
| VV |  | spotřeba cca 2,00 kg/dm³ | [15 empty] | VV | 2 | 1 | True | 0 | ROZPOCET
| VV |  | 1 m3=1000 dm3 | [15 empty] | VV | 2 | 1 | True | 0 | ROZPOCET
| VV |  | 21*2 |  | 42 | [13 empty] | VV | 2 | 2 | True | 0 | ROZPOCET
| VV |  | Mezisoučet v kg |  | 42 | [13 empty] | VV | 2 | 3 | True | 1 | ROZPOCET
| D | 95 | Různé dokončovací konstrukce a práce pozemních staveb |  |  |  | 0 | [5 empty] | 0 |  | 0.031042 |  | 0 | 1 | D | 1 |  |  |  | ROZPOCET | [6 empty] | 0
32 | K | 952901111 | Vyčištění budov nebo objektů před předáním do užívání budov bytové nebo občanské výstavby - zametení a umytí podlah, dlažeb, obkladů, schodů v místnostech, chodbách a schodištích, vyčištění a umytí oken, dveří s rámy, zárubněmi, umytí a vyčištění jiných zasklených a natíraných ploch a zařizovacích předmětů, při světlé výšce podlaží do 4 m | m2 | 82.4 |  | 0 | CS ÚRS 2017 02 |  |  | základní |  | 0 | 4e-05 | 0.003296 | 0 | 0 | 4 | K | 2 |  |  |  | ROZPOCET | 0 | 0 | 0 | 0 | 0 | 1 | 0 | 4 | 542340919
| VV |  | 133/dílna | [15 empty] | VV | 2 | 1 | True | 0 | ROZPOCET
| VV |  | 82,4 |  | 82.4 | [13 empty] | VV | 2 | 2 | True | 0 | ROZPOCET
| VV |  | Součet |  | 82.4 | [13 empty] | VV | 2 | 4 | True | 1 | ROZPOCET
33 | K | 952902121 | Čištění budov při provádění oprav a udržovacích prací podlah drsných nebo chodníků zametením | m2 | 82.4 |  | 0 | CS ÚRS 2017 02 |  |  | základní |  | 0 | 0 | 0 | 0 | 0 | 4 | K | 2 |  |  |  | ROZPOCET | 0 | 0 | 0 | 0 | 0 | 1 | 0 | 4 | 1433645105
| VV |  | 133/dílna | [15 empty] | VV | 2 | 1 | True | 0 | ROZPOCET
| VV |  | 82,4 |  | 82.4 | [13 empty] | VV | 2 | 2 | True | 0 | ROZPOCET
| VV |  | Součet |  | 82.4 | [13 empty] | VV | 2 | 4 | True | 1 | ROZPOCET
34 | K | 952902131 | Čištění budov při provádění oprav a udržovacích prací podlah drsných nebo chodníků omytím........např. ref. výr. vyčištění přípravkem ASO R 008 | m2 | 489 |  | 0 | CS ÚRS 2017 02 |  |  | základní |  | 0 | 0 | 0 | 0 | 0 | 4 | K | 2 |  |  |  | ROZPOCET | 0 | 0 | 0 | 0 | 0 | 1 | 0 | 4 | 540609767
| VV |  | 134/dílna | [15 empty] | VV | 2 | 1 | True | 0 | ROZPOCET
| VV |  |  |  | 0 | [13 empty] | VV | 2 | 2 | True | 0 | ROZPOCET
| VV |  | podkladní vrstva | [15 empty] | VV | 2 | 1 | True | 0 | ROZPOCET
| VV |  | vyčištění přípravkem ASO R 008 | [15 empty] | VV | 2 | 1 | True | 0 | ROZPOCET
| VV |  | 489 |  | 489 | [13 empty] | VV | 2 | 2 | True | 0 | ROZPOCET
| VV |  |  |  | 0 | [13 empty] | VV | 2 | 2 | True | 0 | ROZPOCET
| VV |  | Mezisoučet v m2 |  | 489 | [13 empty] | VV | 2 | 3 | True | 1 | ROZPOCET
| VV |  | Součet |  | 489 | [13 empty] | VV | 2 | 4 | True | 0 | ROZPOCET
| VV |  | na 1 m2 je potřeba cca. 0,05 l přípravku | [15 empty] | VV | 2 | 1 | True | 0 | ROZPOCET
| VV |  | 489*0,05 |  | 24.45 | [13 empty] | VV | 2 | 2 | True | 0 | ROZPOCET
| VV |  | ředění 1 díl prostředku a 1-2 dílů vody | [15 empty] | VV | 2 | 1 | True | 0 | ROZPOCET
| VV |  |  |  | 0 | [13 empty] | VV | 2 | 2 | True | 0 | ROZPOCET
| VV |  | Mezisoučet v litrech |  | 24.45 | [13 empty] | VV | 2 | 3 | True | 0 | ROZPOCET
35 | M | 2575R1 | např. ref. výr.ASO®-R 008- přípravek na vyčištění před penetrací | l | 24.45 |  | 0 |  |  |  | základní |  | 0 | 0.001 | 0.02445 | 0 | 0 | 8 | M | 2 |  |  |  | ROZPOCET | 0 | 0 | 0 | 0 | 0 | 1 | 0 | 4 | -593876596
| VV |  | 134/dílna | [15 empty] | VV | 2 | 1 | True | 0 | ROZPOCET
| VV |  |  |  | 0 | [13 empty] | VV | 2 | 2 | True | 0 | ROZPOCET
| VV |  | podkladní vrstva | [15 empty] | VV | 2 | 1 | True | 0 | ROZPOCET
| VV |  | vyčištění přípravkem ASO R 008 | [15 empty] | VV | 2 | 1 | True | 0 | ROZPOCET
| VV |  | 489 |  | 489 | [13 empty] | VV | 2 | 2 | True | 0 | ROZPOCET
| VV |  |  |  | 0 | [13 empty] | VV | 2 | 2 | True | 0 | ROZPOCET
| VV |  | Mezisoučet v m2 |  | 489 | [13 empty] | VV | 2 | 3 | True | 0 | ROZPOCET
| VV |  | na 1 m2 je potřeba cca. 0,05 l přípravku | [15 empty] | VV | 2 | 1 | True | 0 | ROZPOCET
| VV |  | 489*0,05 |  | 24.45 | [13 empty] | VV | 2 | 2 | True | 0 | ROZPOCET
| VV |  | ředění 1 díl prostředku a 1-2 dílů vody | [15 empty] | VV | 2 | 1 | True | 0 | ROZPOCET
| VV |  |  |  | 0 | [13 empty] | VV | 2 | 2 | True | 0 | ROZPOCET
| VV |  | Mezisoučet v litrech |  | 24.45 | [13 empty] | VV | 2 | 3 | True | 1 | ROZPOCET
36 | K | 952902141 | Čištění budov při provádění oprav a udržovacích prací podlah drsných nebo chodníků drhnutím s chemickými prostředky | m2 | 82.4 |  | 0 | CS ÚRS 2017 02 |  |  | základní |  | 0 | 4e-05 | 0.003296 | 0 | 0 | 4 | K | 2 |  |  |  | ROZPOCET | 0 | 0 | 0 | 0 | 0 | 1 | 0 | 4 | -951687267
| VV |  | 133/dílna | [15 empty] | VV | 2 | 1 | True | 0 | ROZPOCET
| VV |  | podlaha | [15 empty] | VV | 2 | 1 | True | 0 | ROZPOCET
| VV |  | odmaštění | [15 empty] | VV | 2 | 1 | True | 0 | ROZPOCET
| VV |  | 82,4 |  | 82.4 | [13 empty] | VV | 2 | 2 | True | 0 | ROZPOCET
| VV |  | Součet |  | 82.4 | [13 empty] | VV | 2 | 4 | True | 1 | ROZPOCET
37 | K | 952902611 | Čištění budov při provádění oprav a udržovacích prací vysátím prachu z ostatních ploch | m2 | 16.76 |  | 0 | CS ÚRS 2017 02 |  |  | základní |  | 0 | 0 | 0 | 0 | 0 | 4 | K | 2 |  |  |  | ROZPOCET | 0 | 0 | 0 | 0 | 0 | 1 | 0 | 4 | -1357701080
| VV |  | 134/dílna | [15 empty] | VV | 2 | 1 | True | 0 | ROZPOCET
| VV |  |  |  | 0 | [13 empty] | VV | 2 | 2 | True | 0 | ROZPOCET
| VV |  | vysátí( vyluxování) trhliny- dilatační spára po obvodě konstrukcí (šachta, zvedací zařízení) | [15 empty] | VV | 2 | 1 | True | 0 | ROZPOCET
| VV |  | 83,8*(0,05+0,1+0,05) |  | 16.76 | [13 empty] | VV | 2 | 2 | True | 0 | ROZPOCET
| VV |  | Součet |  | 16.76 | [13 empty] | VV | 2 | 4 | True | 1 | ROZPOCET
38 | K | 977312111 | Řezání stávajících betonových mazanin s vyztužením hloubky do 50 mm | m | 83.8 |  | 0 | CS ÚRS 2017 02 |  |  | základní |  | 0 | 0 | 0 | 0 | 0 | 4 | K | 2 |  |  |  | ROZPOCET | 0 | 0 | 0 | 0 | 0 | 1 | 0 | 4 | 175870503
| VV |  | 134/dílna | [15 empty] | VV | 2 | 1 | True | 0 | ROZPOCET
| VV |  | dilatační spára mezi ve styku s technologií | [15 empty] | VV | 2 | 1 | True | 0 | ROZPOCET
| VV |  | prroříznutí bet. Mazniny hl./50/mm - u dveří a mezi novou a starou podlahou | [15 empty] | VV | 2 | 1 | True | 0 | ROZPOCET
| VV |  | 83,8 |  | 83.8 | [13 empty] | VV | 2 | 2 | True | 0 | ROZPOCET
| VV |  | Součet |  | 83.8 | [13 empty] | VV | 2 | 4 | True | 1 | ROZPOCET
| D | 96 | Bourání konstrukcí |  |  |  | 0 | [5 empty] | 0 |  | 0 |  | 2.7864 | 1 | D | 1 |  |  |  | ROZPOCET | [6 empty] | 0
39 | K | 965042141 | Bourání mazanin betonových nebo z litého asfaltu tl. do 100 mm, plochy přes 4 m2 | m3 | 0.648 |  | 0 | CS ÚRS 2017 02 |  |  | základní |  | 0 | 0 | 0 | 2.2 | 1.4256 | 4 | K | 2 |  |  |  | ROZPOCET | 0 | 0 | 0 | 0 | 0 | 1 | 0 | 4 | -1309378589
| VV |  | 144/sklad olejů | [15 empty] | VV | 2 | 1 | True | 0 | ROZPOCET
| VV |  | jímka | [15 empty] | VV | 2 | 1 | True | 0 | ROZPOCET
| VV |  | vybourání bet. Mazaniny | [15 empty] | VV | 2 | 1 | True | 0 | ROZPOCET
| VV |  | (0,5+0,15+0,5+0,15+0,5)*(0,5+0,15+0,5+0,15+0,5)*0,1*2 |  | 0.648 | [13 empty] | VV | 2 | 2 | True | 0 | ROZPOCET
| VV |  | Součet |  | 0.648 | [13 empty] | VV | 2 | 4 | True | 1 | ROZPOCET
40 | K | 965082933 | Odstranění násypu pod podlahami nebo ochranného násypu na střechách tl. do 200 mm, plochy přes 2 m2 | m3 | 0.972 |  | 0 | CS ÚRS 2017 02 |  |  | základní |  | 0 | 0 | 0 | 1.4 | 1.3608 | 4 | K | 2 |  |  |  | ROZPOCET | 0 | 0 | 0 | 0 | 0 | 1 | 0 | 4 | -1666883627
| VV |  | 144/sklad olejů | [15 empty] | VV | 2 | 1 | True | 0 | ROZPOCET
| VV |  | jímka | [15 empty] | VV | 2 | 1 | True | 0 | ROZPOCET
| VV |  | vybourání podkladní vrstvy kamenivo cca/150/ mm | [15 empty] | VV | 2 | 1 | True | 0 | ROZPOCET
| VV |  | (0,5+0,15+0,5+0,15+0,5)*(0,5+0,15+0,5+0,15+0,5)*0,15*2 |  | 0.972 | [13 empty] | VV | 2 | 2 | True | 0 | ROZPOCET
| VV |  | Součet |  | 0.972 | [13 empty] | VV | 2 | 4 | True | 1 | ROZPOCET
| D | 997 | Přesun sutě |  |  |  | 0 | [5 empty] | 0 |  | 0 |  | 0 | 1 | D | 1 |  |  |  | ROZPOCET | [6 empty] | 0
41 | K | 997221141 | Vodorovná doprava suti stavebním kolečkem s naložením a se složením ze sypkých materiálů, na vzdálenost do 50 m | t | 40.439 |  | 0 | CS ÚRS 2017 02 |  |  | základní |  | 0 | 0 | 0 | 0 | 0 | 4 | K | 2 |  |  |  | ROZPOCET | 0 | 0 | 0 | 0 | 0 | 1 | 0 | 4 | 1654037493
42 | K | 997221551 | Vodorovná doprava suti bez naložení, ale se složením a s hrubým urovnáním ze sypkých materiálů, na vzdálenost do 1 km | t | 40.439 |  | 0 | CS ÚRS 2017 02 |  |  | základní |  | 0 | 0 | 0 | 0 | 0 | 4 | K | 2 |  |  |  | ROZPOCET | 0 | 0 | 0 | 0 | 0 | 1 | 0 | 4 | 2141114225
43 | K | 997221559 | Vodorovná doprava suti bez naložení, ale se složením a s hrubým urovnáním Příplatek k ceně za každý další i započatý 1 km přes 1 km | t | 404.39 |  | 0 | CS ÚRS 2017 02 |  |  | základní |  | 0 | 0 | 0 | 0 | 0 | 4 | K | 2 |  |  |  | ROZPOCET | 0 | 0 | 0 | 0 | 0 | 1 | 0 | 4 | 1744013524
| VV |  | 40,439*10 'Přepočtené koeficientem množství |  | 404.39 | [13 empty] | VV | 2 | 2 | False | 1 | ROZPOCET
44 | K | 997221612 | Nakládání na dopravní prostředky pro vodorovnou dopravu vybouraných hmot | t | 40.439 |  | 0 | CS ÚRS 2017 02 |  |  | základní |  | 0 | 0 | 0 | 0 | 0 | 4 | K | 2 |  |  |  | ROZPOCET | 0 | 0 | 0 | 0 | 0 | 1 | 0 | 4 | -198044922
45 | K | 997221815 | Poplatek za uložení stavebního odpadu na skládce (skládkovné) betonového | t | 51.793 |  | 0 | CS ÚRS 2017 02 |  |  | základní |  | 0 | 0 | 0 | 0 | 0 | 4 | K | 2 |  |  |  | ROZPOCET | 0 | 0 | 0 | 0 | 0 | 1 | 0 | 4 | -34561957
| VV |  | frézovaní podlahy | [15 empty] | VV | 2 | 1 | True | 0 | ROZPOCET
| VV |  | 50,367 |  | 50.367 | [13 empty] | VV | 2 | 2 | True | 0 | ROZPOCET
| VV |  | 1,426 |  | 1.426 | [13 empty] | VV | 2 | 2 | True | 0 | ROZPOCET
| VV |  | Součet |  | 51.793 | [13 empty] | VV | 2 | 4 | True | 1 | ROZPOCET
46 | K | 997221855 | Poplatek za uložení stavebního odpadu na skládce (skládkovné) zeminy a kameniva | t | 1.361 |  | 0 | CS ÚRS 2017 02 |  |  | základní |  | 0 | 0 | 0 | 0 | 0 | 4 | K | 2 |  |  |  | ROZPOCET | 0 | 0 | 0 | 0 | 0 | 1 | 0 | 4 | 2103152716
| VV |  | Odstranění násypu pod podlahami nebo ochranného násypu na střechách tl. do 200 mm, plochy přes 2 m2 | [15 empty] | VV | 2 | 1 | True | 0 | ROZPOCET
| VV |  | 1,361 |  | 1.361 | [13 empty] | VV | 2 | 2 | True | 0 | ROZPOCET
| VV |  | Součet |  | 1.361 | [13 empty] | VV | 2 | 4 | True | 1 | ROZPOCET
| D | 998 | Přesun hmot |  |  |  | 0 | [5 empty] | 0 |  | 0 |  | 0 | 1 | D | 1 |  |  |  | ROZPOCET | [6 empty] | 0
47 | K | 998018001 | Přesun hmot pro budovy občanské výstavby, bydlení, výrobu a služby ruční - bez užití mechanizace vodorovná dopravní vzdálenost do 100 m pro budovy s jakoukoliv nosnou konstrukcí výšky do 6 m | t | 10.26 |  | 0 | CS ÚRS 2017 02 |  |  | základní |  | 0 | 0 | 0 | 0 | 0 | 4 | K | 2 |  |  |  | ROZPOCET | 0 | 0 | 0 | 0 | 0 | 1 | 0 | 4 | 1389408692
| D | PSV | Práce a dodávky PSV |  |  |  | 0 | [5 empty] | 0 |  | 6.4055 |  | 0 | 2 | D | 0 |  |  |  | ROZPOCET | [6 empty] | 0
| D | 711 | Izolace proti vodě, vlhkosti a plynům |  |  |  | 0 | [5 empty] | 0 |  | 0.60473 |  | 0 | 2 | D | 1 |  |  |  | ROZPOCET | [6 empty] | 0
48 | K | 711111001 | Provedení izolace proti zemní vlhkosti natěradly a tmely za studena na ploše vodorovné V nátěrem penetračním | m2 | 4.283 |  | 0 | CS ÚRS 2017 02 |  |  | základní |  | 0 | 0 | 0 | 0 | 0 | 16 | K | 2 |  |  |  | ROZPOCET | 0 | 0 | 0 | 0 | 0 | 1 | 0 | 16 | 1611676937
| VV |  | 134/dílna | [15 empty] | VV | 2 | 1 | True | 0 | ROZPOCET
| VV |  | dilatace | [15 empty] | VV | 2 | 1 | True | 0 | ROZPOCET
| VV |  | penetrace spáry /Indu primer S | [15 empty] | VV | 2 | 1 | True | 0 | ROZPOCET
| VV |  | (28,04+28,04+19,55+19,55) |  | 95.18 | [13 empty] | VV | 2 | 2 | True | 0 | ROZPOCET
| VV |  | spotřeba /100g/m2 adhézní můstek- Penetrační nátěr/prostředek ke zlepšení přilnavosti pro nasákavé styčné ploch | [15 empty] | VV | 2 | 1 | True | 0 | ROZPOCET
| VV |  | Mezisoučet v bm |  | 95.18 | [13 empty] | VV | 2 | 3 | True | 0 | ROZPOCET
| VV |  | 95,185*(0,015+0,015+0,015) |  | 4.283 | [13 empty] | VV | 2 | 2 | True | 0 | ROZPOCET
| VV |  | v m2 | [15 empty] | VV | 2 | 1 | True | 0 | ROZPOCET
| VV |  | Mezisoučet v m2 |  | 4.283 | [13 empty] | VV | 2 | 3 | True | 1 | ROZPOCET
49 | M | 1116316.R | penetrační nátěr- penetrace spáry - např. ref.výr. Indu primer S | kg | 0.428 |  | 0 | CS ÚRS 2017 02 |  |  | základní |  | 0 | 0.001 | 0.000428 | 0 | 0 | 32 | M | 2 |  |  |  | ROZPOCET | 0 | 0 | 0 | 0 | 0 | 1 | 0 | 16 | 1571093951
| VV |  | 134/dílna | [15 empty] | VV | 2 | 1 | True | 0 | ROZPOCET
| VV |  | dilatace | [15 empty] | VV | 2 | 1 | True | 0 | ROZPOCET
| VV |  | penetrace spáry /Indu primer S | [15 empty] | VV | 2 | 1 | True | 0 | ROZPOCET
| VV |  | (28,04+28,04+19,55+19,55) |  | 95.18 | [13 empty] | VV | 2 | 2 | True | 0 | ROZPOCET
| VV |  | spotřeba /100g/m2 adhézní můstek- Penetrační nátěr/prostředek ke zlepšení přilnavosti pro nasákavé styčné ploch | [15 empty] | VV | 2 | 1 | True | 0 | ROZPOCET
| VV |  | Mezisoučet |  | 95.18 | [13 empty] | VV | 2 | 3 | True | 0 | ROZPOCET
| VV |  | 95,18*(0,015+0,015+0,015)*0,1 |  | 0.428 | [13 empty] | VV | 2 | 2 | True | 0 | ROZPOCET
| VV |  | Mezisoučet v kg |  | 0.428 | [13 empty] | VV | 2 | 3 | True | 1 | ROZPOCET
50 | K | 711113115.R | Izolace proti zemní vlhkosti na vodorovné ploše za studena- penetrace Asodur SG 2- podle podkladu cca 600–1 000 g/m² | m2 | 490.28 |  | 0 |  |  |  | základní |  | 0 | 0 | 0 | 0 | 0 | 16 | K | 2 |  |  |  | ROZPOCET | 0 | 0 | 0 | 0 | 0 | 1 | 0 | 16 | -406842512
| VV |  | Izolace proti zemní vlhkosti na vodorovné ploše za studena- penetrace Asodur SG 2- podle podkladu cca 600–1 000 g/m² | [15 empty] | VV | 2 | 1 | True | 0 | ROZPOCET
| VV |  | 134/dílna | [15 empty] | VV | 2 | 1 | True | 0 | ROZPOCET
| VV |  |  |  | 0 | [13 empty] | VV | 2 | 2 | True | 0 | ROZPOCET
| VV |  |  |  | 0 | [13 empty] | VV | 2 | 2 | True | 0 | ROZPOCET
| VV |  | podkladní vrstva | [15 empty] | VV | 2 | 1 | True | 0 | ROZPOCET
| VV |  | penetrace Asodur SG 2- podle podkladu cca 600–1 000 g/m² | [15 empty] | VV | 2 | 1 | True | 0 | ROZPOCET
| VV |  | 489 |  | 489 | [13 empty] | VV | 2 | 2 | True | 0 | ROZPOCET
| VV |  | ASODUR® SG2: bezrozpouštědlový, odolný proti vlhku, výborná přilnavost na vlhký podklad, působí jako zábrana proti kapilárnímu vzlínání olejů a jiných | [15 empty] | VV | 2 | 1 | True | 0 | ROZPOCET
| VV |  | chemikálií | [15 empty] | VV | 2 | 1 | True | 0 | ROZPOCET
| VV |  | Mezisoučet |  | 489 | [13 empty] | VV | 2 | 3 | True | 0 | ROZPOCET
| VV |  | 134/dílna | [15 empty] | VV | 2 | 1 | True | 0 | ROZPOCET
| VV |  | jímka- dno | [15 empty] | VV | 2 | 1 | True | 0 | ROZPOCET
| VV |  | "druhá vrstva stěrkové malty ASODUR SG 2- 2složková epoxidová pryskyřice spotřeba /600gr./m2/ + křemičitý písek (zrnitost: 0,1–0,6mm). " | [15 empty] | VV | 2 | 1 | True | 0 | ROZPOCET
| VV |  | 0,8*0,8*2 |  | 1.28 | [13 empty] | VV | 2 | 2 | True | 0 | ROZPOCET
| VV |  | Mezisoučet |  | 1.28 | [13 empty] | VV | 2 | 3 | True | 0 | ROZPOCET
| VV |  |  |  | 0 | [13 empty] | VV | 2 | 2 | True | 0 | ROZPOCET
| VV |  |  |  | 0 | [13 empty] | VV | 2 | 2 | True | 0 | ROZPOCET
| VV |  |  |  | 0 | [13 empty] | VV | 2 | 2 | True | 0 | ROZPOCET
| VV |  | Součet |  | 490.28 | [13 empty] | VV | 2 | 4 | True | 1 | ROZPOCET
51 | M | 2467R1 | např.ref. výr. ASODUR® SG2: bezrozpouštědlový, odolný proti vlhku, výborná přilnavost na vlhký podklad, působí jako zábrana proti kapilárnímu vzlínání olejů a jiných chemikálií.- spotřeba podle podkladu cca 600–1 000 g/m² | l | 490.28 |  | 0 |  |  |  | základní |  | 0 | 0.001 | 0.49028 | 0 | 0 | 32 | M | 2 |  |  |  | ROZPOCET | 0 | 0 | 0 | 0 | 0 | 1 | 0 | 16 | 261108381
| VV |  | Izolace proti zemní vlhkosti na vodorovné ploše za studena- penetrace Asodur SG 2- podle podkladu cca 600–1 000 g/m² | [15 empty] | VV | 2 | 1 | True | 0 | ROZPOCET
| VV |  | 134/dílna | [15 empty] | VV | 2 | 1 | True | 0 | ROZPOCET
| VV |  |  |  | 0 | [13 empty] | VV | 2 | 2 | True | 0 | ROZPOCET
| VV |  |  |  | 0 | [13 empty] | VV | 2 | 2 | True | 0 | ROZPOCET
| VV |  | podkladní vrstva | [15 empty] | VV | 2 | 1 | True | 0 | ROZPOCET
| VV |  | penetrace Asodur SG 2- podle podkladu cca 600–1 000 g/m² | [15 empty] | VV | 2 | 1 | True | 0 | ROZPOCET
| VV |  | 489*1 |  | 489 | [13 empty] | VV | 2 | 2 | True | 0 | ROZPOCET
| VV |  | ASODUR® SG2: bezrozpouštědlový, odolný proti vlhku, výborná přilnavost na vlhký podklad, působí jako zábrana proti kapilárnímu vzlínání olejů a jiných | [15 empty] | VV | 2 | 1 | True | 0 | ROZPOCET
| VV |  | chemikálií | [15 empty] | VV | 2 | 1 | True | 0 | ROZPOCET
| VV |  | Mezisoučet |  | 489 | [13 empty] | VV | 2 | 3 | True | 0 | ROZPOCET
| VV |  | 134/dílna | [15 empty] | VV | 2 | 1 | True | 0 | ROZPOCET
| VV |  | jímka- dno | [15 empty] | VV | 2 | 1 | True | 0 | ROZPOCET
| VV |  | "druhá vrstva stěrkové malty ASODUR SG 2- 2složková epoxidová pryskyřice spotřeba /600gr./m2/ + křemičitý písek (zrnitost: 0,1–0,6mm). " | [15 empty] | VV | 2 | 1 | True | 0 | ROZPOCET
| VV |  | 0,8*0,8*2*1 |  | 1.28 | [13 empty] | VV | 2 | 2 | True | 0 | ROZPOCET
| VV |  | Mezisoučet |  | 1.28 | [13 empty] | VV | 2 | 3 | True | 0 | ROZPOCET
| VV |  |  |  | 0 | [13 empty] | VV | 2 | 2 | True | 0 | ROZPOCET
| VV |  |  |  | 0 | [13 empty] | VV | 2 | 2 | True | 0 | ROZPOCET
| VV |  |  |  | 0 | [13 empty] | VV | 2 | 2 | True | 0 | ROZPOCET
| VV |  | Součet |  | 490.28 | [13 empty] | VV | 2 | 4 | True | 1 | ROZPOCET
52 | K | 711791183.1 | Provedení detailů dilatačních spár-těsnění provazci na ploše vodorovné V | m | 95.18 |  | 0 |  |  |  | základní |  | 0 | 0.001 | 0.09518 | 0 | 0 | 16 | K | 2 |  |  |  | ROZPOCET | 0 | 0 | 0 | 0 | 0 | 1 | 0 | 16 | 1066182124
| VV |  | 134/dílna | [15 empty] | VV | 2 | 1 | True | 0 | ROZPOCET
| VV |  | dilatace | [15 empty] | VV | 2 | 1 | True | 0 | ROZPOCET
| VV |  | vložení miralonového provazce | [15 empty] | VV | 2 | 1 | True | 0 | ROZPOCET
| VV |  | (28,04+28,04+19,55+19,55) |  | 95.18 | [13 empty] | VV | 2 | 2 | True | 0 | ROZPOCET
| VV |  | Součet |  | 95.18 | [13 empty] | VV | 2 | 4 | True | 1 | ROZPOCET
53 | M | 283766180 | provazec těsnící z pěnového polyetylénu d = 15 mm / 3 šňůry | m | 104.698 |  | 0 | CS ÚRS 2017 02 |  |  | základní |  | 0 | 0.00018 | 0.018846 | 0 | 0 | 32 | M | 2 |  |  |  | ROZPOCET | 0 | 0 | 0 | 0 | 0 | 1 | 0 | 16 | -1237447381
| VV |  | 134/dílna | [15 empty] | VV | 2 | 1 | True | 0 | ROZPOCET
| VV |  | dilatace | [15 empty] | VV | 2 | 1 | True | 0 | ROZPOCET
| VV |  | vložení miralonového provazce | [15 empty] | VV | 2 | 1 | True | 0 | ROZPOCET
| VV |  | (28,04+28,04+19,55+19,55) |  | 95.18 | [13 empty] | VV | 2 | 2 | True | 0 | ROZPOCET
| VV |  | Součet |  | 95.18 | [13 empty] | VV | 2 | 4 | True | 1 | ROZPOCET
| VV |  | 95,18*1,1 'Přepočtené koeficientem množství |  | 104.698 | [13 empty] | VV | 2 | 2 | False | 1 | ROZPOCET
54 | K | 998711101 | Přesun hmot pro izolace proti vodě, vlhkosti a plynům stanovený z hmotnosti přesunovaného materiálu vodorovná dopravní vzdálenost do 50 m v objektech výšky do 6 m | t | 0.605 |  | 0 | CS ÚRS 2017 02 |  |  | základní |  | 0 | 0 | 0 | 0 | 0 | 16 | K | 2 |  |  |  | ROZPOCET | 0 | 0 | 0 | 0 | 0 | 1 | 0 | 16 | 1599225135
55 | K | 998711181 | Přesun hmot pro izolace proti vodě, vlhkosti a plynům stanovený z hmotnosti přesunovaného materiálu Příplatek k cenám za přesun prováděný bez použití mechanizace pro jakoukoliv výšku objektu | t | 0.605 |  | 0 | CS ÚRS 2017 02 |  |  | základní |  | 0 | 0 | 0 | 0 | 0 | 16 | K | 2 |  |  |  | ROZPOCET | 0 | 0 | 0 | 0 | 0 | 1 | 0 | 16 | -890415012
| D | 763 | Konstrukce suché výstavby- provizorní stěna |  |  |  | 0 | [5 empty] | 0 |  | 1.2786 |  | 0 | 2 | D | 1 |  |  |  | ROZPOCET | [6 empty] | 0
56 | K | 763111311.1R | Příčka ze sádrokartonových desek s nosnou konstrukcí z jednoduchých ocelových profilů UW, CW jednoduše opláštěná deskou standardní A tl. 12,5 mm, příčka tl. 75 mm, profil 50 , EI 30, Rw 41 dB- opláštění pouze z jedné strany | m2 | 117.3 |  | 0 |  |  |  | základní |  | 0 | 0.010901 | 1.2786 | 0 | 0 | 16 | K | 2 |  |  |  | ROZPOCET | 0 | 0 | 0 | 0 | 0 | 1 | 0 | 16 | -688531266
| VV |  | provizorní stěna | [15 empty] | VV | 2 | 1 | True | 0 | ROZPOCET
| VV |  | SDK příčka/75/mm | [15 empty] | VV | 2 | 1 | True | 0 | ROZPOCET
| VV |  | 19,55*6 |  | 117.3 | [13 empty] | VV | 2 | 2 | True | 0 | ROZPOCET
| VV |  | Součet |  | 117.3 | [13 empty] | VV | 2 | 4 | True | 1 | ROZPOCET
57 | K | 998763301 | Přesun hmot pro konstrukce montované z desek sádrokartonových, sádrovláknitých, cementovláknitých nebo cementových stanovený z hmotnosti přesunovaného materiálu vodorovná dopravní vzdálenost do 50 m v objektech výšky do 6 m | t | 1.279 |  | 0 | CS ÚRS 2017 02 |  |  | základní |  | 0 | 0 | 0 | 0 | 0 | 16 | K | 2 |  |  |  | ROZPOCET | 0 | 0 | 0 | 0 | 0 | 1 | 0 | 16 | 1815810692
58 | K | 998763381 | Přesun hmot pro konstrukce montované z desek sádrokartonových, sádrovláknitých, cementovláknitých nebo cementových Příplatek k cenám za přesun prováděný bez použití mechanizace pro jakoukoliv výšku objektu | t | 1.279 |  | 0 | CS ÚRS 2017 02 |  |  | základní |  | 0 | 0 | 0 | 0 | 0 | 16 | K | 2 |  |  |  | ROZPOCET | 0 | 0 | 0 | 0 | 0 | 1 | 0 | 16 | 699075666
| D | 777 | Podlahy lité |  |  |  | 0 | [5 empty] | 0 |  | 4.5221 |  | 0 | 2 | D | 1 |  |  |  | ROZPOCET | [6 empty] | 0
59 | K | 777111101 | Příprava podkladu před provedením litých podlah zametení | m2 | 489 |  | 0 | CS ÚRS 2017 02 |  |  | základní |  | 0 | 0 | 0 | 0 | 0 | 16 | K | 2 |  |  |  | ROZPOCET | 0 | 0 | 0 | 0 | 0 | 1 | 0 | 16 | 1372888532
| VV |  | 134/dílna | [15 empty] | VV | 2 | 1 | True | 0 | ROZPOCET
| VV |  | 489 |  | 489 | [13 empty] | VV | 2 | 2 | True | 0 | ROZPOCET
| VV |  | Součet |  | 489 | [13 empty] | VV | 2 | 4 | True | 1 | ROZPOCET
60 | K | 777111111 | Příprava podkladu před provedením litých podlah vysátí | m2 | 489 |  | 0 | CS ÚRS 2017 02 |  |  | základní |  | 0 | 0 | 0 | 0 | 0 | 16 | K | 2 |  |  |  | ROZPOCET | 0 | 0 | 0 | 0 | 0 | 1 | 0 | 16 | -1016376869
| VV |  | 134/dílna | [15 empty] | VV | 2 | 1 | True | 0 | ROZPOCET
| VV |  | 489 |  | 489 | [13 empty] | VV | 2 | 2 | True | 0 | ROZPOCET
| VV |  | Součet |  | 489 | [13 empty] | VV | 2 | 4 | True | 1 | ROZPOCET
61 | K | 777131111 | Penetrační nátěr podlahy epoxidový, na podklad epoxidový předem plněný pískem | m2 | 504.36 |  | 0 | CS ÚRS 2017 02 |  |  | základní |  | 0 | 0 | 0 | 0 | 0 | 16 | K | 2 |  |  |  | ROZPOCET | 0 | 0 | 0 | 0 | 0 | 1 | 0 | 16 | 1114372989
| VV |  | 134/dílna | [15 empty] | VV | 2 | 1 | True | 0 | ROZPOCET
| VV |  | podlaha- finální | [15 empty] | VV | 2 | 1 | True | 0 | ROZPOCET
| VV |  | "penetrace desky ASODUR 1270 - 2složková epoxidová pryskyřice spotřeba /600gr./m2/" | [15 empty] | VV | 2 | 1 | True | 0 | ROZPOCET
| VV |  | 489 |  | 489 | [13 empty] | VV | 2 | 2 | True | 0 | ROZPOCET
| VV |  | Mezisoučet |  | 489 | [13 empty] | VV | 2 | 3 | True | 0 | ROZPOCET
| VV |  | 134/dílna | [15 empty] | VV | 2 | 1 | True | 0 | ROZPOCET
| VV |  | jímka- dno | [15 empty] | VV | 2 | 1 | True | 0 | ROZPOCET
| VV |  | "penetrace desky ASODUR 1270 - 2složková epoxidová pryskyřice spotřeba /600gr./m2/" | [15 empty] | VV | 2 | 1 | True | 0 | ROZPOCET
| VV |  | 0,8*0,8*2 |  | 1.28 | [13 empty] | VV | 2 | 2 | True | 0 | ROZPOCET
| VV |  | spotřeba /600gr./m2/ | [15 empty] | VV | 2 | 1 | True | 0 | ROZPOCET
| VV |  | Mezisoučet |  | 1.28 | [13 empty] | VV | 2 | 3 | True | 0 | ROZPOCET
| VV |  | 134/dílna | [15 empty] | VV | 2 | 1 | True | 0 | ROZPOCET
| VV |  | jímka stěna vnější | [15 empty] | VV | 2 | 1 | True | 0 | ROZPOCET
| VV |  | "penetrace desky ASODUR 1270 - 2složková epoxidová pryskyřice spotřeba /600gr./m2/" | [15 empty] | VV | 2 | 1 | True | 0 | ROZPOCET
| VV |  | (0,8+0,8+0,8+0,8)*(0,1+0,5)*2 |  | 3.84 | [13 empty] | VV | 2 | 2 | True | 0 | ROZPOCET
| VV |  | spotřeba /600gr./m2/ | [15 empty] | VV | 2 | 1 | True | 0 | ROZPOCET
| VV |  | 134/dílna | [15 empty] | VV | 2 | 1 | True | 0 | ROZPOCET
| VV |  | jímka stěna vnější | [15 empty] | VV | 2 | 1 | True | 0 | ROZPOCET
| VV |  | "druhá vrstva stěrkové malty ASODUR 1270 - 2složková epoxidová pryskyřice spotřeba /600gr./m2/ + křemičitý písek (zrnitost: 0,1–0,6mm). " | [15 empty] | VV | 2 | 1 | True | 0 | ROZPOCET
| VV |  | (0,8+0,8+0,8+0,8)*(0,1+0,5)*2 |  | 3.84 | [13 empty] | VV | 2 | 2 | True | 0 | ROZPOCET
| VV |  | spotřeba 1,0 kg/m2 | [15 empty] | VV | 2 | 1 | True | 0 | ROZPOCET
| VV |  | Mezisoučet |  | 7.68 | [13 empty] | VV | 2 | 3 | True | 0 | ROZPOCET
| VV |  | 134/dílna | [15 empty] | VV | 2 | 1 | True | 0 | ROZPOCET
| VV |  | jímka stěna vnitřní | [15 empty] | VV | 2 | 1 | True | 0 | ROZPOCET
| VV |  | "penetrace desky ASODUR 1270 - 2složková epoxidová pryskyřice spotřeba /600gr./m2/" | [15 empty] | VV | 2 | 1 | True | 0 | ROZPOCET
| VV |  | (0,8+0,8+0,8+0,8)*0,5*2 |  | 3.2 | [13 empty] | VV | 2 | 2 | True | 0 | ROZPOCET
| VV |  | spotřeba /600gr./m2/ | [15 empty] | VV | 2 | 1 | True | 0 | ROZPOCET
| VV |  | 134/dílna | [15 empty] | VV | 2 | 1 | True | 0 | ROZPOCET
| VV |  | jímka stěna vnitřní | [15 empty] | VV | 2 | 1 | True | 0 | ROZPOCET
| VV |  | "druhá vrstva stěrkové malty ASODUR 1270 - 2složková epoxidová pryskyřice spotřeba /600gr./m2/ + křemičitý písek (zrnitost: 0,1–0,6mm). " | [15 empty] | VV | 2 | 1 | True | 0 | ROZPOCET
| VV |  | (0,8+0,8+0,8+0,8)*0,5*2 |  | 3.2 | [13 empty] | VV | 2 | 2 | True | 0 | ROZPOCET
| VV |  | spotřeba /600gr./m2/ | [15 empty] | VV | 2 | 1 | True | 0 | ROZPOCET
| VV |  | Mezisoučet |  | 6.4 | [13 empty] | VV | 2 | 3 | True | 0 | ROZPOCET
| VV |  |  |  | 0 | [13 empty] | VV | 2 | 2 | True | 0 | ROZPOCET
| VV |  |  |  | 0 | [13 empty] | VV | 2 | 2 | True | 0 | ROZPOCET
| VV |  | Součet |  | 504.36 | [13 empty] | VV | 2 | 4 | True | 1 | ROZPOCET
62 | M | 235R1 | penetrace desky ASODUR 1270 - 2složková epoxidová...spotřeba /600gr./m2/ | kg | 302.616 |  | 0 |  |  |  | základní |  | 0 | 0.001 | 0.30262 | 0 | 0 | 32 | M | 2 |  |  |  | ROZPOCET | 0 | 0 | 0 | 0 | 0 | 1 | 0 | 16 | 530100052
| VV |  | 134/dílna | [15 empty] | VV | 2 | 1 | True | 0 | ROZPOCET
| VV |  | podlaha- finální | [15 empty] | VV | 2 | 1 | True | 0 | ROZPOCET
| VV |  | "penetrace desky ASODUR 1270 - 2složková epoxidová pryskyřice spotřeba /600gr./m2/" | [15 empty] | VV | 2 | 1 | True | 0 | ROZPOCET
| VV |  | 489*0,6 |  | 293.4 | [13 empty] | VV | 2 | 2 | True | 0 | ROZPOCET
| VV |  | Mezisoučet |  | 293.4 | [13 empty] | VV | 2 | 3 | True | 0 | ROZPOCET
| VV |  | 134/dílna | [15 empty] | VV | 2 | 1 | True | 0 | ROZPOCET
| VV |  | jímka- dno | [15 empty] | VV | 2 | 1 | True | 0 | ROZPOCET
| VV |  | "penetrace desky ASODUR 1270 - 2složková epoxidová pryskyřice spotřeba /600gr./m2/" | [15 empty] | VV | 2 | 1 | True | 0 | ROZPOCET
| VV |  | 0,8*0,8*2*0,6 |  | 0.768 | [13 empty] | VV | 2 | 2 | True | 0 | ROZPOCET
| VV |  | spotřeba /600gr./m2/ | [15 empty] | VV | 2 | 1 | True | 0 | ROZPOCET
| VV |  | Mezisoučet |  | 0.768 | [13 empty] | VV | 2 | 3 | True | 0 | ROZPOCET
| VV |  | 134/dílna | [15 empty] | VV | 2 | 1 | True | 0 | ROZPOCET
| VV |  | jímka stěna vnější | [15 empty] | VV | 2 | 1 | True | 0 | ROZPOCET
| VV |  | "penetrace desky ASODUR 1270 - 2složková epoxidová pryskyřice spotřeba /600gr./m2/" | [15 empty] | VV | 2 | 1 | True | 0 | ROZPOCET
| VV |  | (0,8+0,8+0,8+0,8)*(0,1+0,5)*2*0,6 |  | 2.304 | [13 empty] | VV | 2 | 2 | True | 0 | ROZPOCET
| VV |  | spotřeba /600gr./m2/ | [15 empty] | VV | 2 | 1 | True | 0 | ROZPOCET
| VV |  | 134/dílna | [15 empty] | VV | 2 | 1 | True | 0 | ROZPOCET
| VV |  | jímka stěna vnější | [15 empty] | VV | 2 | 1 | True | 0 | ROZPOCET
| VV |  | "druhá vrstva stěrkové malty ASODUR 1270 - 2složková epoxidová pryskyřice spotřeba /600gr./m2/ + křemičitý písek (zrnitost: 0,1–0,6mm). " | [15 empty] | VV | 2 | 1 | True | 0 | ROZPOCET
| VV |  | (0,8+0,8+0,8+0,8)*(0,1+0,5)*2*0,6 |  | 2.304 | [13 empty] | VV | 2 | 2 | True | 0 | ROZPOCET
| VV |  | spotřeba 1,0 kg/m2 | [15 empty] | VV | 2 | 1 | True | 0 | ROZPOCET
| VV |  | Mezisoučet |  | 4.608 | [13 empty] | VV | 2 | 3 | True | 0 | ROZPOCET
| VV |  | 134/dílna | [15 empty] | VV | 2 | 1 | True | 0 | ROZPOCET
| VV |  | jímka stěna vnitřní | [15 empty] | VV | 2 | 1 | True | 0 | ROZPOCET
| VV |  | "penetrace desky ASODUR 1270 - 2složková epoxidová pryskyřice spotřeba /600gr./m2/" | [15 empty] | VV | 2 | 1 | True | 0 | ROZPOCET
| VV |  | (0,8+0,8+0,8+0,8)*0,5*2*0,6 |  | 1.92 | [13 empty] | VV | 2 | 2 | True | 0 | ROZPOCET
| VV |  | spotřeba /600gr./m2/ | [15 empty] | VV | 2 | 1 | True | 0 | ROZPOCET
| VV |  | 134/dílna | [15 empty] | VV | 2 | 1 | True | 0 | ROZPOCET
| VV |  | jímka stěna vnitřní | [15 empty] | VV | 2 | 1 | True | 0 | ROZPOCET
| VV |  | "druhá vrstva stěrkové malty ASODUR 1270 - 2složková epoxidová pryskyřice spotřeba /600gr./m2/ + křemičitý písek (zrnitost: 0,1–0,6mm). " | [15 empty] | VV | 2 | 1 | True | 0 | ROZPOCET
| VV |  | (0,8+0,8+0,8+0,8)*0,5*2*0,6 |  | 1.92 | [13 empty] | VV | 2 | 2 | True | 0 | ROZPOCET
| VV |  | spotřeba /600gr./m2/ | [15 empty] | VV | 2 | 1 | True | 0 | ROZPOCET
| VV |  | Mezisoučet |  | 3.84 | [13 empty] | VV | 2 | 3 | True | 0 | ROZPOCET
| VV |  |  |  | 0 | [13 empty] | VV | 2 | 2 | True | 0 | ROZPOCET
| VV |  |  |  | 0 | [13 empty] | VV | 2 | 2 | True | 0 | ROZPOCET
| VV |  | Součet |  | 302.616 | [13 empty] | VV | 2 | 4 | True | 1 | ROZPOCET
63 | K | 777131111 | Penetrační nátěr podlahy epoxidový, na podklad epoxidový předem plněný pískem | m2 | 8.38 |  | 0 | CS ÚRS 2017 02 |  |  | základní |  | 0 | 0 | 0 | 0 | 0 | 16 | K | 2 |  |  |  | ROZPOCET | 0 | 0 | 0 | 0 | 0 | 1 | 0 | 16 | -459965022
| VV |  | 134/dílna | [15 empty] | VV | 2 | 1 | True | 0 | ROZPOCET
| VV |  | dilatační spára mezi ve styku s technologií | [15 empty] | VV | 2 | 1 | True | 0 | ROZPOCET
| VV |  | "penetrace desky ASODUR 1270 - 2složková epoxidová pryskyřice spotřeba /600gr./m2/" | [15 empty] | VV | 2 | 1 | True | 0 | ROZPOCET
| VV |  | 83,8*0,1 |  | 8.38 | [13 empty] | VV | 2 | 2 | True | 0 | ROZPOCET
| VV |  | Vysoce tekutá minerální zálivková malta do tloušťky vrstvy 60 mm | [15 empty] | VV | 2 | 1 | True | 0 | ROZPOCET
| VV |  | Součet |  | 8.38 | [13 empty] | VV | 2 | 4 | True | 1 | ROZPOCET
64 | M | 235R1 | penetrace desky ASODUR 1270 - 2složková epoxidová...spotřeba /600gr./m2/ | kg | 5.028 |  | 0 |  |  |  | základní |  | 0 | 0.001 | 0.005028 | 0 | 0 | 32 | M | 2 |  |  |  | ROZPOCET | 0 | 0 | 0 | 0 | 0 | 1 | 0 | 16 | -2053118402
| VV |  | 134/dílna | [15 empty] | VV | 2 | 1 | True | 0 | ROZPOCET
| VV |  | dilatační spára mezi ve styku s technologií | [15 empty] | VV | 2 | 1 | True | 0 | ROZPOCET
| VV |  | "penetrace desky ASODUR 1270 - 2složková epoxidová pryskyřice spotřeba /600gr./m2/" | [15 empty] | VV | 2 | 1 | True | 0 | ROZPOCET
| VV |  | 83,8*0,6*0,1 |  | 5.028 | [13 empty] | VV | 2 | 2 | True | 0 | ROZPOCET
| VV |  | Vysoce tekutá minerální zálivková malta do tloušťky vrstvy 60 mm | [15 empty] | VV | 2 | 1 | True | 0 | ROZPOCET
| VV |  | Součet |  | 5.028 | [13 empty] | VV | 2 | 4 | True | 1 | ROZPOCET
65 | K | 777131125 | Prosyp penetračních nátěrů podkladu podlahy pískem - posyp křemičitým pískem/0,1-0,6/mm | m2 | 490.28 |  | 0 | CS ÚRS 2017 02 |  |  | základní |  | 0 | 0 | 0 | 0 | 0 | 16 | K | 2 |  |  |  | ROZPOCET | 0 | 0 | 0 | 0 | 0 | 1 | 0 | 16 | 1699846486
| VV |  | 134/dílna | [15 empty] | VV | 2 | 1 | True | 0 | ROZPOCET
| VV |  | podlaha- finální | [15 empty] | VV | 2 | 1 | True | 0 | ROZPOCET
| VV |  | posyp křemičitým pískem/0,1-0,6/mm | [15 empty] | VV | 2 | 1 | True | 0 | ROZPOCET
| VV |  | 489 |  | 489 | [13 empty] | VV | 2 | 2 | True | 0 | ROZPOCET
| VV |  | Mezisoučet |  | 489 | [13 empty] | VV | 2 | 3 | True | 0 | ROZPOCET
| VV |  | 134/dílna | [15 empty] | VV | 2 | 1 | True | 0 | ROZPOCET
| VV |  | jímka- dno | [15 empty] | VV | 2 | 1 | True | 0 | ROZPOCET
| VV |  | 0,8*0,8*2 |  | 1.28 | [13 empty] | VV | 2 | 2 | True | 0 | ROZPOCET
| VV |  | křemičitý písek (zrnitost: 0,1–0,6mm). | [15 empty] | VV | 2 | 1 | True | 0 | ROZPOCET
| VV |  | Mezisoučet |  | 1.28 | [13 empty] | VV | 2 | 3 | True | 0 | ROZPOCET
| VV |  | Součet |  | 490.28 | [13 empty] | VV | 2 | 4 | True | 1 | ROZPOCET
66 | M | 587R2 | posyp křemičitým pískem/0,1-0,6/mm...........1díl Asodur a 10 dílů písku | kg | 2941.68 |  | 0 |  |  |  | základní |  | 0 | 0.001 | 2.9417 | 0 | 0 | 32 | M | 2 |  |  |  | ROZPOCET | 0 | 0 | 0 | 0 | 0 | 1 | 0 | 16 | -1506866385
| VV |  | 134/dílna | [15 empty] | VV | 2 | 1 | True | 0 | ROZPOCET
| VV |  | podlaha- finální | [15 empty] | VV | 2 | 1 | True | 0 | ROZPOCET
| VV |  | posyp křemičitým pískem/0,1-0,6/mm | [15 empty] | VV | 2 | 1 | True | 0 | ROZPOCET
| VV |  | 489*0,6*10 |  | 2934 | [13 empty] | VV | 2 | 2 | True | 0 | ROZPOCET
| VV |  | 134/dílna | [15 empty] | VV | 2 | 1 | True | 0 | ROZPOCET
| VV |  | jímka- dno | [15 empty] | VV | 2 | 1 | True | 0 | ROZPOCET
| VV |  | 0,8*0,8*2*0,6*10 |  | 7.68 | [13 empty] | VV | 2 | 2 | True | 0 | ROZPOCET
| VV |  | křemičitý písek (zrnitost: 0,1–0,6mm). | [15 empty] | VV | 2 | 1 | True | 0 | ROZPOCET
| VV |  |  |  | 0 | [13 empty] | VV | 2 | 2 | True | 0 | ROZPOCET
| VV |  | Součet |  | 2941.68 | [13 empty] | VV | 2 | 4 | True | 1 | ROZPOCET
67 | K | 777131125 | Prosyp penetračních nátěrů podkladu podlahy pískem - posyp křemičitým pískem/0,1-0,6/mm | m2 | 8.38 |  | 0 | CS ÚRS 2017 02 |  |  | základní |  | 0 | 0 | 0 | 0 | 0 | 16 | K | 2 |  |  |  | ROZPOCET | 0 | 0 | 0 | 0 | 0 | 1 | 0 | 16 | -853257281
| VV |  | 134/dílna | [15 empty] | VV | 2 | 1 | True | 0 | ROZPOCET
| VV |  | dilatační spára mezi ve styku s technologií | [15 empty] | VV | 2 | 1 | True | 0 | ROZPOCET
| VV |  | posyp křemičitým pískem/0,1-0,6/mm | [15 empty] | VV | 2 | 1 | True | 0 | ROZPOCET
| VV |  | 83,8*0,1 |  | 8.38 | [13 empty] | VV | 2 | 2 | True | 0 | ROZPOCET
| VV |  | Součet |  | 8.38 | [13 empty] | VV | 2 | 4 | True | 1 | ROZPOCET
68 | M | 587R2 | posyp křemičitým pískem/0,1-0,6/mm...........1díl Asodur a 10 dílů písku | kg | 50.28 |  | 0 |  |  |  | základní |  | 0 | 0.001 | 0.05028 | 0 | 0 | 32 | M | 2 |  |  |  | ROZPOCET | 0 | 0 | 0 | 0 | 0 | 1 | 0 | 16 | 1568367939
| VV |  | 134/dílna | [15 empty] | VV | 2 | 1 | True | 0 | ROZPOCET
| VV |  | spára u dveří a mezi zákrytem šachta a podlahou | [15 empty] | VV | 2 | 1 | True | 0 | ROZPOCET
| VV |  | posyp křemičitým pískem/0,1-0,6/mm | [15 empty] | VV | 2 | 1 | True | 0 | ROZPOCET
| VV |  | 83,8*0,1*0,6*10 |  | 50.28 | [13 empty] | VV | 2 | 2 | True | 0 | ROZPOCET
| VV |  | Součet |  | 50.28 | [13 empty] | VV | 2 | 4 | True | 1 | ROZPOCET
69 | K | 777511145 | Krycí vrstva - .............druhá vrstva stěrkové malty ASODUR 3311 (INDUFLOOR-IB3311)- 2složková pigmentovaná epoxidová pryskyřice bez obsahu rozpouštědel- tloušťka vrstvy: cca 2,0 mm = min. 2,5 kg/m² | m2 | 489 |  | 0 | CS ÚRS 2017 02 |  |  | základní |  | 0 | 0 | 0 | 0 | 0 | 16 | K | 2 |  |  |  | ROZPOCET | 0 | 0 | 0 | 0 | 0 | 1 | 0 | 16 | 1820551551
| VV |  | 134/dílna | [15 empty] | VV | 2 | 1 | True | 0 | ROZPOCET
| VV |  | podlaha- finální | [15 empty] | VV | 2 | 1 | True | 0 | ROZPOCET
| VV |  | druhá vrstva stěrkové malty ASODUR 3311 | [15 empty] | VV | 2 | 1 | True | 0 | ROZPOCET
| VV |  | 489 |  | 489 | [13 empty] | VV | 2 | 2 | True | 0 | ROZPOCET
| VV |  | Součet |  | 489 | [13 empty] | VV | 2 | 4 | True | 1 | ROZPOCET
70 | M | 2353 R2 | Stěrkové malta např. ref. výr. ASODUR 3311 (INDUFLOOR-IB3311)- 2složková pigmentovaná epoxidová pryskyřice bez obsahu rozpouštědel- tloušťka vrstvy: cca 2,0 mm = min. 2,5 kg/m² | kg | 1222.5 |  | 0 |  |  |  | základní |  | 0 | 0.001 | 1.2225 | 0 | 0 | 32 | M | 2 |  |  |  | ROZPOCET | 0 | 0 | 0 | 0 | 0 | 1 | 0 | 16 | 923235618
| VV |  | 2složková pigmentovaná epoxidová pryskyřice bez obsahu rozpouštědel- tloušťka vrstvy: cca 2,0 mm = min. 2,5 kg/m² | [15 empty] | VV | 2 | 1 | True | 0 | ROZPOCET
| VV |  | 134/dílna | [15 empty] | VV | 2 | 1 | True | 0 | ROZPOCET
| VV |  | podlaha- finální | [15 empty] | VV | 2 | 1 | True | 0 | ROZPOCET
| VV |  | druhá vrstva stěrkové malty ASODUR 3311 | [15 empty] | VV | 2 | 1 | True | 0 | ROZPOCET
| VV |  | 489*2,5 |  | 1222.5 | [13 empty] | VV | 2 | 2 | True | 0 | ROZPOCET
| VV |  |  |  | 0 | [13 empty] | VV | 2 | 2 | True | 0 | ROZPOCET
| VV |  | Součet |  | 1222.5 | [13 empty] | VV | 2 | 4 | True | 1 | ROZPOCET
71 | K | 998777101 | Přesun hmot pro podlahy lité stanovený z hmotnosti přesunovaného materiálu vodorovná dopravní vzdálenost do 50 m v objektech výšky do 6 m | t | 4.522 |  | 0 | CS ÚRS 2017 02 |  |  | základní |  | 0 | 0 | 0 | 0 | 0 | 16 | K | 2 |  |  |  | ROZPOCET | 0 | 0 | 0 | 0 | 0 | 1 | 0 | 16 | 509826010
72 | K | 998777181 | Přesun hmot pro podlahy lité stanovený z hmotnosti přesunovaného materiálu Příplatek k cenám za přesun prováděný bez použití mechanizace pro jakoukoliv výšku objektu | t | 4.522 |  | 0 | CS ÚRS 2017 02 |  |  | základní |  | 0 | 0 | 0 | 0 | 0 | 16 | K | 2 |  |  |  | ROZPOCET | 0 | 0 | 0 | 0 | 0 | 1 | 0 | 16 | -1707614908

## 2017-133-10 - m.č.112 - d...
| List obsahuje: |  | 1) Krycí list soupisu | 2) Rekapitulace |  |  | 3) Soupis prací | Zpět na list: | Rekapitulace stavby
{8ccd6ad7-d899-4d94-8e0e-d446c75ab955}
2
| KRYCÍ LIST SOUPISU | [8 empty] | v --- níže se nacházejí doplnkové a pomocné údaje k sestavám --- v | [8 empty] | False
Stavba:
Oprava podlah v dílnách areálu TSS
Objekt:
2017-133-10 - m.č.112 - dílna
| KSO: |  |  |  |  | CC-CZ:
| Místo: |  | ul.Soudní 988, Praha 4 |  |  | Datum: | 26. 7. 2017
| Zadavatel: |  |  |  |  | IČ:
|  | Vězeňská služba ČR Soudní 1672/1a, Praha 4 |  |  |  | DIČ:
| Uchazeč: |  |  |  |  | IČ:
DIČ:
| Projektant: |  |  |  |  | IČ:
|  | Arch.Ing. Lubomír Hromádko, Lamačova 858,Praha 5 |  |  |  | DIČ:
Poznámka:
| Cena bez DPH | [5 empty] | 0
|  |  | Základ daně |  |  | Sazba daně | Výše daně
| DPH | základní | 0 |  |  | 21% | 0
|  | snížená | 0 |  |  | 15% | 0
|  | zákl. přenesená | 0 |  |  | 21% | 0
|  | sníž. přenesená | 0 |  |  | 15% | 0
|  | nulová | 0 |  |  | 0% | 0
| Cena s DPH |  |  | v | CZK |  | 0
REKAPITULACE ČLENĚNÍ SOUPISU PRACÍ
Stavba:
Oprava podlah v dílnách areálu TSS
Objekt:
2017-133-10 - m.č.112 - dílna
Místo: |  |  | ul.Soudní 988, Praha 4 |  |  | Datum: | 26. 7. 2017
Zadavatel: |  |  | Vězeňská služba ČR Soudní 1672/1a, Praha 4 |  |  | Projektant: | Arch.Ing. Lubomír Hromádko, Lamačova 858,Praha 5
Uchazeč:
Kód dílu - Popis | [6 empty] | Cena celkem [CZK]
Náklady soupisu celkem | [6 empty] | 0 | [12 empty] | -1
| HSV - Práce a dodávky HSV | [5 empty] | 0
| 1 - Zemní práce | [5 empty] | 0
| 6 - Úpravy povrchů, podlahy a osazování výplní | [5 empty] | 0
| 91 - Doplňující konstrukce a práceh | [5 empty] | 0
| 95 - Různé dokončovací konstrukce a práce pozemních staveb | [5 empty] | 0
| 997 - Přesun sutě | [5 empty] | 0
| 998 - Přesun hmot | [5 empty] | 0
| PSV - Práce a dodávky PSV | [5 empty] | 0
| 711 - Izolace proti vodě, vlhkosti a plynům | [5 empty] | 0
| 777 - Podlahy lité | [5 empty] | 0
SOUPIS PRACÍ
Stavba:
Oprava podlah v dílnách areálu TSS
Objekt:
2017-133-10 - m.č.112 - dílna
Místo: |  |  | ul.Soudní 988, Praha 4 |  |  | Datum: | 26. 7. 2017
Zadavatel: |  |  | Vězeňská služba ČR Soudní 1672/1a, Praha 4 |  |  | Projektant: | Arch.Ing. Lubomír Hromádko, Lamačova 858,Praha 5
Uchazeč:
PČ | Typ | Kód | Popis | MJ | Množství | J.cena [CZK] | Cena celkem [CZK] | Cenová soustava |  | Poznámka | DPH | J. Nh [h] | Nh celkem [h] | J. hmotnost [t] | Hmotnost celkem [t] | J. suť [t] | Suť Celkem [t]
Náklady soupisu celkem | [6 empty] | 0 | [5 empty] | 0 |  | 1.7866 |  | 2.4486 |  | D | -1 | [10 empty] | 0
| D | HSV | Práce a dodávky HSV |  |  |  | 0 | [5 empty] | 0 |  | 1.61 |  | 2.4486 | 1 | D | 0 |  |  |  | ROZPOCET | [6 empty] | 0
| D | 1 | Zemní práce |  |  |  | 0 | [5 empty] | 0 |  | 0.001272 |  | 2.4486 | 1 | D | 1 |  |  |  | ROZPOCET | [6 empty] | 0
1 | K | 113155121 | Frézování betonového podkladu nebo krytu s naložením na dopravní prostředek plochy do 500 m2 bez překážek v trase pruhu šířky přes 0,5 m do 1 m, tloušťky vrstvy do 30 mm..........20 mm | m2 | 31.8 |  | 0 | CS ÚRS 2017 02 |  |  | základní |  | 0 | 4e-05 | 0.001272 | 0.077 | 2.4486 | 4 | K | 2 |  |  |  | ROZPOCET | 0 | 0 | 0 | 0 | 0 | 1 | 0 | 4 | 1641679342
| VV |  | 112/dílna | [15 empty] | VV | 2 | 1 | True | 0 | ROZPOCET
| VV |  | odfrézování povrchu /20/mm | [15 empty] | VV | 2 | 1 | True | 0 | ROZPOCET
| VV |  | 31,8 |  | 31.8 | [13 empty] | VV | 2 | 2 | True | 0 | ROZPOCET
| VV |  | Součet |  | 31.8 | [13 empty] | VV | 2 | 4 | True | 1 | ROZPOCET
| D | 6 | Úpravy povrchů, podlahy a osazování výplní |  |  |  | 0 | [5 empty] | 0 |  | 1.5991 |  | 0 | 1 | D | 1 |  |  |  | ROZPOCET | [6 empty] | 0
2 | K | 632451.R | Hydrofobní suchá malta s urychleným vyzráním např. ref.výr. ASO EZ2 Plus..........Tloušťka potěru 2 cm = cca 40 kg/m² | m2 | 31.8 |  | 0 | CS ÚRS 2017 02 |  |  | základní |  | 0 | 0 | 0 | 0 | 0 | 4 | K | 2 |  |  |  | ROZPOCET | 0 | 0 | 0 | 0 | 0 | 1 | 0 | 4 | -621809005
| VV |  | 112/dílna | [15 empty] | VV | 2 | 1 | True | 0 | ROZPOCET
| VV |  | podkladní vrstva | [15 empty] | VV | 2 | 1 | True | 0 | ROZPOCET
| VV |  | provedení tuhnoucího potěru ASO EZ2 Plus- Hotová suchá malta k výrobě potěru s urychleným vyzráním a vysokou pevností | [15 empty] | VV | 2 | 1 | True | 0 | ROZPOCET
| VV |  | 31,8 |  | 31.8 | [13 empty] | VV | 2 | 2 | True | 0 | ROZPOCET
| VV |  | Tloušťka potěru 2 cm = cca 40 kg/m² | [15 empty] | VV | 2 | 1 | True | 0 | ROZPOCET
| VV |  | Součet |  | 31.8 | [13 empty] | VV | 2 | 4 | True | 1 | ROZPOCET
3 | M | 5899.R | Hydrofobní suchá malta s urychleným vyzráním např.ref.výr. ASO-EZ2-Plus....tl. potěru 2 cm = cca 40 kg/m² | kg | 1272 |  | 0 |  |  |  | základní |  | 0 | 0.001 | 1.272 | 0 | 0 | 8 | M | 2 |  |  |  | ROZPOCET | 0 | 0 | 0 | 0 | 0 | 1 | 0 | 4 | -1070977195
| VV |  | 112/dílna | [15 empty] | VV | 2 | 1 | True | 0 | ROZPOCET
| VV |  | podkladní vrstva | [15 empty] | VV | 2 | 1 | True | 0 | ROZPOCET
| VV |  | provedení tuhnoucího potěru ASO EZ2 Plus- Hotová suchá malta k výrobě potěru s urychleným vyzráním a vysokou pevností | [15 empty] | VV | 2 | 1 | True | 0 | ROZPOCET
| VV |  | 31,8*40 |  | 1272 | [13 empty] | VV | 2 | 2 | True | 0 | ROZPOCET
| VV |  | Tloušťka potěru 2 cm = cca 40 kg/m² | [15 empty] | VV | 2 | 1 | True | 0 | ROZPOCET
| VV |  | Součet |  | 1272 | [13 empty] | VV | 2 | 4 | True | 1 | ROZPOCET
4 | K | 632451111.R | Vlákny vyztužená, samonivelační stěrka pro vyrovnání nerovností do 30 mm- např. ref. výr.- Soloplan-30 Plus | m2 | 31.8 |  | 0 |  |  |  | základní |  | 0 | 0.0102 | 0.32436 | 0 | 0 | 4 | K | 2 |  |  |  | ROZPOCET | 0 | 0 | 0 | 0 | 0 | 1 | 0 | 4 | -1208164037
| VV |  | 112/dílna | [15 empty] | VV | 2 | 1 | True | 0 | ROZPOCET
| VV |  | podkladní vrstva | [15 empty] | VV | 2 | 1 | True | 0 | ROZPOCET
| VV |  | vyrovnání povrchu - Vlákny vyztužená, samonivelační stěrka pro vyrovnání nerovností do 30 mm- Soloplan-30 Plus | [15 empty] | VV | 2 | 1 | True | 0 | ROZPOCET
| VV |  | 31,8 |  | 31.8 | [13 empty] | VV | 2 | 2 | True | 0 | ROZPOCET
| VV |  | spotřeba1,65kg/m2/mm | [15 empty] | VV | 2 | 1 | True | 0 | ROZPOCET
| VV |  | Součet |  | 31.8 | [13 empty] | VV | 2 | 4 | True | 1 | ROZPOCET
5 | M | 5855 R1 | vyrovnání povrchu - Vlákny vyztužená, samonivelační stěrka pro vyrovnání nerovností do 30 mm- např. ref.výr. Soloplan-30 Plus | kg | 1049.4 |  | 0 |  |  |  | základní |  | 0 | 0 | 0 | 0 | 0 | 8 | M | 2 |  |  |  | ROZPOCET | 0 | 0 | 0 | 0 | 0 | 1 | 0 | 4 | -1683194380
| VV |  | 112/dílna | [15 empty] | VV | 2 | 1 | True | 0 | ROZPOCET
| VV |  | podkladní vrstva | [15 empty] | VV | 2 | 1 | True | 0 | ROZPOCET
| VV |  | vyrovnání povrchu - Vlákny vyztužená, samonivelační stěrka pro vyrovnání nerovností do 30 mm- Soloplan-30 Plus | [15 empty] | VV | 2 | 1 | True | 0 | ROZPOCET
| VV |  | 31,8*20*1,65 |  | 1049.4 | [13 empty] | VV | 2 | 2 | True | 0 | ROZPOCET
| VV |  | spotřeba1,65kg/m2/mm | [15 empty] | VV | 2 | 1 | True | 0 | ROZPOCET
| VV |  | Součet |  | 1049.4 | [13 empty] | VV | 2 | 4 | True | 1 | ROZPOCET
6 | K | 632621136.R | Příplatek za zdrsňovací posyp a ruční zaválcování | m2 | 31.8 |  | 0 |  |  |  | základní |  | 0 | 0 | 0 | 0 | 0 | 4 | K | 2 |  |  |  | ROZPOCET | 0 | 0 | 0 | 0 | 0 | 1 | 0 | 4 | 1551889074
| VV |  | 112/dílna | [15 empty] | VV | 2 | 1 | True | 0 | ROZPOCET
| VV |  |  |  | 0 | [13 empty] | VV | 2 | 2 | True | 0 | ROZPOCET
| VV |  | podkladní vrstva | [15 empty] | VV | 2 | 1 | True | 0 | ROZPOCET
| VV |  | posyp křemičitým pískem/0,8-1,2/mm | [15 empty] | VV | 2 | 1 | True | 0 | ROZPOCET
| VV |  | 31,8 |  | 31.8 | [13 empty] | VV | 2 | 2 | True | 0 | ROZPOCET
| VV |  | 1díl Asodur a 10 dílů písku | [15 empty] | VV | 2 | 1 | True | 0 | ROZPOCET
| VV |  | Součet |  | 31.8 | [13 empty] | VV | 2 | 4 | True | 1 | ROZPOCET
7 | M | 587R1 | posyp křemičitým pískem/0,8-1,2/mm...........1díl Asodur a 10 dílů písku | kg | 190.8 |  | 0 |  |  |  | základní |  | 0 | 0 | 0 | 0 | 0 | 8 | M | 2 |  |  |  | ROZPOCET | 0 | 0 | 0 | 0 | 0 | 1 | 0 | 4 | -2084919061
| VV |  | 112/dílna | [15 empty] | VV | 2 | 1 | True | 0 | ROZPOCET
| VV |  |  |  | 0 | [13 empty] | VV | 2 | 2 | True | 0 | ROZPOCET
| VV |  | podkladní vrstva | [15 empty] | VV | 2 | 1 | True | 0 | ROZPOCET
| VV |  | posyp křemičitým pískem/0,8-1,2/mm | [15 empty] | VV | 2 | 1 | True | 0 | ROZPOCET
| VV |  | 31,8*0,6*10 |  | 190.8 | [13 empty] | VV | 2 | 2 | True | 0 | ROZPOCET
| VV |  | 1díl Asodur a 10 dílů písku | [15 empty] | VV | 2 | 1 | True | 0 | ROZPOCET
| VV |  | Součet |  | 190.8 | [13 empty] | VV | 2 | 4 | True | 1 | ROZPOCET
8 | K | 632683111 | Sešívání trhlin v betonových podlahách ocelovými sponkami se zálivkou pryskyřicí vzdálenosti sponek do 10 cm | m | 2.1 |  | 0 | CS ÚRS 2017 02 |  |  | základní |  | 0 | 0.0012 | 0.00252 | 0 | 0 | 4 | K | 2 |  |  |  | ROZPOCET | 0 | 0 | 0 | 0 | 0 | 1 | 0 | 4 | -267163543
| VV |  | 112/dílna | [15 empty] | VV | 2 | 1 | True | 0 | ROZPOCET
| VV |  | spára ve styku s vpustí | [15 empty] | VV | 2 | 1 | True | 0 | ROZPOCET
| VV |  | sešití prasklin | [15 empty] | VV | 2 | 1 | True | 0 | ROZPOCET
| VV |  | 2,1 |  | 2.1 | [13 empty] | VV | 2 | 2 | True | 0 | ROZPOCET
| VV |  | Součet |  | 2.1 | [13 empty] | VV | 2 | 4 | True | 1 | ROZPOCET
9 | K | 633811111 | Broušení betonových podlah nerovností do 2 mm (stržení šlemu) | m2 | 31.8 |  | 0 | CS ÚRS 2017 02 |  |  | základní |  | 0 | 0 | 0 | 0 | 0 | 4 | K | 2 |  |  |  | ROZPOCET | 0 | 0 | 0 | 0 | 0 | 1 | 0 | 4 | 1147660680
| VV |  | 112/dílna | [15 empty] | VV | 2 | 1 | True | 0 | ROZPOCET
| VV |  | podkladní vrstva | [15 empty] | VV | 2 | 1 | True | 0 | ROZPOCET
| VV |  | přebroušení | [15 empty] | VV | 2 | 1 | True | 0 | ROZPOCET
| VV |  | 31,8 |  | 31.8 | [13 empty] | VV | 2 | 2 | True | 0 | ROZPOCET
| VV |  | Součet |  | 31.8 | [13 empty] | VV | 2 | 4 | True | 1 | ROZPOCET
10 | K | 634911132 | Řezání dilatačních nebo smršťovacích spár v čerstvé betonové mazanině nebo potěru šířky přes 10 do 20 mm, hloubky přes 10 do 20 mm | m | 21.42 |  | 0 | CS ÚRS 2017 02 |  |  | základní |  | 0 | 1e-05 | 0.0002142 | 0 | 0 | 4 | K | 2 |  |  |  | ROZPOCET | 0 | 0 | 0 | 0 | 0 | 1 | 0 | 4 | 1045663530
| VV |  | 112/dílna | [15 empty] | VV | 2 | 1 | True | 0 | ROZPOCET
| VV |  | dilatace | [15 empty] | VV | 2 | 1 | True | 0 | ROZPOCET
| VV |  | proříznutí š./15/mm | [15 empty] | VV | 2 | 1 | True | 0 | ROZPOCET
| VV |  | (6,44+6,44+4,27+4,27) |  | 21.42 | [13 empty] | VV | 2 | 2 | True | 0 | ROZPOCET
| VV |  | Součet |  | 21.42 | [13 empty] | VV | 2 | 4 | True | 1 | ROZPOCET
| D | 91 | Doplňující konstrukce a práceh |  |  |  | 0 | [5 empty] | 0 |  | 0.0067278 |  | 0 | 1 | D | 1 |  |  |  | ROZPOCET | [6 empty] | 0
11 | K | 919121121.R | Utěsnění dilatačních spár zálivkou za studena v cementobetonovém nebo živičném krytu včetně adhezního nátěru s těsnicím profilem pod zálivkou, pro komůrky šířky 15 mm, hloubky do 25 mm | m | 21.42 |  | 0 |  |  |  | základní |  | 0 | 9e-05 | 0.0019278 | 0 | 0 | 4 | K | 2 |  |  |  | ROZPOCET | 0 | 0 | 0 | 0 | 0 | 1 | 0 | 4 | -780231729
| VV |  | 112/dílna | [15 empty] | VV | 2 | 1 | True | 0 | ROZPOCET
| VV |  | dilatace | [15 empty] | VV | 2 | 1 | True | 0 | ROZPOCET
| VV |  | penetrace spáry /Indu primer S | [15 empty] | VV | 2 | 1 | True | 0 | ROZPOCET
| VV |  | (6,44+6,44+4,27+4,27) |  | 21.42 | [13 empty] | VV | 2 | 2 | True | 0 | ROZPOCET
| VV |  | Součet |  | 21.42 | [13 empty] | VV | 2 | 4 | True | 1 | ROZPOCET
12 | M | 24555R | Elastický 1složkový PU tmel na podlahové spáry např.ref.výr.penetrace spáry / INDUFLEX PU.........bal.600 ml | ks | 8 |  | 0 |  |  |  | základní |  | 0 | 0.0006 | 0.0048 | 0 | 0 | 8 | M | 2 |  |  |  | ROZPOCET | 0 | 0 | 0 | 0 | 0 | 1 | 0 | 4 | 1434611121
| VV |  | 112/dílna | [15 empty] | VV | 2 | 1 | True | 0 | ROZPOCET
| VV |  | dilatace | [15 empty] | VV | 2 | 1 | True | 0 | ROZPOCET
| VV |  |  |  | 0 | [13 empty] | VV | 2 | 2 | True | 0 | ROZPOCET
| VV |  | (6,44+6,44+4,27+4,27) |  | 21.42 | [13 empty] | VV | 2 | 2 | True | 0 | ROZPOCET
| VV |  |  |  | 0 | [13 empty] | VV | 2 | 2 | True | 0 | ROZPOCET
| VV |  | Mezisoučet v bm |  | 21.42 | [13 empty] | VV | 2 | 3 | True | 0 | ROZPOCET
| VV |  | 200ml/1bm …...Elastický 1složkový PU tmel na podlahové spáry | [15 empty] | VV | 2 | 1 | True | 0 | ROZPOCET
| VV |  | 21,42*0,2 |  | 4.284 | [13 empty] | VV | 2 | 2 | True | 0 | ROZPOCET
| VV |  | Mezisoučet množství v litrech |  | 4.284 | [13 empty] | VV | 2 | 3 | True | 0 | ROZPOCET
| VV |  | 4,284/0,6 |  | 7.14 | [13 empty] | VV | 2 | 2 | True | 0 | ROZPOCET
| VV |  | zaokrouhleno | [15 empty] | VV | 2 | 1 | True | 0 | ROZPOCET
| VV |  | 0,86 |  | 0.86 | [13 empty] | VV | 2 | 2 | True | 0 | ROZPOCET
| VV |  | Mezisoučet v kusech |  | 8 | [13 empty] | VV | 2 | 3 | True | 1 | ROZPOCET
| D | 95 | Různé dokončovací konstrukce a práce pozemních staveb |  |  |  | 0 | [5 empty] | 0 |  | 0.002862 |  | 0 | 1 | D | 1 |  |  |  | ROZPOCET | [6 empty] | 0
13 | K | 952901111 | Vyčištění budov nebo objektů před předáním do užívání budov bytové nebo občanské výstavby - zametení a umytí podlah, dlažeb, obkladů, schodů v místnostech, chodbách a schodištích, vyčištění a umytí oken, dveří s rámy, zárubněmi, umytí a vyčištění jiných zasklených a natíraných ploch a zařizovacích předmětů, při světlé výšce podlaží do 4 m | m2 | 31.8 |  | 0 | CS ÚRS 2017 02 |  |  | základní |  | 0 | 4e-05 | 0.001272 | 0 | 0 | 4 | K | 2 |  |  |  | ROZPOCET | 0 | 0 | 0 | 0 | 0 | 1 | 0 | 4 | 89062667
| VV |  | 112/dílna | [15 empty] | VV | 2 | 1 | True | 0 | ROZPOCET
| VV |  | 31,8 |  | 31.8 | [13 empty] | VV | 2 | 2 | True | 0 | ROZPOCET
| VV |  | Součet |  | 31.8 | [13 empty] | VV | 2 | 4 | True | 1 | ROZPOCET
14 | K | 952902121 | Čištění budov při provádění oprav a udržovacích prací podlah drsných nebo chodníků zametením | m2 | 31.8 |  | 0 | CS ÚRS 2017 02 |  |  | základní |  | 0 | 0 | 0 | 0 | 0 | 4 | K | 2 |  |  |  | ROZPOCET | 0 | 0 | 0 | 0 | 0 | 1 | 0 | 4 | -1705887170
| VV |  | 112/dílna | [15 empty] | VV | 2 | 1 | True | 0 | ROZPOCET
| VV |  | 31,8 |  | 31.8 | [13 empty] | VV | 2 | 2 | True | 0 | ROZPOCET
| VV |  | Součet |  | 31.8 | [13 empty] | VV | 2 | 4 | True | 1 | ROZPOCET
15 | K | 952902131 | Čištění budov při provádění oprav a udržovacích prací podlah drsných nebo chodníků omytím........např. ref. výr. vyčištění přípravkem ASO R 008 | m2 | 31.8 |  | 0 | CS ÚRS 2017 02 |  |  | základní |  | 0 | 0 | 0 | 0 | 0 | 4 | K | 2 |  |  |  | ROZPOCET | 0 | 0 | 0 | 0 | 0 | 1 | 0 | 4 | -462285013
| VV |  | 112/dílna | [15 empty] | VV | 2 | 1 | True | 0 | ROZPOCET
| VV |  | podkladní vrstva | [15 empty] | VV | 2 | 1 | True | 0 | ROZPOCET
| VV |  | vyčištění přípravkem ASO R 008 | [15 empty] | VV | 2 | 1 | True | 0 | ROZPOCET
| VV |  | 31,8 |  | 31.8 | [13 empty] | VV | 2 | 2 | True | 0 | ROZPOCET
| VV |  |  |  | 0 | [13 empty] | VV | 2 | 2 | True | 0 | ROZPOCET
| VV |  | Mezisoučet v m2 |  | 31.8 | [13 empty] | VV | 2 | 3 | True | 1 | ROZPOCET
| VV |  | Součet |  | 31.8 | [13 empty] | VV | 2 | 4 | True | 0 | ROZPOCET
| VV |  | na 1 m2 je potřeba cca. 0,05 l přípravku | [15 empty] | VV | 2 | 1 | True | 0 | ROZPOCET
| VV |  | 31,8*0,05 |  | 1.59 | [13 empty] | VV | 2 | 2 | True | 0 | ROZPOCET
| VV |  | ředění 1 díl prostředku a 1-2 dílů vody | [15 empty] | VV | 2 | 1 | True | 0 | ROZPOCET
| VV |  |  |  | 0 | [13 empty] | VV | 2 | 2 | True | 0 | ROZPOCET
| VV |  | Mezisoučet v litrech |  | 1.59 | [13 empty] | VV | 2 | 3 | True | 0 | ROZPOCET
16 | M | 2575R1 | např. ref. výr.ASO®-R 008- přípravek na vyčištění před penetrací | l | 1.59 |  | 0 |  |  |  | základní |  | 0 | 0.001 | 0.00159 | 0 | 0 | 8 | M | 2 |  |  |  | ROZPOCET | 0 | 0 | 0 | 0 | 0 | 1 | 0 | 4 | 1152890654
| VV |  | 112/dílna | [15 empty] | VV | 2 | 1 | True | 0 | ROZPOCET
| VV |  | podkladní vrstva | [15 empty] | VV | 2 | 1 | True | 0 | ROZPOCET
| VV |  | vyčištění přípravkem ASO R 008 | [15 empty] | VV | 2 | 1 | True | 0 | ROZPOCET
| VV |  | 31,8 |  | 31.8 | [13 empty] | VV | 2 | 2 | True | 0 | ROZPOCET
| VV |  |  |  | 0 | [13 empty] | VV | 2 | 2 | True | 0 | ROZPOCET
| VV |  | Mezisoučet v m2 |  | 31.8 | [13 empty] | VV | 2 | 3 | True | 0 | ROZPOCET
| VV |  | na 1 m2 je potřeba cca. 0,05 l přípravku | [15 empty] | VV | 2 | 1 | True | 0 | ROZPOCET
| VV |  | 31,8*0,05 |  | 1.59 | [13 empty] | VV | 2 | 2 | True | 0 | ROZPOCET
| VV |  | ředění 1 díl prostředku a 1-2 dílů vody | [15 empty] | VV | 2 | 1 | True | 0 | ROZPOCET
| VV |  |  |  | 0 | [13 empty] | VV | 2 | 2 | True | 0 | ROZPOCET
| VV |  | Mezisoučet v litrech |  | 1.59 | [13 empty] | VV | 2 | 3 | True | 1 | ROZPOCET
17 | K | 952902611 | Čištění budov při provádění oprav a udržovacích prací vysátím prachu z ostatních ploch | m2 | 0.42 |  | 0 | CS ÚRS 2017 02 |  |  | základní |  | 0 | 0 | 0 | 0 | 0 | 4 | K | 2 |  |  |  | ROZPOCET | 0 | 0 | 0 | 0 | 0 | 1 | 0 | 4 | 1531514439
| VV |  | 112/dílna | [15 empty] | VV | 2 | 1 | True | 0 | ROZPOCET
| VV |  | spára ve styku s vpustí | [15 empty] | VV | 2 | 1 | True | 0 | ROZPOCET
| VV |  | vysátí( vyluxování) trhliny - u vpusti | [15 empty] | VV | 2 | 1 | True | 0 | ROZPOCET
| VV |  | 2,1*(0,05+0,1+0,05) |  | 0.42 | [13 empty] | VV | 2 | 2 | True | 0 | ROZPOCET
| VV |  | Součet |  | 0.42 | [13 empty] | VV | 2 | 4 | True | 1 | ROZPOCET
18 | K | 977312111 | Řezání stávajících betonových mazanin s vyztužením hloubky do 50 mm | m | 2.1 |  | 0 | CS ÚRS 2017 02 |  |  | základní |  | 0 | 0 | 0 | 0 | 0 | 4 | K | 2 |  |  |  | ROZPOCET | 0 | 0 | 0 | 0 | 0 | 1 | 0 | 4 | 1518187998
| VV |  | 112/dílna | [15 empty] | VV | 2 | 1 | True | 0 | ROZPOCET
| VV |  | spára ve styku s vpustí | [15 empty] | VV | 2 | 1 | True | 0 | ROZPOCET
| VV |  | prroříznutí bet. Mazaniny hl./50/mm -- u vpusti | [15 empty] | VV | 2 | 1 | True | 0 | ROZPOCET
| VV |  | 2,1 |  | 2.1 | [13 empty] | VV | 2 | 2 | True | 0 | ROZPOCET
| VV |  | Součet |  | 2.1 | [13 empty] | VV | 2 | 4 | True | 1 | ROZPOCET
| D | 997 | Přesun sutě |  |  |  | 0 | [5 empty] | 0 |  | 0 |  | 0 | 1 | D | 1 |  |  |  | ROZPOCET | [6 empty] | 0
19 | K | 997221141 | Vodorovná doprava suti stavebním kolečkem s naložením a se složením ze sypkých materiálů, na vzdálenost do 50 m | t | 2.449 |  | 0 | CS ÚRS 2017 02 |  |  | základní |  | 0 | 0 | 0 | 0 | 0 | 4 | K | 2 |  |  |  | ROZPOCET | 0 | 0 | 0 | 0 | 0 | 1 | 0 | 4 | -1853306306
20 | K | 997221551 | Vodorovná doprava suti bez naložení, ale se složením a s hrubým urovnáním ze sypkých materiálů, na vzdálenost do 1 km | t | 2.449 |  | 0 | CS ÚRS 2017 02 |  |  | základní |  | 0 | 0 | 0 | 0 | 0 | 4 | K | 2 |  |  |  | ROZPOCET | 0 | 0 | 0 | 0 | 0 | 1 | 0 | 4 | 979333954
21 | K | 997221559 | Vodorovná doprava suti bez naložení, ale se složením a s hrubým urovnáním Příplatek k ceně za každý další i započatý 1 km přes 1 km | t | 24.49 |  | 0 | CS ÚRS 2017 02 |  |  | základní |  | 0 | 0 | 0 | 0 | 0 | 4 | K | 2 |  |  |  | ROZPOCET | 0 | 0 | 0 | 0 | 0 | 1 | 0 | 4 | 2123783117
| VV |  | 2,449*10 'Přepočtené koeficientem množství |  | 24.49 | [13 empty] | VV | 2 | 2 | False | 1 | ROZPOCET
22 | K | 997221612 | Nakládání na dopravní prostředky pro vodorovnou dopravu vybouraných hmot | t | 2.449 |  | 0 | CS ÚRS 2017 02 |  |  | základní |  | 0 | 0 | 0 | 0 | 0 | 4 | K | 2 |  |  |  | ROZPOCET | 0 | 0 | 0 | 0 | 0 | 1 | 0 | 4 | -1902133333
23 | K | 997221815 | Poplatek za uložení stavebního odpadu na skládce (skládkovné) betonového | t | 2.449 |  | 0 | CS ÚRS 2017 02 |  |  | základní |  | 0 | 0 | 0 | 0 | 0 | 4 | K | 2 |  |  |  | ROZPOCET | 0 | 0 | 0 | 0 | 0 | 1 | 0 | 4 | 1560680796
| VV |  | frézovaní podlahy | [15 empty] | VV | 2 | 1 | True | 0 | ROZPOCET
| VV |  | 2,449 |  | 2.449 | [13 empty] | VV | 2 | 2 | True | 0 | ROZPOCET
| VV |  | Součet |  | 2.449 | [13 empty] | VV | 2 | 4 | True | 1 | ROZPOCET
| D | 998 | Přesun hmot |  |  |  | 0 | [5 empty] | 0 |  | 0 |  | 0 | 1 | D | 1 |  |  |  | ROZPOCET | [6 empty] | 0
24 | K | 998018001 | Přesun hmot pro budovy občanské výstavby, bydlení, výrobu a služby ruční - bez užití mechanizace vodorovná dopravní vzdálenost do 100 m pro budovy s jakoukoliv nosnou konstrukcí výšky do 6 m | t | 1.61 |  | 0 | CS ÚRS 2017 02 |  |  | základní |  | 0 | 0 | 0 | 0 | 0 | 4 | K | 2 |  |  |  | ROZPOCET | 0 | 0 | 0 | 0 | 0 | 1 | 0 | 4 | -80021314
| D | PSV | Práce a dodávky PSV |  |  |  | 0 | [5 empty] | 0 |  | 0.1766 |  | 0 | 2 | D | 0 |  |  |  | ROZPOCET | [6 empty] | 0
| D | 711 | Izolace proti vodě, vlhkosti a plynům |  |  |  | 0 | [5 empty] | 0 |  | 0.057557 |  | 0 | 2 | D | 1 |  |  |  | ROZPOCET | [6 empty] | 0
25 | K | 711111001 | Provedení izolace proti zemní vlhkosti natěradly a tmely za studena na ploše vodorovné V nátěrem penetračním | m2 | 0.095 |  | 0 | CS ÚRS 2017 02 |  |  | základní |  | 0 | 0 | 0 | 0 | 0 | 16 | K | 2 |  |  |  | ROZPOCET | 0 | 0 | 0 | 0 | 0 | 1 | 0 | 16 | 910745729
| VV |  | 112/dílna | [15 empty] | VV | 2 | 1 | True | 0 | ROZPOCET
| VV |  | dilatace | [15 empty] | VV | 2 | 1 | True | 0 | ROZPOCET
| VV |  | penetrace spáry /Indu primer S | [15 empty] | VV | 2 | 1 | True | 0 | ROZPOCET
| VV |  | 2,1 |  | 2.1 | [13 empty] | VV | 2 | 2 | True | 0 | ROZPOCET
| VV |  | spotřeba /100g/m2 adhézní můstek- Penetrační nátěr/prostředek ke zlepšení přilnavosti pro nasákavé styčné ploch | [15 empty] | VV | 2 | 1 | True | 0 | ROZPOCET
| VV |  | Mezisoučet v bm |  | 2.1 | [13 empty] | VV | 2 | 3 | True | 0 | ROZPOCET
| VV |  | 2,1*(0,015+0,015+0,015) |  | 0.095 | [13 empty] | VV | 2 | 2 | True | 0 | ROZPOCET
| VV |  | v m2 | [15 empty] | VV | 2 | 1 | True | 0 | ROZPOCET
| VV |  | Mezisoučet v m2 |  | 0.095 | [13 empty] | VV | 2 | 3 | True | 1 | ROZPOCET
26 | M | 1116316.R | penetrační nátěr- penetrace spáry - např. ref.výr. Indu primer S | kg | 0.096 |  | 0 | CS ÚRS 2017 02 |  |  | základní |  | 0 | 0.001 | 9.6e-05 | 0 | 0 | 32 | M | 2 |  |  |  | ROZPOCET | 0 | 0 | 0 | 0 | 0 | 1 | 0 | 16 | 1110259830
| VV |  | 112/dílna | [15 empty] | VV | 2 | 1 | True | 0 | ROZPOCET
| VV |  | dilatace | [15 empty] | VV | 2 | 1 | True | 0 | ROZPOCET
| VV |  | penetrace spáry /Indu primer S | [15 empty] | VV | 2 | 1 | True | 0 | ROZPOCET
| VV |  | (6,44+6,44+4,27+4,27) |  | 21.42 | [13 empty] | VV | 2 | 2 | True | 0 | ROZPOCET
| VV |  | spotřeba /100g/m2 adhézní můstek- Penetrační nátěr/prostředek ke zlepšení přilnavosti pro nasákavé styčné ploch | [15 empty] | VV | 2 | 1 | True | 0 | ROZPOCET
| VV |  | Mezisoučet |  | 21.42 | [13 empty] | VV | 2 | 3 | True | 0 | ROZPOCET
| VV |  | 21,42*(0,015+0,015+0,015)*0,1 |  | 0.096 | [13 empty] | VV | 2 | 2 | True | 0 | ROZPOCET
| VV |  | Mezisoučet v kg |  | 0.096 | [13 empty] | VV | 2 | 3 | True | 1 | ROZPOCET
27 | K | 711113115.R | Izolace proti zemní vlhkosti na vodorovné ploše za studena- penetrace Asodur SG 2- podle podkladu cca 600–1 000 g/m² | m2 | 31.8 |  | 0 |  |  |  | základní |  | 0 | 0 | 0 | 0 | 0 | 16 | K | 2 |  |  |  | ROZPOCET | 0 | 0 | 0 | 0 | 0 | 1 | 0 | 16 | 1808232489
| VV |  | Izolace proti zemní vlhkosti na vodorovné ploše za studena- penetrace Asodur SG 2- podle podkladu cca 600–1 000 g/m² | [15 empty] | VV | 2 | 1 | True | 0 | ROZPOCET
| VV |  | 112/dílna | [15 empty] | VV | 2 | 1 | True | 0 | ROZPOCET
| VV |  |  |  | 0 | [13 empty] | VV | 2 | 2 | True | 0 | ROZPOCET
| VV |  |  |  | 0 | [13 empty] | VV | 2 | 2 | True | 0 | ROZPOCET
| VV |  | podkladní vrstva | [15 empty] | VV | 2 | 1 | True | 0 | ROZPOCET
| VV |  | penetrace Asodur SG 2- podle podkladu cca 600–1 000 g/m² | [15 empty] | VV | 2 | 1 | True | 0 | ROZPOCET
| VV |  | 31,8 |  | 31.8 | [13 empty] | VV | 2 | 2 | True | 0 | ROZPOCET
| VV |  | ASODUR® SG2: bezrozpouštědlový, odolný proti vlhku, výborná přilnavost na vlhký podklad, působí jako zábrana proti kapilárnímu vzlínání olejů a jiných | [15 empty] | VV | 2 | 1 | True | 0 | ROZPOCET
| VV |  | chemikálií | [15 empty] | VV | 2 | 1 | True | 0 | ROZPOCET
| VV |  | Součet |  | 31.8 | [13 empty] | VV | 2 | 4 | True | 1 | ROZPOCET
28 | M | 2467R1 | např.ref. výr. ASODUR® SG2: bezrozpouštědlový, odolný proti vlhku, výborná přilnavost na vlhký podklad, působí jako zábrana proti kapilárnímu vzlínání olejů a jiných chemikálií.- spotřeba podle podkladu cca 600–1 000 g/m² | l | 31.8 |  | 0 |  |  |  | základní |  | 0 | 0.001 | 0.0318 | 0 | 0 | 32 | M | 2 |  |  |  | ROZPOCET | 0 | 0 | 0 | 0 | 0 | 1 | 0 | 16 | -488650789
| VV |  | např.ref. výr. ASODUR® SG2: bezrozpouštědlový, odolný proti vlhku, výborná přilnavost na vlhký podklad, působí jako zábrana proti kapilárnímu vzlínání | [15 empty] | VV | 2 | 1 | True | 0 | ROZPOCET
| VV |  | 112/dílna | [15 empty] | VV | 2 | 1 | True | 0 | ROZPOCET
| VV |  |  |  | 0 | [13 empty] | VV | 2 | 2 | True | 0 | ROZPOCET
| VV |  |  |  | 0 | [13 empty] | VV | 2 | 2 | True | 0 | ROZPOCET
| VV |  | podkladní vrstva | [15 empty] | VV | 2 | 1 | True | 0 | ROZPOCET
| VV |  | penetrace Asodur SG 2- podle podkladu cca 600–1 000 g/m² | [15 empty] | VV | 2 | 1 | True | 0 | ROZPOCET
| VV |  | 31,8*1 |  | 31.8 | [13 empty] | VV | 2 | 2 | True | 0 | ROZPOCET
| VV |  | Součet |  | 31.8 | [13 empty] | VV | 2 | 4 | True | 1 | ROZPOCET
29 | K | 711791183.1 | Provedení detailů dilatačních spár-těsnění provazci na ploše vodorovné V | m | 21.42 |  | 0 |  |  |  | základní |  | 0 | 0.001 | 0.02142 | 0 | 0 | 16 | K | 2 |  |  |  | ROZPOCET | 0 | 0 | 0 | 0 | 0 | 1 | 0 | 16 | -284645661
| VV |  | 112/dílna | [15 empty] | VV | 2 | 1 | True | 0 | ROZPOCET
| VV |  | dilatace | [15 empty] | VV | 2 | 1 | True | 0 | ROZPOCET
| VV |  | vložení miralonového provazce | [15 empty] | VV | 2 | 1 | True | 0 | ROZPOCET
| VV |  | (6,44+6,44+4,27+4,27) |  | 21.42 | [13 empty] | VV | 2 | 2 | True | 0 | ROZPOCET
| VV |  | Součet |  | 21.42 | [13 empty] | VV | 2 | 4 | True | 1 | ROZPOCET
30 | M | 283766180 | provazec těsnící z pěnového polyetylénu d = 15 mm / 3 šňůry | m | 23.562 |  | 0 | CS ÚRS 2017 02 |  |  | základní |  | 0 | 0.00018 | 0.0042412 | 0 | 0 | 32 | M | 2 |  |  |  | ROZPOCET | 0 | 0 | 0 | 0 | 0 | 1 | 0 | 16 | 1588981026
| VV |  | 112/dílna | [15 empty] | VV | 2 | 1 | True | 0 | ROZPOCET
| VV |  | dilatace | [15 empty] | VV | 2 | 1 | True | 0 | ROZPOCET
| VV |  | vložení miralonového provazce | [15 empty] | VV | 2 | 1 | True | 0 | ROZPOCET
| VV |  | (6,44+6,44+4,27+4,27) |  | 21.42 | [13 empty] | VV | 2 | 2 | True | 0 | ROZPOCET
| VV |  | Součet |  | 21.42 | [13 empty] | VV | 2 | 4 | True | 1 | ROZPOCET
| VV |  | 21,42*1,1 'Přepočtené koeficientem množství |  | 23.562 | [13 empty] | VV | 2 | 2 | False | 1 | ROZPOCET
31 | K | 998711101 | Přesun hmot pro izolace proti vodě, vlhkosti a plynům stanovený z hmotnosti přesunovaného materiálu vodorovná dopravní vzdálenost do 50 m v objektech výšky do 6 m | t | 0.058 |  | 0 | CS ÚRS 2017 02 |  |  | základní |  | 0 | 0 | 0 | 0 | 0 | 16 | K | 2 |  |  |  | ROZPOCET | 0 | 0 | 0 | 0 | 0 | 1 | 0 | 16 | 417531511
32 | K | 998711181 | Přesun hmot pro izolace proti vodě, vlhkosti a plynům stanovený z hmotnosti přesunovaného materiálu Příplatek k cenám za přesun prováděný bez použití mechanizace pro jakoukoliv výšku objektu | t | 0.058 |  | 0 | CS ÚRS 2017 02 |  |  | základní |  | 0 | 0 | 0 | 0 | 0 | 16 | K | 2 |  |  |  | ROZPOCET | 0 | 0 | 0 | 0 | 0 | 1 | 0 | 16 | -943816100
| D | 777 | Podlahy lité |  |  |  | 0 | [5 empty] | 0 |  | 0.11905 |  | 0 | 2 | D | 1 |  |  |  | ROZPOCET | [6 empty] | 0
33 | K | 777111101 | Příprava podkladu před provedením litých podlah zametení | m2 | 31.8 |  | 0 | CS ÚRS 2017 02 |  |  | základní |  | 0 | 0 | 0 | 0 | 0 | 16 | K | 2 |  |  |  | ROZPOCET | 0 | 0 | 0 | 0 | 0 | 1 | 0 | 16 | -1948209479
| VV |  | 112/dílna | [15 empty] | VV | 2 | 1 | True | 0 | ROZPOCET
| VV |  | 31,8 |  | 31.8 | [13 empty] | VV | 2 | 2 | True | 0 | ROZPOCET
| VV |  | Součet |  | 31.8 | [13 empty] | VV | 2 | 4 | True | 1 | ROZPOCET
34 | K | 777111111 | Příprava podkladu před provedením litých podlah vysátí | m2 | 31.8 |  | 0 | CS ÚRS 2017 02 |  |  | základní |  | 0 | 0 | 0 | 0 | 0 | 16 | K | 2 |  |  |  | ROZPOCET | 0 | 0 | 0 | 0 | 0 | 1 | 0 | 16 | 677101056
| VV |  | 112/dílna | [15 empty] | VV | 2 | 1 | True | 0 | ROZPOCET
| VV |  | 31,8 |  | 31.8 | [13 empty] | VV | 2 | 2 | True | 0 | ROZPOCET
| VV |  | Součet |  | 31.8 | [13 empty] | VV | 2 | 4 | True | 1 | ROZPOCET
35 | K | 777131111 | Penetrační nátěr podlahy epoxidový, na podklad epoxidový předem plněný pískem | m2 | 31.8 |  | 0 | CS ÚRS 2017 02 |  |  | základní |  | 0 | 0 | 0 | 0 | 0 | 16 | K | 2 |  |  |  | ROZPOCET | 0 | 0 | 0 | 0 | 0 | 1 | 0 | 16 | -162618971
| VV |  | 112/dílna | [15 empty] | VV | 2 | 1 | True | 0 | ROZPOCET
| VV |  | podlaha- finální | [15 empty] | VV | 2 | 1 | True | 0 | ROZPOCET
| VV |  | "penetrace desky ASODUR 1270 - 2složková epoxidová pryskyřice spotřeba /600gr./m2/" | [15 empty] | VV | 2 | 1 | True | 0 | ROZPOCET
| VV |  | 31,8 |  | 31.8 | [13 empty] | VV | 2 | 2 | True | 0 | ROZPOCET
| VV |  | Součet |  | 31.8 | [13 empty] | VV | 2 | 4 | True | 1 | ROZPOCET
36 | M | 235R1 | penetrace desky ASODUR 1270 - 2složková epoxidová...spotřeba /600gr./m2/ | kg | 19.08 |  | 0 |  |  |  | základní |  | 0 | 0.001 | 0.01908 | 0 | 0 | 32 | M | 2 |  |  |  | ROZPOCET | 0 | 0 | 0 | 0 | 0 | 1 | 0 | 16 | 1171530636
| VV |  | 112/dílna | [15 empty] | VV | 2 | 1 | True | 0 | ROZPOCET
| VV |  | podlaha- finální | [15 empty] | VV | 2 | 1 | True | 0 | ROZPOCET
| VV |  | "penetrace desky ASODUR 1270 - 2složková epoxidová pryskyřice spotřeba /600gr./m2/" | [15 empty] | VV | 2 | 1 | True | 0 | ROZPOCET
| VV |  | 31,8*0,6 |  | 19.08 | [13 empty] | VV | 2 | 2 | True | 0 | ROZPOCET
| VV |  | Součet |  | 19.08 | [13 empty] | VV | 2 | 4 | True | 1 | ROZPOCET
37 | K | 777131111 | Penetrační nátěr podlahy epoxidový, na podklad epoxidový předem plněný pískem | m2 | 0.21 |  | 0 | CS ÚRS 2017 02 |  |  | základní |  | 0 | 0 | 0 | 0 | 0 | 16 | K | 2 |  |  |  | ROZPOCET | 0 | 0 | 0 | 0 | 0 | 1 | 0 | 16 | -1702882714
| VV |  | 112/dílna | [15 empty] | VV | 2 | 1 | True | 0 | ROZPOCET
| VV |  | spára ve styku s vpustí | [15 empty] | VV | 2 | 1 | True | 0 | ROZPOCET
| VV |  | "penetrace desky ASODUR 1270 - 2složková epoxidová pryskyřice spotřeba /600gr./m2/" | [15 empty] | VV | 2 | 1 | True | 0 | ROZPOCET
| VV |  | 2,1*0,1 |  | 0.21 | [13 empty] | VV | 2 | 2 | True | 0 | ROZPOCET
| VV |  | Vysoce tekutá minerální zálivková malta do tloušťky vrstvy 60 mm | [15 empty] | VV | 2 | 1 | True | 0 | ROZPOCET
| VV |  | Součet |  | 0.21 | [13 empty] | VV | 2 | 4 | True | 1 | ROZPOCET
38 | M | 235R1 | penetrace desky ASODUR 1270 - 2složková epoxidová...spotřeba /600gr./m2/ | kg | 0.126 |  | 0 |  |  |  | základní |  | 0 | 0.001 | 0.000126 | 0 | 0 | 32 | M | 2 |  |  |  | ROZPOCET | 0 | 0 | 0 | 0 | 0 | 1 | 0 | 16 | -1478656201
| VV |  | 112/dílna | [15 empty] | VV | 2 | 1 | True | 0 | ROZPOCET
| VV |  | spára ve styku s vpustí | [15 empty] | VV | 2 | 1 | True | 0 | ROZPOCET
| VV |  | "penetrace desky ASODUR 1270 - 2složková epoxidová pryskyřice spotřeba /600gr./m2/" | [15 empty] | VV | 2 | 1 | True | 0 | ROZPOCET
| VV |  | 2,1*0,1*0,6 |  | 0.126 | [13 empty] | VV | 2 | 2 | True | 0 | ROZPOCET
| VV |  | Vysoce tekutá minerální zálivková malta do tloušťky vrstvy 60 mm | [15 empty] | VV | 2 | 1 | True | 0 | ROZPOCET
| VV |  | Součet |  | 0.126 | [13 empty] | VV | 2 | 4 | True | 1 | ROZPOCET
39 | K | 777131125 | Prosyp penetračních nátěrů podkladu podlahy pískem - posyp křemičitým pískem/0,1-0,6/mm | m2 | 3.18 |  | 0 | CS ÚRS 2017 02 |  |  | základní |  | 0 | 0 | 0 | 0 | 0 | 16 | K | 2 |  |  |  | ROZPOCET | 0 | 0 | 0 | 0 | 0 | 1 | 0 | 16 | -1322908754
| VV |  | 112/dílna | [15 empty] | VV | 2 | 1 | True | 0 | ROZPOCET
| VV |  | podlaha- finální | [15 empty] | VV | 2 | 1 | True | 0 | ROZPOCET
| VV |  | posyp křemičitým pískem/0,1-0,6/mm | [15 empty] | VV | 2 | 1 | True | 0 | ROZPOCET
| VV |  | 31,8*0,1 |  | 3.18 | [13 empty] | VV | 2 | 2 | True | 0 | ROZPOCET
| VV |  | Součet |  | 3.18 | [13 empty] | VV | 2 | 4 | True | 1 | ROZPOCET
40 | M | 587R2 | posyp křemičitým pískem/0,1-0,6/mm...........1díl Asodur a 10 dílů písku | kg | 19.08 |  | 0 |  |  |  | základní |  | 0 | 0.001 | 0.01908 | 0 | 0 | 32 | M | 2 |  |  |  | ROZPOCET | 0 | 0 | 0 | 0 | 0 | 1 | 0 | 16 | 1197358666
| VV |  | 112/dílna | [15 empty] | VV | 2 | 1 | True | 0 | ROZPOCET
| VV |  | podlaha- finální | [15 empty] | VV | 2 | 1 | True | 0 | ROZPOCET
| VV |  | posyp křemičitým pískem/0,1-0,6/mm | [15 empty] | VV | 2 | 1 | True | 0 | ROZPOCET
| VV |  | 31,8*0,6*10*0,1 |  | 19.08 | [13 empty] | VV | 2 | 2 | True | 0 | ROZPOCET
| VV |  | Součet |  | 19.08 | [13 empty] | VV | 2 | 4 | True | 1 | ROZPOCET
41 | K | 777131125 | Prosyp penetračních nátěrů podkladu podlahy pískem - posyp křemičitým pískem/0,1-0,6/mm | m2 | 0.21 |  | 0 | CS ÚRS 2017 02 |  |  | základní |  | 0 | 0 | 0 | 0 | 0 | 16 | K | 2 |  |  |  | ROZPOCET | 0 | 0 | 0 | 0 | 0 | 1 | 0 | 16 | -1349705269
| VV |  | 112/dílna | [15 empty] | VV | 2 | 1 | True | 0 | ROZPOCET
| VV |  | spára ve styku s vpustí | [15 empty] | VV | 2 | 1 | True | 0 | ROZPOCET
| VV |  | posyp křemičitým pískem/0,1-0,6/mm | [15 empty] | VV | 2 | 1 | True | 0 | ROZPOCET
| VV |  | 2,1*0,1 |  | 0.21 | [13 empty] | VV | 2 | 2 | True | 0 | ROZPOCET
| VV |  | Součet |  | 0.21 | [13 empty] | VV | 2 | 4 | True | 1 | ROZPOCET
42 | M | 587R2 | posyp křemičitým pískem/0,1-0,6/mm...........1díl Asodur a 10 dílů písku | kg | 1.26 |  | 0 |  |  |  | základní |  | 0 | 0.001 | 0.00126 | 0 | 0 | 32 | M | 2 |  |  |  | ROZPOCET | 0 | 0 | 0 | 0 | 0 | 1 | 0 | 16 | -1135726008
| VV |  | 112/dílna | [15 empty] | VV | 2 | 1 | True | 0 | ROZPOCET
| VV |  | spára u dveří a mezi zákrytem šachta a podlahou | [15 empty] | VV | 2 | 1 | True | 0 | ROZPOCET
| VV |  | posyp křemičitým pískem/0,1-0,6/mm | [15 empty] | VV | 2 | 1 | True | 0 | ROZPOCET
| VV |  | 2,1*0,1*0,6*10 |  | 1.26 | [13 empty] | VV | 2 | 2 | True | 0 | ROZPOCET
| VV |  | Součet |  | 1.26 | [13 empty] | VV | 2 | 4 | True | 1 | ROZPOCET
43 | K | 777511145 | Krycí vrstva - .............druhá vrstva stěrkové malty ASODUR 3311 (INDUFLOOR-IB3311)- 2složková pigmentovaná epoxidová pryskyřice bez obsahu rozpouštědel- tloušťka vrstvy: cca 2,0 mm = min. 2,5 kg/m² | m2 | 31.8 |  | 0 | CS ÚRS 2017 02 |  |  | základní |  | 0 | 0 | 0 | 0 | 0 | 16 | K | 2 |  |  |  | ROZPOCET | 0 | 0 | 0 | 0 | 0 | 1 | 0 | 16 | -637838457
| VV |  | 112/dílna | [15 empty] | VV | 2 | 1 | True | 0 | ROZPOCET
| VV |  | podlaha- finální | [15 empty] | VV | 2 | 1 | True | 0 | ROZPOCET
| VV |  | druhá vrstva stěrkové malty ASODUR 3311 (INDUFLOOR-IB3311) | [15 empty] | VV | 2 | 1 | True | 0 | ROZPOCET
| VV |  | 31,8 |  | 31.8 | [13 empty] | VV | 2 | 2 | True | 0 | ROZPOCET
| VV |  | 2složková pigmentovaná epoxidová pryskyřice bez obsahu rozpouštědel- tloušťka vrstvy: cca 2,0 mm = min. 2,5 kg/m² | [15 empty] | VV | 2 | 1 | True | 0 | ROZPOCET
| VV |  | Součet |  | 31.8 | [13 empty] | VV | 2 | 4 | True | 1 | ROZPOCET
44 | M | 2353 R2 | Stěrkové malta např. ref. výr. ASODUR 3311 (INDUFLOOR-IB3311)- 2složková pigmentovaná epoxidová pryskyřice bez obsahu rozpouštědel- tloušťka vrstvy: cca 2,0 mm = min. 2,5 kg/m² | kg | 79.5 |  | 0 |  |  |  | základní |  | 0 | 0.001 | 0.0795 | 0 | 0 | 32 | M | 2 |  |  |  | ROZPOCET | 0 | 0 | 0 | 0 | 0 | 1 | 0 | 16 | -600767417
| VV |  | 2složková pigmentovaná epoxidová pryskyřice bez obsahu rozpouštědel- tloušťka vrstvy: cca 2,0 mm = min. 2,5 kg/m² | [15 empty] | VV | 2 | 1 | True | 0 | ROZPOCET
| VV |  | 112/dílna | [15 empty] | VV | 2 | 1 | True | 0 | ROZPOCET
| VV |  | podlaha- finální | [15 empty] | VV | 2 | 1 | True | 0 | ROZPOCET
| VV |  | druhá vrstva stěrkové malty ASODUR 3311 (INDUFLOOR-IB3311) | [15 empty] | VV | 2 | 1 | True | 0 | ROZPOCET
| VV |  | 31,8*2,5 |  | 79.5 | [13 empty] | VV | 2 | 2 | True | 0 | ROZPOCET
| VV |  | Součet |  | 79.5 | [13 empty] | VV | 2 | 4 | True | 1 | ROZPOCET
45 | K | 998777101 | Přesun hmot pro podlahy lité stanovený z hmotnosti přesunovaného materiálu vodorovná dopravní vzdálenost do 50 m v objektech výšky do 6 m | t | 0.119 |  | 0 | CS ÚRS 2017 02 |  |  | základní |  | 0 | 0 | 0 | 0 | 0 | 16 | K | 2 |  |  |  | ROZPOCET | 0 | 0 | 0 | 0 | 0 | 1 | 0 | 16 | 1785324891
46 | K | 998777181 | Přesun hmot pro podlahy lité stanovený z hmotnosti přesunovaného materiálu Příplatek k cenám za přesun prováděný bez použití mechanizace pro jakoukoliv výšku objektu | t | 0.119 |  | 0 | CS ÚRS 2017 02 |  |  | základní |  | 0 | 0 | 0 | 0 | 0 | 16 | K | 2 |  |  |  | ROZPOCET | 0 | 0 | 0 | 0 | 0 | 1 | 0 | 16 | -1760536821

## 2017-133-11 - VRN
| List obsahuje: |  | 1) Krycí list soupisu | 2) Rekapitulace |  |  | 3) Soupis prací | Zpět na list: | Rekapitulace stavby
{4997d90e-b030-4703-8811-d91582b9aaa7}
2
| KRYCÍ LIST SOUPISU | [8 empty] | v --- níže se nacházejí doplnkové a pomocné údaje k sestavám --- v | [8 empty] | False
Stavba:
Oprava podlah v dílnách areálu TSS
Objekt:
2017-133-11 - VRN
| KSO: |  |  |  |  | CC-CZ:
| Místo: |  | ul.Soudní 988, Praha 4 |  |  | Datum: | 26. 7. 2017
| Zadavatel: |  |  |  |  | IČ:
|  | Vězeňská služba ČR Soudní 1672/1a, Praha 4 |  |  |  | DIČ:
| Uchazeč: |  |  |  |  | IČ:
DIČ:
| Projektant: |  |  |  |  | IČ:
|  | Arch.Ing. Lubomír Hromádko, Lamačova 858,Praha 5 |  |  |  | DIČ:
Poznámka:
| Cena bez DPH | [5 empty] | 0
|  |  | Základ daně |  |  | Sazba daně | Výše daně
| DPH | základní | 0 |  |  | 21% | 0
|  | snížená | 0 |  |  | 15% | 0
|  | zákl. přenesená | 0 |  |  | 21% | 0
|  | sníž. přenesená | 0 |  |  | 15% | 0
|  | nulová | 0 |  |  | 0% | 0
| Cena s DPH |  |  | v | CZK |  | 0
REKAPITULACE ČLENĚNÍ SOUPISU PRACÍ
Stavba:
Oprava podlah v dílnách areálu TSS
Objekt:
2017-133-11 - VRN
Místo: |  |  | ul.Soudní 988, Praha 4 |  |  | Datum: | 26. 7. 2017
Zadavatel: |  |  | Vězeňská služba ČR Soudní 1672/1a, Praha 4 |  |  | Projektant: | Arch.Ing. Lubomír Hromádko, Lamačova 858,Praha 5
Uchazeč:
Kód dílu - Popis | [6 empty] | Cena celkem [CZK]
Náklady soupisu celkem | [6 empty] | 0 | [12 empty] | -1
| VRN - Vedlejší rozpočtové náklady | [5 empty] | 0
| VRN1 - Průzkumné, geodetické a projektové práce | [5 empty] | 0
| VRN3 - Zařízení staveniště | [5 empty] | 0
| VRN4 - Inženýrská činnost | [5 empty] | 0
| VRN6 - Územní vlivy | [5 empty] | 0
| VRN7 - Provozní vlivy | [5 empty] | 0
| VRN9 - Ostatní náklady | [5 empty] | 0
SOUPIS PRACÍ
Stavba:
Oprava podlah v dílnách areálu TSS
Objekt:
2017-133-11 - VRN
Místo: |  |  | ul.Soudní 988, Praha 4 |  |  | Datum: | 26. 7. 2017
Zadavatel: |  |  | Vězeňská služba ČR Soudní 1672/1a, Praha 4 |  |  | Projektant: | Arch.Ing. Lubomír Hromádko, Lamačova 858,Praha 5
Uchazeč:
PČ | Typ | Kód | Popis | MJ | Množství | J.cena [CZK] | Cena celkem [CZK] | Cenová soustava |  | Poznámka | DPH | J. Nh [h] | Nh celkem [h] | J. hmotnost [t] | Hmotnost celkem [t] | J. suť [t] | Suť Celkem [t]
Náklady soupisu celkem | [6 empty] | 0 | [5 empty] | 0 |  | 0 |  | 0 |  | D | -1 | [7 empty] | 0
| D | VRN | Vedlejší rozpočtové náklady |  |  |  | 0 | [5 empty] | 0 |  | 0 |  | 0 | 5 | D | 0 | ROZPOCET | [6 empty] | 0
| D | VRN1 | Průzkumné, geodetické a projektové práce |  |  |  | 0 | [5 empty] | 0 |  | 0 |  | 0 | 5 | D | 1 | ROZPOCET | [6 empty] | 0
1 | K | 011503000 | Průzkumné, geodetické a projektové práce průzkumné práce stavební průzkum bez rozlišení | Kč | 1 |  | 0 | CS ÚRS 2017 02 |  |  | základní |  | 0 | 0 | 0 | 0 | 0 | 1024 | K | 2 | ROZPOCET | 0 | 0 | 0 | 0 | 0 | 1 | 0 | 1024 | -616474373
| D | VRN3 | Zařízení staveniště |  |  |  | 0 | [5 empty] | 0 |  | 0 |  | 0 | 5 | D | 1 | ROZPOCET | [6 empty] | 0
2 | K | 032002000 | Hlavní tituly průvodních činností a nákladů zařízení staveniště vybavení staveniště | % |  |  | 0 | CS ÚRS 2017 02 |  |  | základní |  | 0 | 0 | 0 | 0 | 0 | 1024 | K | 2 | ROZPOCET | 0 | 0 | 0 | 0 | 0 | 1 | 0 | 1024 | -963800688
3 | K | 034503000 | Zařízení staveniště zabezpečení staveniště informační tabule | ks | 1 |  | 0 | CS ÚRS 2017 02 |  |  | základní |  | 0 | 0 | 0 | 0 | 0 | 1024 | K | 2 | ROZPOCET | 0 | 0 | 0 | 0 | 0 | 1 | 0 | 1024 | -490683283
| D | VRN4 | Inženýrská činnost |  |  |  | 0 | [5 empty] | 0 |  | 0 |  | 0 | 5 | D | 1 | ROZPOCET | [6 empty] | 0
4 | K | 041103000 | Inženýrská činnost dozory autorský dozor projektanta | % |  |  | 0 | CS ÚRS 2017 02 |  |  | základní |  | 0 | 0 | 0 | 0 | 0 | 1024 | K | 2 | ROZPOCET | 0 | 0 | 0 | 0 | 0 | 1 | 0 | 1024 | 150561717
| D | VRN6 | Územní vlivy |  |  |  | 0 | [5 empty] | 0 |  | 0 |  | 0 | 5 | D | 1 | ROZPOCET | [6 empty] | 0
5 | K | 065002000 | Hlavní tituly průvodních činností a nákladů územní vlivy mimostaveništní doprava materiálů a výrobků | % |  |  | 0 | CS ÚRS 2017 02 |  |  | základní |  | 0 | 0 | 0 | 0 | 0 | 1024 | K | 2 | ROZPOCET | 0 | 0 | 0 | 0 | 0 | 1 | 0 | 1024 | -855946040
| D | VRN7 | Provozní vlivy |  |  |  | 0 | [5 empty] | 0 |  | 0 |  | 0 | 5 | D | 1 | ROZPOCET | [6 empty] | 0
6 | K | 073002000 | Hlavní tituly průvodních činností a nákladů provozní vlivy ztížený pohyb vozidel v centrech měst | % |  |  | 0 | CS ÚRS 2017 02 |  |  | základní |  | 0 | 0 | 0 | 0 | 0 | 1024 | K | 2 | ROZPOCET | 0 | 0 | 0 | 0 | 0 | 1 | 0 | 1024 | -461047117
| D | VRN9 | Ostatní náklady |  |  |  | 0 | [5 empty] | 0 |  | 0 |  | 0 | 5 | D | 1 | ROZPOCET | [6 empty] | 0
7 | K | 091002000 | Hlavní tituly průvodních činností a nákladů ostatní náklady související s objektem | % |  |  | 0 | CS ÚRS 2017 02 |  |  | základní |  | 0 | 0 | 0 | 0 | 0 | 1024 | K | 2 | ROZPOCET | 0 | 0 | 0 | 0 | 0 | 1 | 0 | 1024 | 1074170622

## Pokyny pro vyplnění
Struktura údajů, formát souboru a metodika pro zpracování
Struktura
Soubor je složen ze záložky Rekapitulace stavby a záložek s názvem soupisu prací pro jednotlivé objekty ve formátu XLSX. Každá ze záložek přitom obsahuje
ještě samostatné sestavy vymezené orámovaním a nadpisem sestavy.
Rekapitulace stavby obsahuje sestavu Rekapitulace stavby a Rekapitulace objektů stavby a soupisů prací.
V sestavě Rekapitulace stavby jsou uvedeny informace identifikující předmět veřejné zakázky na stavební práce, KSO, CC-CZ, CZ-CPV, CZ-CPA a rekapitulaci
celkové nabídkové ceny uchazeče.
V sestavě Rekapitulace objektů stavby a soupisů prací je uvedena rekapitulace stavebních objektů, inženýrských objektů, provozních souborů,
vedlejších a ostatních nákladů a ostatních nákladů s rekapitulací nabídkové ceny za jednotlivé soupisy prací. Na základě údaje Typ je možné
identifikovat, zda se jedná o objekt nebo soupis prací pro daný objekt:
|  | STA | Stavební objekt pozemní
|  | ING | Stavební objekt inženýrský
|  | PRO | Provozní soubor
|  | VON | Vedlejší a ostatní náklady
|  | OST | Ostatní
|  | Soupis | Soupis prací pro daný typ objektu
Soupis prací pro jednotlivé objekty obsahuje sestavy Krycí list soupisu, Rekapitulace členění soupisu prací, Soupis prací. Za soupis prací může být považován
i objekt stavby v případě, že neobsahuje podřízenou zakázku.
Krycí list soupisu obsahuje rekapitulaci informací o předmětu veřejné zakázky ze sestavy Rekapitulace stavby, informaci o zařazení objektu do KSO,
CC-CZ, CZ-CPV, CZ-CPA a rekapitulaci celkové nabídkové ceny uchazeče za aktuální soupis prací.
Rekapitulace členění soupisu prací obsahuje rekapitulaci soupisu prací ve všech úrovních členění soupisu tak, jak byla tato členění použita (např.
stavební díly, funkční díly, případně jiné členění) s rekapitulací nabídkové ceny.
Soupis prací obsahuje položky veškerých stavebních nebo montážních prací, dodávek materiálů a služeb nezbytných pro zhotovení stavebního objektu,
inženýrského objektu, provozního souboru, vedlejších a ostatních nákladů.
Pro položky soupisu prací se zobrazují následující informace:
|  | PČ |  | Pořadové číslo položky v aktuálním soupisu
|  | TYP |  | Typ položky: K - konstrukce, M - materiál, PP - plný popis, PSC - poznámka k souboru cen, P - poznámka k položce, VV - výkaz výměr
|  | Kód |  | Kód položky
|  | Popis |  | Zkrácený popis položky
|  | MJ |  | Měrná jednotka položky
|  | Množství |  | Množství v měrné jednotce
|  | J.cena |  | Jednotková cena položky. Zadaní může obsahovat namísto J.ceny sloupce J.materiál a J.montáž, jejichž součet definuje
J.cenu položky.
|  | Cena celkem |  | Celková cena položky daná jako součin množství a j.ceny
|  | Cenová soustava |  | Příslušnost položky do cenové soustavy
Ke každé položce soupisu prací se na samostatných řádcích může zobrazovat:
Plný popis položky
Poznámka k souboru cen a poznámka zadavatele
Výkaz výměr
Pokud je k řádku výkazu výměr evidovaný údaj ve sloupci Kód, jedná se o definovaný odkaz, na který se může odvolávat výkaz výměr z jiné položky.
Metodika pro zpracování
Jednotlivé sestavy jsou v souboru provázány. Editovatelné pole jsou zvýrazněny žlutým podbarvením, ostatní pole neslouží k editaci a nesmí být jakkoliv
modifikovány.
Uchazeč je pro podání nabídky povinen vyplnit žlutě podbarvená pole:
Pole Uchazeč v sestavě Rekapitulace stavby - zde uchazeč vyplní svůj název (název subjektu)
Pole IČ a DIČ v sestavě Rekapitulace stavby - zde uchazeč vyplní svoje IČ a DIČ
Datum v sestavě Rekapitulace stavby - zde uchazeč vyplní datum vytvoření nabídky
J.cena = jednotková cena v sestavě Soupis prací o maximálním počtu desetinných míst uvedených v poli
- pokud sestavy soupisů prací obsahují pole J.cena, musí být všechna tato pole vyplněna nenulovými kladnými číslicemi
Poznámka - nepovinný údaj pro položku soupisu
V případě, že sestavy soupisů prací neobsahují pole J.cena, potom ve všech soupisech prací obsahují pole:
- J.materiál - jednotková cena materiálu
- J.montáž - jednotková cena montáže
Uchazeč je v tomto případě povinen vyplnit všechna pole J.materiál a pole J.montáž nenulovými kladnými číslicemi. V případech, kdy položka
neobsahuje žádný materiál je přípustné, aby pole J.materiál bylo vyplněno nulou. V případech, kdy položka neobsahuje žádnou montáž je přípustné,
aby pole J.montáž bylo vyplněno nulou. Není však přípustné, aby obě pole - J.materiál, J.Montáž byly u jedné položky vyplněny nulou.
Rekapitulace stavby
Název |  |  | Povinný |  | Popis | Typ | Max. počet
atributu |  |  | (A/N) |  |  |  | znaků
Kód |  |  | A |  | Kód stavby | String | 20
Stavba |  |  | A |  | Název stavby | String | 120
Místo |  |  | N |  | Místo stavby | String | 50
Datum |  |  | A |  | Datum vykonaného exportu | Date
KSO |  |  | N |  | Klasifikace stavebního objektu | String | 15
CC-CZ |  |  | N |  | Klasifikace stavbeních děl | String | 15
CZ-CPV |  |  | N |  | Společný slovník pro veřejné zakázky | String | 20
CZ-CPA |  |  | N |  | Klasifikace produkce podle činností | String | 20
Zadavatel |  |  | N |  | Zadavatel zadaní | String | 50
IČ |  |  | N |  | IČ zadavatele zadaní | String | 20
DIČ |  |  | N |  | DIČ zadavatele zadaní | String | 20
Uchazeč |  |  | N |  | Uchazeč veřejné zakázky | String | 50
Projektant |  |  | N |  | Projektant | String | 50
Poznámka |  |  | N |  | Poznámka k zadání | String | 255
Sazba DPH |  |  | A |  | Rekapitulace sazeb DPH u položek soupisů | eGSazbaDph
Základna DPH |  |  | A |  | Základna DPH určena součtem celkové ceny z položek soupisů | Double
Hodnota DPH |  |  | A |  | Hodnota DPH | Double
Cena bez DPH |  |  | A |  | Celková cena bez DPH za celou stavbu. Sčítává se ze všech listů. | Double
Cena s DPH |  |  | A |  | Celková cena s DPH za celou stavbu | Double
Rekapitulace objektů stavby a soupisů prací
Název |  |  | Povinný |  | Popis | Typ | Max. počet
atributu |  |  | (A/N) |  |  |  | znaků
Kód |  |  | A |  | Přebírá se z Rekapitulace stavby | String | 20
Stavba |  |  | A |  | Přebírá se z Rekapitulace stavby | String | 120
Místo |  |  | N |  | Přebírá se z Rekapitulace stavby | String | 50
Datum |  |  | A |  | Přebírá se z Rekapitulace stavby | Date
Zadavatel |  |  | N |  | Přebírá se z Rekapitulace stavby | String | 50
Projektant |  |  | N |  | Přebírá se z Rekapitulace stavby | String | 50
Uchazeč |  |  | N |  | Přebírá se z Rekapitulace stavby | String | 50
Kód |  |  | A |  | Kód objektu | String | 20
Objektu, Soupis prací |  |  | A |  | Název objektu | String | 120
Cena bez DPH |  |  | A |  | Cena bez DPH za daný objekt | Double
Cena s DPH |  |  | A |  | Cena spolu s DPH za daný objekt | Double
Typ |  |  | A |  | Typ zakázky | eGTypZakazky
Krycí list soupisu
Název |  |  | Povinný |  | Popis | Typ | Max. počet
atributu |  |  | (A/N) |  |  |  | znaků
Stavba |  |  | A |  | Přebírá se z Rekapitulace stavby | String | 120
Objekt |  |  | A |  | Kód a název objektu | String | 20 + 120
Soupis |  |  | A |  | Kód a název soupisu | String | 20 + 120
KSO |  |  | N |  | Klasifikace stavebního objektu | String | 15
CC-CZ |  |  | N |  | Klasifikace stavbeních děl | String | 15
CZ-CPV |  |  | N |  | Společný slovník pro veřejné zakázky | String | 20
CZ-CPA |  |  | N |  | Klasifikace produkce podle činností | String | 20
Místo |  |  | N |  | Přebírá se z Rekapitulace stavby | String | 50
Zadavatel |  |  | N |  | Přebírá se z Rekapitulace stavby | String | 50
Uchazeč |  |  | N |  | Přebírá se z Rekapitulace stavby | String | 50
Projektant |  |  | N |  | Přebírá se z Rekapitulace stavby | String | 50
Poznámka |  |  | N |  | Poznámka k soupisu prací | String | 255
Sazba DPH |  |  | A |  | Rekapitulace sazeb DPH na položkách aktuálního soupisu | eGSazbaDph
Základna DPH |  |  | A |  | Základna DPH určena součtem celkové ceny z položek aktuálního soupisu | Double
Hodnota DPH |  |  | A |  | Hodnota DPH | Double
Cena bez DPH |  |  | A |  | Cena bez DPH za daný soupis | Double
Cena s DPH |  |  | A |  | Cena s DPH za daný soupis | Double
Rekapitulace členění soupisu prací
Název |  |  | Povinný |  | Popis | Typ | Max. počet
atributu |  |  | (A/N) |  |  |  | znaků
Stavba |  |  | A |  | Přebírá se z Rekapitulace stavby | String | 120
Objekt |  |  | A |  | Kód a název objektu, přebírá se z Krycího listu soupisu | String | 20 + 120
Soupis |  |  | A |  | Kód a název objektu, přebírá se z Krycího listu soupisu | String | 20 + 120
Místo |  |  | N |  | Přebírá se z Rekapitulace stavby | String | 50
Datum |  |  | A |  | Přebírá se z Rekapitulace stavby | Date
Zadavatel |  |  | N |  | Přebírá se z Rekapitulace stavby | String | 50
Projektant |  |  | N |  | Přebírá se z Rekapitulace stavby | String | 50
Uchazeč |  |  | N |  | Přebírá se z Rekapitulace stavby | String | 50
Kód dílu - Popis |  |  | A |  | Kód a název dílu ze soupisu | String | 20 + 100
Cena celkem |  |  | A |  | Cena celkem za díl ze soupisu | Double
Soupis prací
Název |  |  | Povinný |  | Popis | Typ | Max. počet
atributu |  |  | (A/N) |  |  |  | znaků
Stavba |  |  | A |  | Přebírá se z Rekapitulace stavby | String | 120
Objekt |  |  | A |  | Kód a název objektu | String | 20 + 120
Soupis |  |  | A |  | Přebírá se z Krycího listu soupisu | String | 20 + 120
Místo |  |  | N |  | Přebírá se z Krycího listu soupisu | String | 50
Datum |  |  | A |  | Přebírá se z Krycího listu soupisu | Date
Zadavatel |  |  | N |  | Přebírá se z Krycího listu soupisu | String | 50
Projektant |  |  | N |  | Přebírá se z Krycího listu soupisu | String | 50
Uchazeč |  |  | N |  | Přebírá se z Krycího listu soupisu | String | 50
PČ |  |  | A |  | Pořadové číslo položky soupisu | Long
Typ |  |  | A |  | Typ položky soupisu | eGTypPolozky | 1
Kód |  |  | A |  | Kód položky ze soupisu | String | 20
Popis |  |  | A |  | Popis položky ze soupisu | String | 255
MJ |  |  | A |  | Měrná jednotka položky | String | 10
Množství |  |  | A |  | Množství položky soupisu | Double
J.Cena |  |  | A |  | Jednotková cena položky | Double
Cena celkem |  |  | A |  | Cena celkem vyčíslena jako J.Cena * Množství | Double
Cenová soustava |  |  | N |  | Zařazení položky do cenové soustavy | String | 50
p |  |  | N |  | Poznámka položky ze soupisu | Memo
psc |  |  | N |  | Poznámka k souboru cen ze soupisu | Memo
pp |  |  | N |  | Plný popis položky ze soupisu | Memo
vv |  |  | N |  | Výkaz výměr (figura, výraz, výměra) ze soupisu | Text,Text,Double | 20, 150
DPH |  |  | A |  | Sazba DPH pro položku | eGSazbaDPH
Hmotnost |  |  | A |  | Hmotnost položky ze soupisu | Double
Suť |  |  | A |  | Suť položky ze soupisu | Double
Nh |  |  | N |  | Normohodiny položky ze soupisu | Double
Datová věta
Typ věty |  |  | Hodnota |  | Význam
eGSazbaDPH |  |  | základní |  | Základní sazba DPH
|  |  | snížená |  | Snížená sazba DPH
|  |  | nulová |  | Nulová sazba DPH
|  |  | zákl. přenesená |  | Základní sazba DPH přenesená
|  |  | sníž. přenesená |  | Snížená sazba DPH přenesená
eGTypZakazky |  |  | STA |  | Stavební objekt
|  |  | PRO |  | Provozní soubor
|  |  | ING |  | Inženýrský objekt
|  |  | VON |  | Vedlejší a ostatní náklady
|  |  | OST |  | Ostatní náklady
eGTypPolozky |  |  | 1 |  | Položka typu HSV
|  |  | 2 |  | Položka typu PSV
|  |  | 3 |  | Položka typu M
|  |  | 4 |  | Položka typu OST