## List2
příloha č. 3
VÝKAZ VÝMĚR
název akce : Ostrov - oprava střechy truhlářských výrobků
popis položky | měrná jednotka | výměra | jednotková cena | cena celkem
demontáž stávající živičné krytiny (3x vrstvy těžké živičné krytiny), včetně nakládky, odvozu a ekologické likvidace (12,30*48,40 m) | m2 | 595.32
demontáž stávajících klempířských prvků (závětrné lišty - 24,60m, okapnice - 96,80 m, svody - 6x 5,20 m, žlaby - 96,8 m), včetně nakládky, odvozu a ekologické likvidace | kpl | 1
demontáž stávající hromosvodné soustavy (střešní část + svody po zkušební svorky) - 12,30+12,30+48,4 + 4x5,0 m | m | 93
vyspravení podkladu (např. vyspravení spar mezi železobetonovými střešními panely, lokální oprava po zdemontovaném uchycení vysílače), celoplošná penetrace | m2 | 595.32
dodávka a montáž podkladního pásu (např. G200 S4) - !!!! výměra bez prořezu a překrytí !!!!! | m2 | 595.32
dodávka a montáž krytiny (vrchní modifikovaný pás s posypem tl. 5,2 mm, barva červená) - !!!! výměra bez prořezu a překrytí !!!!! | m2 | 595.32
dodávka a montáž okapnice r.š. 330 mm | m | 96.8
dodávka a montáž závětrné lišty r.š. 330 mm | m | 24.6
dodávka a montáž okapových žlabů vč. nových háků | m | 96.8
dodávka a montáž svodů (6 ks* 5,20 m), včetně kotlíků kolen a výtoků - včetně nových objímek | m | 31.2
nová hromosvodná soustava (náhrada zdemontované části) | kpl | 1
revize hromosvodu, včetně zákresu | kpl | 1
ostatní náklady (přesuny hmot, zzařízení staveniště,…..) | kpl | 1
cena celkem (bez DPH) |  |  |  | 0
klempířské prvky z bezúdržbového plechu (např. povrchově upravený pozinkovaný plech, resp. TiZn)