## Malé elektrospotřebiče
Pultový mrazák
Cenová kalkulace poptávaného zboží:
1. | Pultový mrazák | 10 650,- Kč bez DPH |  | počet kusů: 3
2.
3.
4.
5.
Zadavatel akceptuje k hodnocení výrobky, které splní požadovaný účel použití, předpokládanou životnost
a kvalitu dle specifikací uvedených v zadávací dokumentaci poptávaného zboží.
Nedílnou součástí nabídky bude produktový list poptávaného zboží.
Požadovaná záruční doba činí 24 měsíců.
Dodavatel:
Pořadové číslo |  | Počet ks | Cena bez DPH | DPH | Cena s DPH
1 | Pultový mrazák | 3 |  |  | 0
Název
Pultový mrazák s plným víkem, funkce SUPER mrazení (kontrolní dioda), přívod elektrické energie (kontrolní dioda), vizuální alarm (kontrolní dioda a spínač), SUPER mrazení osvětlení zabudovaný zámek, dělící přepážka, odtok vody. Technické parametry: rozsah teplot -17 až - 24°C, chladivo R 600a, napětí 230V/50Hz, objem 464 litrů, spotřeba 1,27 kwh 1/24 h, energetická třída: B, akumulační doba: 41 h.vnější rozměry: VxŠxH: 85x156x65 cm. Preferujeme typ Vestfrost HF 506.
2 |  |  |  |  | 0
Název
3 |  |  |  |  | 0
Název
4 |  | 1 |  |  | 0
Název
5 |  |  |  |  | 0
Název
Celkem Kč |  |  | 0 | 0 | 0